## Duty Cycle Monitor
Duty Cycle Monitor |  |  |  |  | 37295690
Customer Name: |  |  | System Type: | QST30 |  | ECM Code: | K50159.11
Unit Number: |  |  | Image Date: | 22.06.26 5:46:06 |  | Software Phase: | 05010010
Parameters | Value | Unit
Время начала по плану маршрута 1 | 0:00:00 | ЧЧ:СС:СС
Map Total Time | 500:00:00 | ЧЧ:СС:СС
Остаток часов по плану маршрута 1 | 0:00:00 | ЧЧ:СС:СС
Parameters | Value | Unit
Время начала по плану маршрута 2 | 500:20:51 | ЧЧ:СС:СС
Map Total Time | 500:00:00 | ЧЧ:СС:СС
Остаток часов по плану маршрута 2 | 0:00:00 | ЧЧ:СС:СС
Parameters | Value | Unit
Время начала по долгосрочному плану маршрута | 0:00:00 | ЧЧ:СС:СС
Остаток часов по плану маршрута | 98252:22:55 | ЧЧ:СС:СС
Short Term Map 1
Short Term Map 2
Long Term Map

## Fault Codes
Fault Codes |  |  |  |  | 37295690
Customer Name: |  |  | System Type: | QST30 |  | ECM Code: | K50159.11
Unit Number: |  |  | Image Date: | 22.06.26 5:46:06 |  | Software Phase: | 05010010
Please select display option from the drop down list: |  | Total ECM Time | 1760:50:10 |  |  |  | Active Fault |  | Most Recent Fault Codes
Sr. No | Fault Codes | Status | Counts | Lamp | Description | First | Last | Time Since First Fault | Time Since Last Fault
1 | 132 | Inactive | 173 | Red | Цепь датчика положения педали или рычага акселератора - напряжение ниже нормы или короткое замыкание на цепь низкого напряжения | 1521:44:56 | 1750:36:01 | 239:05:14 | 10:14:08
2 | 234 | Inactive | 6 | Red | Высокая частота вращения двигателя - данные точные, но выше нормы - самый высокий уровень серьезности | 1567:10:46 | 1758:29:35 | 193:39:24 | 2:20:35

## Fault Snapshot
Fault Snapshot |  |  |  |  | 37295690
Customer Name: |  |  | System Type: | QST30 |  | ECM Code: | K50159.11
Unit Number: |  |  | Image Date: | 22.06.26 5:46:06 |  | Software Phase: | 05010010
[5 empty] | Total ECM Time |  | 1760:50:10
[5 empty] | Total Engine Hours |  | 1748:15:36
Parameter | First Occurrence | Last Occurrence | Unit | Time since First Fault | Time since Last Fault
132 | Цепь датчика положения педали или рычага акселератора - напряжение ниже нормы или короткое замыкание на цепь низкого напряжения
Время ECM № 1 (левый ряд) | 1521:44:56 | 1750:36:01 | ЧЧ:СС:СС | 239:05:14 | 10:14:08
Выключатель режима диагностики | Выкл. | Выкл.
Давление во впускном коллекторе № 1 (левый ряд) | 1,2 | 3,7 | дюйм рт. ст.
Давление масла | 57,1 | 54,9 | фунт/кв. дюйм
Датчик проверки холостого хода | На холостом ходу | На холостом ходу
Датчик уровня охлаждающей жидкости двигателя - высокий уровень | Вкл. | Вкл.
Датчик уровня охлаждающей жидкости двигателя - низкий уровень | Выкл. | Выкл.
Клапан отсечки топлива № 1 (левый ряд) | Разомкнут | Разомкнут
Команда нагревателя впускного воздуха № 1 (левый ряд) | Выкл. | Выкл.
Кривая дополнительного крутящего момента выбрана | 3 | 3
Напряжение аккумуляторной батареи | 26,8 | 26,4 | В
Наработка двигателя, ч | 1510:39:44 | 1738:53:20 | ЧЧ:СС:СС | 237:35:52 | 9:22:15
Переключатель дистанционного акселератора | Выкл. | Выкл.
Переключатель регулировки низких холостых оборотов | Нейтральное положение | Нейтральное положение
Переключатель функции низких холостых оборотов | Выкл. | Выкл.
Подтверждение управления промежуточными оборотами | Нет | Нет
Положение переключателя дополнительного спада | 1 | 1
Процент задействования акселератора | 0,0 | 0,0 | Процент
Процент от крутящего момента | 0,00 | 0,00 | Процент
Пусковой включатель | Вкл. | Вкл.
Расчетная синхронизация № 1 (левый ряд) | -4 | 0 | °
Расчетное положение топливной рейки № 1 (левый ряд) | 3,06 | 2,64 | мм
Ручной выключатель вентилятора | Выкл. | Выкл.
Соленоид A | Вкл. | Вкл.
Соленоид B | Вкл. | Вкл.
Температура во впускном коллекторе № 1 (левый ряд) | 98,6 | 116,0 | °F
Температура масла | 175,6 | 189,0 | °F
Температура охлаждающей жидкости | 165,4 | 174,1 | °F
Ток привода синхронизации № 1 (левый ряд) | 3,19 | 3,02 | A
Ток привода топливной рейки № 1 (левый ряд) | 4,03 | 3,88 | A
Требуемое положение топливной рейки № 1 (левый ряд) | 3,03 | 3,03 | мм
Управление промежуточными оборотами 1 | Выкл. | Выкл.
Управление промежуточными оборотами 2 | Выкл. | Выкл.
Управление промежуточными оборотами 3 | Выкл. | Выкл.
Частота вращения двигателя | 1309 | 1300 | об/мин
234 | Высокая частота вращения двигателя - данные точные, но выше нормы - самый высокий уровень серьезности
Время ECM № 1 (левый ряд) | 1567:10:46 | 1758:29:35 | ЧЧ:СС:СС | 193:39:24 | 2:20:35
Выключатель режима диагностики | Выкл. | Выкл.
Давление во впускном коллекторе № 1 (левый ряд) | 4,5 | 4,3 | дюйм рт. ст.
Давление масла | 62,0 | 62,7 | фунт/кв. дюйм
Датчик проверки холостого хода | На холостом ходу | На холостом ходу
Датчик уровня охлаждающей жидкости двигателя - высокий уровень | Вкл. | Вкл.
Датчик уровня охлаждающей жидкости двигателя - низкий уровень | Выкл. | Выкл.
Клапан отсечки топлива № 1 (левый ряд) | Разомкнут | Разомкнут
Команда нагревателя впускного воздуха № 1 (левый ряд) | Выкл. | Выкл.
Кривая дополнительного крутящего момента выбрана | 3 | 3
Напряжение аккумуляторной батареи | 26,4 | 26,3 | В
Наработка двигателя, ч | 1556:04:49 | 1746:46:53 | ЧЧ:СС:СС | 192:10:46 | 1:28:42
Переключатель дистанционного акселератора | Выкл. | Выкл.
Переключатель регулировки низких холостых оборотов | Нейтральное положение | Нейтральное положение
Переключатель функции низких холостых оборотов | Выкл. | Выкл.
Подтверждение управления промежуточными оборотами | Нет | Нет
Положение переключателя дополнительного спада | 1 | 1
Процент задействования акселератора | 0,0 | 0,0 | Процент
Процент от крутящего момента | 0,00 | 0,00 | Процент
Пусковой включатель | Вкл. | Вкл.
Расчетная синхронизация № 1 (левый ряд) | 0 | -3 | °
Расчетное положение топливной рейки № 1 (левый ряд) | 2,94 | 2,71 | мм
Ручной выключатель вентилятора | Выкл. | Выкл.
Соленоид A | Вкл. | Вкл.
Соленоид B | Вкл. | Вкл.
Температура во впускном коллекторе № 1 (левый ряд) | 117,8 | 120,6 | °F
Температура масла | 185,3 | 184,6 | °F
Температура охлаждающей жидкости | 170,1 | 169,7 | °F
Ток привода синхронизации № 1 (левый ряд) | 4,11 | 4,08 | A
Ток привода топливной рейки № 1 (левый ряд) | 3,99 | 3,91 | A
Требуемое положение топливной рейки № 1 (левый ряд) | 2,73 | 2,73 | мм
Управление промежуточными оборотами 1 | Выкл. | Выкл.
Управление промежуточными оборотами 2 | Выкл. | Выкл.
Управление промежуточными оборотами 3 | Выкл. | Выкл.
Частота вращения двигателя | 2605 | 2619 | об/мин

## Engine Abuse History
Engine Abuse History |  |  |  | 37295690
Customer Name: |  | System Type: | QST30 |  | ECM Code: | K50159.11
Unit Number: |  | Image Date: | 22.06.26 5:46:06 |  | Software Phase: | 05010010
Total ECM Time | 1760:50:10 |  | Total Engine Hours | 1748:15:36
This feature is not supported.

## Engine Protection
Engine Protection |  |  |  |  | 37295690
Customer Name: |  |  | System Type: | QST30 |  | ECM Code: | K50159.11
Unit Number: |  |  | Image Date: | 22.06.26 5:46:06 |  | Software Phase: | 05010010
[6 empty] | Total ECM Time : | 1760:50:10
Description | Fault Code | Value | Unit | Duration | ECM Time(Key On Time) | ECM Real Time | Time Since Fault
Частота вращения / положение коленчатого вала двигателя - данные точные, но выше нормы - самый высокий уровень серьезности | 234 | 2620 | об/мин | 0:00:09 | 1758:29:35 | Not Available | 2:20:35
| 234 | 2686 | об/мин | 0:00:12 | 1757:08:49 | Not Available | 3:41:20
| 234 | 2680 | об/мин | 0:00:12 | 1755:06:17 | Not Available | 5:43:52
| 234 | 2882 | об/мин | 0:00:20 | 1754:33:54 | Not Available | 6:16:16
| 234 | 2699 | об/мин | 0:00:13 | 1753:58:44 | Not Available | 6:51:26
Уровень охлаждающей жидкости - данные точные, но ниже нормы - самый высокий уровень серьезности | 235 | Нижний предел |  | 0:00:47 | 0:44:20 | Not Available | 1760:05:50
| 235 | Нижний предел |  | 0:12:51 | 0:02:40 | Not Available | 1760:47:29

## Audit Trail
Audit Trail |  |  |  |  | 37295690
Customer Name: |  |  | System Type: | QST30 |  | ECM Code: | K50159.11
Unit Number: |  |  | Image Date: | 22.06.26 5:46:06 |  | Software Phase: | 05010010
[5 empty] | Total ECM Time |  | 1760:50:10
Record Number | Tool Name | Tool Id | User Type | User Id | ECM Time (Key On Time) | ECM Time (Real Time) | Time Since Last Access
1 | INSITE | 809001302901 | Software | 0000007A | 1512:13:32 | Not Available | 248:36:37
027-Удаление кодов неисправностей
2 | INSITE | 807000862901 | Software | 0000007A | 1252:40:05 | Not Available | 508:10:05
027-Удаление кодов неисправностей
3 | Unknown | 000000000000 | Unknown | 00000000 | 0:00:00 | Not Available | 1760:50:10
4 | Unknown | 000000000000 | Unknown | 00000000 | 0:00:00 | Not Available | 1760:50:10
Note on F8: Yellow = Most recent ECM access.
Note on G8: Yellow = Most recent ECM access.

## Data Collection
Data Collection |  |  |  | 37295690
Customer Name: |  | System Type: | QST30 |  | ECM Code: | K50159.11
Unit Number: |  | Image Date: | 22.06.26 5:46:06 |  | Software Phase: | 05010010
Parameters | I-20260622-054606997
Fault Code Report
Fault Code | 132
Fault Count | 173
Fault Code | 234
Fault Count | 6

## Aftertreatment System
Aftertreatment System |  |  |  |  | 37295690
Customer Name: |  |  | System Type: | QST30 |  | ECM Code: | K50159.11
Unit Number: |  |  | Image Date: | 22.06.26 5:46:06 |  | Software Phase: | 05010010
[6 empty] | Total ECM Time | 1760:50:10
Aftertreatment Regeneration History
ECM Time (Key On Time) | ECM Time (Real Time) | Time Since Previous Regeneration | Starting Diesel Particulate Filter Soot Load | Ending Diesel Particulate Filter Soot Load | Starting Diesel Oxidation Catalyst Intake Temperature | Maximum Diesel Particulate Filter Intake Temperature | Maximum Diesel Particulate Filter Outlet Temperature | Maximum Diesel Particulate Filter Differential Pressure
No data is available
Maximum Soot Load Condition
ECM Time (Key On Time) | ECM Time (Real Time) | Elapsed Time | Maximum Diesel Particulate Filter Soot Load | Diesel Oxidation Catalyst Intake Temperature | Diesel Particulate Filter Intake Temperature | Diesel Particulate Filter Outlet Temperature | Diesel Particulate Filter Differential Pressure
No data is available
Maximum Diesel Particulate Filter Outlet Temperature Condition
ECM Time (Key On Time) | ECM Time (Real Time) | Elapsed Time | Diesel Particulate Filter Soot Load | Diesel Oxidation Catalyst Intake Temperature | Diesel Particulate Filter Intake Temperature | Maximum Diesel Particulate Filter Outlet Temperature | Diesel Particulate Filter Differential Pressure
No data is available
Aftertreatment Maintenance
ECM Time (Key On Time) | ECM Time (Real Time) | Elapsed Time | Aftertreatment Reset Applied
No data is available
Diesel Particulate Filter Parameters
Parameters | Value
No data is available
Aftertreatment DPF Ash Load History
Time since previous update | ECM Time (Key on Time) | ECM Real Time | Engine Hours | Engine Distance | Diesel Particulate Filter Ash Load
No data is available
Note on F9: >400°F (205°C) indicates Regeneration initiated while driving (Mobile Regeneration). <300°F (150°C) indicates Regeneration iniated while parked (Stationary Regeneration).
Note on G9: Temperature should be >900°F (480°C) during Regeneration.
Note on H9: Temperatures higher than the Diesel Particulate Filter Intake Temperature indicate a high soot load.

## Calculators
Calculators |  |  |  |  | 37295690
Customer Name: |  |  | System Type: | QST30 |  | ECM Code: | K50159.11
Unit Number: |  |  | Image Date: | 22.06.26 5:46:06 |  | Software Phase: | 05010010
Fuel Economy Calculator(Last Trip) |  |  |  | Fuel and Diesel Exhaust Fluid Calculator
Parameter | Baseline | Selected Value |  | Parameter | All Trips |  | Last Trip
No data is available |  |  |  | No data is available
|  |  |  | Fuel Price: |  |  | Diesel Exhaust Fluid Price:
Note on A6: Select % Top Gear Distance, % Idle Time and % PTO Time to calculate overall fuel economy change based on the Last Trip data.
Note on A8: Fuel added to Top Gear is reduced from Gear Down fuel. Actual fuel shift may be from fuel used in gears lower than the top 2
Note on F14: Enter Fuel Price per Gallon (or per Litre).
Note on I14: Enter Diesel Exhaust Fluid Price per Gallon (or per Litre).

## Image Summary
Image Summary |  |  |  |  | 37295690
Customer Name: |  |  | System Type: | QST30 |  | ECM Code: | K50159.11
Unit Number: |  |  | Image Date: | 22.06.26 5:46:06 |  | Software Phase: | 05010010
Fuel |  |  |  |  | Counts
Parameters | All Trips | Last Trip | Units |  | Parameters | All Trips | Last Trip | Units
No data is available |  |  |  |  | No data is available
Distance |  |  |  |  | Aftertreatment
Parameters | All Trips | Last Trip | Units |  | Parameters | All Trips | Last Trip | Units
No data is available |  |  |  |  | No data is available
Time |  |  |  |  | Averages
Parameters | All Trips | Last Trip | Units |  | Parameters | All Trips | Last Trip | Units
No data is available |  |  |  |  | No data is available
Maximums
[5 empty] | Parameters | All Trips | Last Trip | Units
No data is available
Note on D7: L Gas Plus, ISL G, and ISX11.9 G fuel economy reported as diesel equivalent miles per gallon, mpg(e).

## Sensor Monitor Parameters
Sensor Monitor Parameters |  |  |  |  | 37295690
Customer Name: |  |  | System Type: | QST30 |  | ECM Code: | K50159.11
Unit Number: |  |  | Image Date: | 22.06.26 5:46:06 |  | Software Phase: | 05010010
Engine State : | Not Available |  |  | Engine Operating State : | Not Available
Parameter | Value | Units
Атмосферное давление | 26,2 | дюйм рт. ст.
Давление во впускном коллекторе № 1 (левый ряд) | 0,0 | дюйм рт. ст.
Давление во впускном коллекторе № 2 (правый ряд) | 0,0 | дюйм рт. ст.
Давление топлива | 1,2 | фунт/кв. дюйм
Заданная подача топлива № 1 (левый ряд) | 0,0 | мм3/такт
Заданная подача топлива № 2 (правый ряд) | 0,0 | мм3/такт
Клапан отсечки топлива № 1 (левый ряд) | Разомкнут
Клапан отсечки топлива № 2 (правый ряд) | Разомкнут
Температура во впускном коллекторе № 1 (левый ряд) | 113,9 | °F
Температура во впускном коллекторе № 2 (правый ряд) | 114,8 | °F
Температура масла | 145,3 | °F
Температура охлаждающей жидкости | 139,4 | °F
Температура топлива | 99 | °F
Требуемая синхронизация впрыска № 1 (левый ряд) | 180,0 | после ВМТ
Требуемая синхронизация впрыска № 2 (правый ряд) | 0,0 | после ВМТ
Уровень масла | Нормальный