## Duty Cycle Monitor
Duty Cycle Monitor |  |  |  |  | 33229401
Customer Name: | 170227104443 |  | System Type: | QSK50/60 CM850/CM2150/CM2850 MCRS/K123M |  | ECM Code: | AQ60809.07
Unit Number: |  |  | Image Date: | 11.05.26 11:39:49 |  | Software Phase: | 19020115
Parameters | Value | Unit
Время начала по плану маршрута 1 | 17023:18:44 | ЧЧ:СС:СС
Общее время по плану маршрута 1 | 227:18:08 | ЧЧ:СС:СС
Остаток часов по плану маршрута 1 | 272:41:52 | с
Parameters | Value | Unit
Время начала по плану маршрута 2 | 16523:14:28 | ЧЧ:СС:СС
Общее время по плану маршрута 2 | 500:00:00 | ЧЧ:СС:СС
Остаток часов по плану маршрута 2 | 00:00:00 | с
Parameters | Value | Unit
Время начала по долгосрочному плану маршрута | 00:00:00 | ЧЧ:СС:СС
Общее время по долгосрочному плану маршрута | 17227:18:08 | ЧЧ:СС:СС
Short Term Map 1
Short Term Map 2
Long Term Map

## Fault Codes
Fault Codes |  |  |  |  | 33229401
Customer Name: | 170227104443 |  | System Type: | QSK50/60 CM850/CM2150/CM2850 MCRS/K123M |  | ECM Code: | AQ60809.07
Unit Number: |  |  | Image Date: | 11.05.26 11:39:49 |  | Software Phase: | 19020115
Please select display option from the drop down list: |  | Total ECM Time | 017410:58:33 |  |  |  | Active Fault |  | Most Recent Fault Codes
Sr. No | Fault Codes | Status | Counts | Lamp | Description | First | Last | Time Since First Fault | Time Since Last Fault
1 | 235 | Inactive | 27 | Red | Уровень охлаждающей жидкости - данные точные, но ниже нормы - самый высокий уровень серьезности | 015999:45:20 | 017399:02:42 | 1411:13:12 | 11:55:51
2 | 197 | Inactive | 33 | Amber | Уровень охлаждающей жидкости - данные точные, но ниже нормы - средний уровень серьезности | 015999:44:51 | 017399:02:12 | 1411:13:42 | 11:56:20
3 | 611 | Inactive | 19 | None | Остановка горячего двигателя - состояние сохраняется | 015999:43:03 | 017292:22:23 | 1411:15:29 | 118:36:10
4 | 1518 | Inactive | 7 | Amber | Один или несколько модулей имеют неисправности среднего уровня серьезности - состояние сохраняется | 016954:22:59 | 017167:13:12 | 456:35:34 | 243:45:20
5 | 2265 | Inactive | 1 | Amber | Цепь электрического подкачивающего топливного насоса - напряжение выше нормы или короткое замыкание на цепь высокого напряжения | 017105:06:25 | 017105:06:25 | 305:52:07 | 305:52:07
6 | 234 | Inactive | 2 | Red | Частота вращения / положение коленчатого вала двигателя - данные точные, но выше нормы - самый высокий уровень серьезности | 016423:21:25 | 017345:10:14 | 987:37:08 | 65:48:18

## Fault Snapshot
Fault Snapshot |  |  |  |  | 33229401
Customer Name: | 170227104443 |  | System Type: | QSK50/60 CM850/CM2150/CM2850 MCRS/K123M |  | ECM Code: | AQ60809.07
Unit Number: |  |  | Image Date: | 11.05.26 11:39:49 |  | Software Phase: | 19020115
[5 empty] | Total ECM Time |  | 017410:58:33
[5 empty] | Total Engine Hours |  | 017250:38:25
Parameter | First Occurrence | Last Occurrence | Unit | Time since First Fault | Time since Last Fault
2265 | Цепь электрического подкачивающего топливного насоса - напряжение выше нормы или короткое замыкание на цепь высокого напряжения
Атмосферное давление | 88,1 | 88,1 | кПа
Версия программного обеспечения калибровки | 19020115 | 19020115
Время модуля ECM | 017105:06:25 | 017105:06:25 | ЧЧЧЧЧЧ:ММ:СС
Выбранная кривая крутящего момента | Не определено | Не определено
Давление во впускном коллекторе | -0,4 | -0,4 | кПа
Давление масла | 0,0 | 0,0 | кПа
Давление на входе топливного регулятора | 2 | 2 | кПа
Датчик давления во впускном коллекторе 1 | 0 | 0 | кПа
Датчик давления во впускном коллекторе 2 | 0 | 0 | кПа
Датчик давления охлаждающей жидкости | 15 | 15 | кПа
Датчик проверки холостого хода | – | –
Датчик температуры | 83,5 | 83,5 | °C
Датчик температуры впускного коллектора 1 | 58 | 58 | °C
Датчик температуры впускного коллектора 2 | 58 | 58 | °C
Заданное давление в общем топливопроводе высокого давления | 600 | 600 | Бар
Заданный ток привода топливного насоса | 0,00 | 0,00 | мА
Измеренное давление в общем топливопроводе высокого давления | 714 | 714 | Бар
Измеренный ток привода топливного насоса | 0,00 | 0,00 | мА
Измеряемое напряжение питания наддува форсунки | 49,7 | 49,7 | В
Напряжение аккумуляторной батареи | 25,1 | 25,1 | В
Наработка двигателя, ч | 016952:41:03 | 016952:41:03 | ЧЧЧЧЧЧ:ММ:СС | 297:57:22 | 297:57:22
Относительная нагрузка | 0 | 0 | Проценты
Переключатель блокировки функции защитного выключения двигателя | Вкл. | Вкл.
Переключатель переключаемых альтернативных низких холостых оборотов | Выкл. | Выкл.
Процент действия педали или рычага акселератора | 0 | 0 | Проценты
Процент действия педали или рычага дистанционного акселератора | 0 | 0 | Проценты
Пусковой включатель | Вкл. | Вкл.
Рабочее состояние двигателя | Остановка двигателя | Остановка двигателя
Реальное время модуля ECM | Не задано | Не задано
Режим управления промежуточной скоростью | Не определено | Не определено
Состояние обнаружения воды в топливе | Вода не обнаружена | Вода не обнаружена
Температура воздуха во впускном коллекторе | 58,4 | 58,4 | °C
Температура масла | 91,9 | 91,9 | °C
Тип датчика давления масла | Аналоговый | Аналоговый
Ток электрического подкачивающего топливного насоса | 0,0 | 0,0 | мА
Управляемый расход топлива | 0,00 | 0,00 | л/час
Уровень охлаждающей жидкости | Нормальный | Нормальный
Частота вращения двигателя | 0 | 0 | об/мин
Частота вращения турбонагнетателя | 40000 | 40000 | об/мин
1518 | Один или несколько модулей имеют неисправности среднего уровня серьезности - состояние сохраняется
Атмосферное давление | 90,7 | 89,6 | кПа
Версия программного обеспечения калибровки | 19020115 | 19020115
Время модуля ECM | 016954:22:59 | 017167:13:12 | ЧЧЧЧЧЧ:ММ:СС
Выбранная кривая крутящего момента | Не определено | Не определено
Давление во впускном коллекторе | 302,8 | 278,6 | кПа
Давление масла | 515,5 | 501,7 | кПа
Давление на входе топливного регулятора | 657 | 655 | кПа
Датчик давления во впускном коллекторе 1 | 304 | 275 | кПа
Датчик давления во впускном коллекторе 2 | 302 | 283 | кПа
Датчик давления охлаждающей жидкости | 386 | 372 | кПа
Датчик проверки холостого хода | – | –
Датчик температуры | 82,3 | 83,1 | °C
Датчик температуры впускного коллектора 1 | 56 | 61 | °C
Датчик температуры впускного коллектора 2 | 55 | 59 | °C
Заданное давление в общем топливопроводе высокого давления | 1538 | 1517 | Бар
Заданный ток привода топливного насоса | 1062,50 | 1062,50 | мА
Измеренное давление в общем топливопроводе высокого давления | 1526 | 1508 | Бар
Измеренный ток привода топливного насоса | 1062,50 | 1062,50 | мА
Измеряемое напряжение питания наддува форсунки | 50,3 | 50,3 | В
Напряжение аккумуляторной батареи | 27,8 | 27,7 | В
Наработка двигателя, ч | 016803:47:29 | 017013:14:19 | ЧЧЧЧЧЧ:ММ:СС | 446:50:56 | 237:24:06
Относительная нагрузка | 94 | 90 | Проценты
Переключатель блокировки функции защитного выключения двигателя | Вкл. | Вкл.
Переключатель переключаемых альтернативных низких холостых оборотов | Выкл. | Выкл.
Процент действия педали или рычага акселератора | 0 | 0 | Проценты
Процент действия педали или рычага дистанционного акселератора | 0 | 0 | Проценты
Пусковой включатель | Вкл. | Вкл.
Рабочее состояние двигателя | Состояние регулятора высоких оборотов при подаче топлива | Состояние регулятора высоких оборотов при подаче топлива
Реальное время модуля ECM | Не задано | Не задано
Режим управления промежуточной скоростью | Не определено | Не определено
Состояние обнаружения воды в топливе | Вода не обнаружена | Вода не обнаружена
Температура воздуха во впускном коллекторе | 56,1 | 60,9 | °C
Температура масла | 100,1 | 102,1 | °C
Тип датчика давления масла | Аналоговый | Аналоговый
Ток электрического подкачивающего топливного насоса | 0,0 | 0,0 | мА
Управляемый расход топлива | 444,71 | 463,95 | л/час
Уровень охлаждающей жидкости | Нормальный | Нормальный
Частота вращения двигателя | 1912 | 1906 | об/мин
Частота вращения турбонагнетателя | 40000 | 40000 | об/мин
611 | Остановка горячего двигателя - состояние сохраняется
Атмосферное давление | 0,0 | 0,0 | кПа
Версия программного обеспечения калибровки | 19020115 | 19020115
Время модуля ECM | 015999:43:03 | 017292:22:23 | ЧЧЧЧЧЧ:ММ:СС
Выбранная кривая крутящего момента | Не определено | Не определено
Давление во впускном коллекторе | 71,3 | 66,2 | кПа
Давление масла | 0,0 | 0,0 | кПа
Давление на входе топливного регулятора | 2 | 2 | кПа
Датчик давления во впускном коллекторе 1 | 0 | 0 | кПа
Датчик давления во впускном коллекторе 2 | 92 | 86 | кПа
Датчик давления охлаждающей жидкости | 0 | 0 | кПа
Датчик проверки холостого хода | – | –
Датчик температуры | 0,0 | 0,0 | °C
Датчик температуры впускного коллектора 1 | 49 | 50 | °C
Датчик температуры впускного коллектора 2 | 66 | 69 | °C
Заданное давление в общем топливопроводе высокого давления | 0 | 0 | Бар
Заданный ток привода топливного насоса | 1125,00 | 1125,00 | мА
Измеренное давление в общем топливопроводе высокого давления | 731 | 394 | Бар
Измеренный ток привода топливного насоса | 0,00 | 0,00 | мА
Измеряемое напряжение питания наддува форсунки | 0,0 | 0,0 | В
Напряжение аккумуляторной батареи | 26,8 | 24,3 | В
Наработка двигателя, ч | 015857:25:04 | 017136:22:20 | ЧЧЧЧЧЧ:ММ:СС | 1393:13:21 | 114:16:05
Относительная нагрузка | 100 | 100 | Проценты
Переключатель блокировки функции защитного выключения двигателя | Выкл. | Выкл.
Переключатель переключаемых альтернативных низких холостых оборотов | Вкл. | Вкл.
Процент действия педали или рычага акселератора | 0 | 0 | Проценты
Процент действия педали или рычага дистанционного акселератора | 0 | 0 | Проценты
Пусковой включатель | Вкл. | Вкл.
Рабочее состояние двигателя | Остановка двигателя | Остановка двигателя
Реальное время модуля ECM | Не задано | Не задано
Режим управления промежуточной скоростью | Не определено | Не определено
Состояние обнаружения воды в топливе | Вода не обнаружена | Вода не обнаружена
Температура воздуха во впускном коллекторе | 48,6 | 49,9 | °C
Температура масла | 0,0 | 0,0 | °C
Тип датчика давления масла | Аналоговый | Аналоговый
Ток электрического подкачивающего топливного насоса | 0,0 | 0,0 | мА
Управляемый расход топлива | 360,00 | 360,00 | л/час
Уровень охлаждающей жидкости | Нижний предел | Нижний предел
Частота вращения двигателя | 0 | 0 | об/мин
Частота вращения турбонагнетателя | 0 | 0 | об/мин
234 | Частота вращения / положение коленчатого вала двигателя - данные точные, но выше нормы - самый высокий уровень серьезности
Атмосферное давление | 90,2 | 89,3 | кПа
Версия программного обеспечения калибровки | 19020115 | 19020115
Время модуля ECM | 016423:21:25 | 017345:10:14 | ЧЧЧЧЧЧ:ММ:СС
Выбранная кривая крутящего момента | Не определено | Не определено
Давление во впускном коллекторе | 197,8 | 193,6 | кПа
Давление масла | 553,8 | 590,2 | кПа
Давление на входе топливного регулятора | 728 | 726 | кПа
Датчик давления во впускном коллекторе 1 | 196 | 186 | кПа
Датчик давления во впускном коллекторе 2 | 199 | 201 | кПа
Датчик давления охлаждающей жидкости | 406 | 428 | кПа
Датчик проверки холостого хода | – | –
Датчик температуры | 80,9 | 78,9 | °C
Датчик температуры впускного коллектора 1 | 54 | 50 | °C
Датчик температуры впускного коллектора 2 | 54 | 50 | °C
Заданное давление в общем топливопроводе высокого давления | 1233 | 1230 | Бар
Заданный ток привода топливного насоса | 1875,00 | 1875,00 | мА
Измеренное давление в общем топливопроводе высокого давления | 1643 | 1469 | Бар
Измеренный ток привода топливного насоса | 1625,00 | 1437,50 | мА
Измеряемое напряжение питания наддува форсунки | 50,1 | 50,1 | В
Напряжение аккумуляторной батареи | 27,8 | 27,8 | В
Наработка двигателя, ч | 016275:26:54 | 017189:09:13 | ЧЧЧЧЧЧ:ММ:СС | 975:11:31 | 61:29:12
Относительная нагрузка | 100 | 100 | Проценты
Переключатель блокировки функции защитного выключения двигателя | Вкл. | Вкл.
Переключатель переключаемых альтернативных низких холостых оборотов | Выкл. | Выкл.
Процент действия педали или рычага акселератора | 0 | 0 | Проценты
Процент действия педали или рычага дистанционного акселератора | 0 | 0 | Проценты
Пусковой включатель | Вкл. | Вкл.
Рабочее состояние двигателя | Отключение | Отключение
Реальное время модуля ECM | Не задано | Не задано
Режим управления промежуточной скоростью | Не определено | Не определено
Состояние обнаружения воды в топливе | Вода не обнаружена | Вода не обнаружена
Температура воздуха во впускном коллекторе | 54,2 | 49,9 | °C
Температура масла | 98,7 | 85,1 | °C
Тип датчика давления масла | Аналоговый | Аналоговый
Ток электрического подкачивающего топливного насоса | 0,0 | 0,0 | мА
Управляемый расход топлива | 0,00 | 0,00 | л/час
Уровень охлаждающей жидкости | Нормальный | Нормальный
Частота вращения двигателя | 2014 | 2032 | об/мин
Частота вращения турбонагнетателя | 40000 | 40000 | об/мин
197 | Уровень охлаждающей жидкости - данные точные, но ниже нормы - средний уровень серьезности
Атмосферное давление | 92,1 | 88,6 | кПа
Версия программного обеспечения калибровки | 19020115 | 19020115
Время модуля ECM | 015999:44:51 | 017399:02:12 | ЧЧЧЧЧЧ:ММ:СС
Выбранная кривая крутящего момента | Не определено | Не определено
Давление во впускном коллекторе | -0,5 | 2,3 | кПа
Давление масла | 0,0 | 249,0 | кПа
Давление на входе топливного регулятора | 2 | 582 | кПа
Датчик давления во впускном коллекторе 1 | -1 | 2 | кПа
Датчик давления во впускном коллекторе 2 | -1 | 2 | кПа
Датчик давления охлаждающей жидкости | 15 | 80 | кПа
Датчик проверки холостого хода | – | –
Датчик температуры | 81,8 | 83,3 | °C
Датчик температуры впускного коллектора 1 | 52 | 49 | °C
Датчик температуры впускного коллектора 2 | 49 | 50 | °C
Заданное давление в общем топливопроводе высокого давления | 600 | 733 | Бар
Заданный ток привода топливного насоса | 0,00 | 1375,00 | мА
Измеренное давление в общем топливопроводе высокого давления | 717 | 729 | Бар
Измеренный ток привода топливного насоса | 0,00 | 1375,00 | мА
Измеряемое напряжение питания наддува форсунки | 49,7 | 50,2 | В
Напряжение аккумуляторной батареи | 25,4 | 27,6 | В
Наработка двигателя, ч | 015857:25:04 | 017242:48:30 | ЧЧЧЧЧЧ:ММ:СС | 1393:13:21 | 7:49:55
Относительная нагрузка | 0 | 13 | Проценты
Переключатель блокировки функции защитного выключения двигателя | Вкл. | Вкл.
Переключатель переключаемых альтернативных низких холостых оборотов | Выкл. | Выкл.
Процент действия педали или рычага акселератора | 0 | 0 | Проценты
Процент действия педали или рычага дистанционного акселератора | 0 | 0 | Проценты
Пусковой включатель | Вкл. | Вкл.
Рабочее состояние двигателя | Остановка двигателя | Частота вращения, передаваемая по каналу связи
Реальное время модуля ECM | Не задано | Не задано
Режим управления промежуточной скоростью | Не определено | Не определено
Состояние обнаружения воды в топливе | Вода не обнаружена | Вода не обнаружена
Температура воздуха во впускном коллекторе | 50,4 | 49,9 | °C
Температура масла | 87,6 | 97,1 | °C
Тип датчика давления масла | Аналоговый | Аналоговый
Ток электрического подкачивающего топливного насоса | 0,0 | 0,0 | мА
Управляемый расход топлива | 0,00 | 66,38 | л/час
Уровень охлаждающей жидкости | Нижний предел | Нижний предел
Частота вращения двигателя | 0 | 800 | об/мин
Частота вращения турбонагнетателя | 40000 | 40000 | об/мин
235 | Уровень охлаждающей жидкости - данные точные, но ниже нормы - самый высокий уровень серьезности
Атмосферное давление | 92,1 | 88,6 | кПа
Версия программного обеспечения калибровки | 19020115 | 19020115
Время модуля ECM | 015999:45:20 | 017399:02:42 | ЧЧЧЧЧЧ:ММ:СС
Выбранная кривая крутящего момента | Не определено | Не определено
Давление во впускном коллекторе | -0,3 | 2,1 | кПа
Давление масла | 0,0 | 253,2 | кПа
Давление на входе топливного регулятора | 2 | 582 | кПа
Датчик давления во впускном коллекторе 1 | 0 | 2 | кПа
Датчик давления во впускном коллекторе 2 | -1 | 2 | кПа
Датчик давления охлаждающей жидкости | 15 | 80 | кПа
Датчик проверки холостого хода | – | –
Датчик температуры | 82,4 | 83,1 | °C
Датчик температуры впускного коллектора 1 | 52 | 49 | °C
Датчик температуры впускного коллектора 2 | 50 | 49 | °C
Заданное давление в общем топливопроводе высокого давления | 600 | 734 | Бар
Заданный ток привода топливного насоса | 0,00 | 1375,00 | мА
Измеренное давление в общем топливопроводе высокого давления | 712 | 724 | Бар
Измеренный ток привода топливного насоса | 0,00 | 1375,00 | мА
Измеряемое напряжение питания наддува форсунки | 49,9 | 50,2 | В
Напряжение аккумуляторной батареи | 25,2 | 27,7 | В
Наработка двигателя, ч | 015857:25:04 | 017242:49:00 | ЧЧЧЧЧЧ:ММ:СС | 1393:13:21 | 7:49:25
Относительная нагрузка | 0 | 13 | Проценты
Переключатель блокировки функции защитного выключения двигателя | Вкл. | Вкл.
Переключатель переключаемых альтернативных низких холостых оборотов | Выкл. | Выкл.
Процент действия педали или рычага акселератора | 0 | 0 | Проценты
Процент действия педали или рычага дистанционного акселератора | 0 | 0 | Проценты
Пусковой включатель | Вкл. | Вкл.
Рабочее состояние двигателя | Остановка двигателя | Частота вращения, передаваемая по каналу связи
Реальное время модуля ECM | Не задано | Не задано
Режим управления промежуточной скоростью | Не определено | Не определено
Состояние обнаружения воды в топливе | Вода не обнаружена | Вода не обнаружена
Температура воздуха во впускном коллекторе | 50,6 | 49,5 | °C
Температура масла | 87,3 | 96,4 | °C
Тип датчика давления масла | Аналоговый | Аналоговый
Ток электрического подкачивающего топливного насоса | 0,0 | 0,0 | мА
Управляемый расход топлива | 0,00 | 69,64 | л/час
Уровень охлаждающей жидкости | Нижний предел | Нижний предел
Частота вращения двигателя | 0 | 800 | об/мин
Частота вращения турбонагнетателя | 40000 | 40000 | об/мин

## Engine Abuse History
Engine Abuse History |  |  |  | 33229401
Customer Name: | 170227104443 | System Type: | QSK50/60 CM850/CM2150/CM2850 MCRS/K123M |  | ECM Code: | AQ60809.07
Unit Number: |  | Image Date: | 11.05.26 11:39:49 |  | Software Phase: | 19020115
Total ECM Time | 017410:58:33 |  | Total Engine Hours | 017250:38:25
This feature is not supported.

## Engine Protection
Engine Protection |  |  |  |  | 33229401
Customer Name: | 170227104443 |  | System Type: | QSK50/60 CM850/CM2150/CM2850 MCRS/K123M |  | ECM Code: | AQ60809.07
Unit Number: |  |  | Image Date: | 11.05.26 11:39:49 |  | Software Phase: | 19020115
[6 empty] | Total ECM Time : | 017410:58:33
Description | Fault Code | Value | Unit | Duration | ECM Time(Key On Time) | ECM Real Time | Time Since Fault
Температура охлаждающей жидкости - данные точные, но выше нормы - средний уровень серьезности | 146 | 100,3 | °C | 000000:00:14 | 012873:56:52 | Не задано | 4537:01:40
| 146 | 101,7 | °C | 000000:00:34 | 010953:53:16 | Не задано | 6457:05:16
| 146 | 100,8 | °C | 000000:02:14 | 010228:02:30 | Не задано | 7182:56:02
| 146 | 101,2 | °C | 000000:00:20 | 010034:12:20 | Не задано | 7376:46:12
| 146 | 106,3 | °C | 000000:02:05 | 009888:49:14 | Не задано | 7522:09:18
Уровень охлаждающей жидкости - данные точные, но ниже нормы - самый высокий уровень серьезности | 235 | Нижний предел |  | 000000:00:35 | 017402:51:22 | Не задано | 8:07:10
| 235 | Нижний предел |  | 000000:00:50 | 017272:19:22 | Не задано | 138:39:10
| 235 | Нижний предел |  | 000000:00:46 | 017129:54:06 | Не задано | 281:04:26
| 235 | Нижний предел |  | 000000:00:49 | 017108:53:31 | Не задано | 302:05:01
Перепад давления на масляном фильтре - данные точные, но выше нормы - средний уровень серьезности | 1362 | 362,3 | кПа | 000000:01:13 | 009790:12:04 | Не задано | 7620:46:29

## Audit Trail
Audit Trail |  |  |  |  | 33229401
Customer Name: | 170227104443 |  | System Type: | QSK50/60 CM850/CM2150/CM2850 MCRS/K123M |  | ECM Code: | AQ60809.07
Unit Number: |  |  | Image Date: | 11.05.26 11:39:49 |  | Software Phase: | 19020115
[5 empty] | Total ECM Time |  | 017410:58:33
Record Number | Tool Name | Tool Id | User Type | User Id | ECM Time (Key On Time) | ECM Time (Real Time) | Time Since Last Access
1 | INSITE | 807000862901 | Software | 00000000170A | 016002:22:29 | Не задано | 1408:36:03
027-Удаление кодов неисправностей
2 | INSITE | 807000862901 | Software | 00000000170A | 015600:26:00 | Не задано | 1810:32:33
027-Удаление кодов неисправностей
3 | INSITE | 807000862901 | Software | 00000000170A | 014588:39:34 | Не задано | 2822:18:58
027-Удаление кодов неисправностей
4 | INSITE | 806001162901 | Software | 000071462DE5 | 013132:59:59 | Не задано | 4277:58:33
027-Удаление кодов неисправностей
Note on F8: Yellow = Most recent ECM access.
Note on G8: Yellow = Most recent ECM access.

## Data Collection
Data Collection |  |  |  | 33229401
Customer Name: | 170227104443 | System Type: | QSK50/60 CM850/CM2150/CM2850 MCRS/K123M |  | ECM Code: | AQ60809.07
Unit Number: |  | Image Date: | 11.05.26 11:39:49 |  | Software Phase: | 19020115
Parameters | I-20260511-113949474-00
Fuel Economy Report
Other - Average Vehicle Speed (All Trips) | Not Available
Израсходованное топливо (Last Trip) | 2331112,8
Other - Average Drive Vehicle Speed (All Trips) | Not Available
Other - Average Drive Vehicle Speed (Last Trip) | Not Available
Percent Top Gear Distance (All Trips) | Not Available
Percent Top Gear Distance (Last Trip) | Not Available
Percent PTO Time (All Trips) | Not Available
Percent PTO Time (Last Trip) | Not Available
Percent Idle Time (All Trips - Calculated) | 0,01
Percent Idle Time (Last Trip - Calculated) | 0,01
Percent Gear Down Distance (All Trips) | Not Available
Percent Gear Down Distance (Last Trip) | Not Available
Percent Cruise Control Distance (All Trips) | Not Available
Percent Cruise Control Distance (Last Trip) | Not Available
Other - Average Top Gear Vehicle Speed (All Trips) | Not Available
Other - Average Top Gear Vehicle Speed (Last Trip) | Not Available
Fuel Economy - Drive (All Trips - Calculated) | Not Available
Fuel Economy - Drive (Last Trip - Calculated) | Not Available
Fuel Economy - Average Fuel Economy (All Trips - Calculated) | Not Available
Fuel Economy - Average Fuel Economy (Last Trip - Calculated) | Not Available
Средняя нагрузка при движении (Last Trip) | 1,5
Средняя частота вращения двигателя при движении (Last Trip) | 395
Средняя мощность при движении (Last Trip) | 3
Средняя нагрузка двигателя (Last Trip) | 41,0
Среднее число оборотов двигателя (Last Trip) | 1398
Израсходованное топливо (All Trips) | 2331128,4
Средняя мощность при движении (All Trips) | 3
Средняя нагрузка двигателя (All Trips) | 41,0
Среднее число оборотов двигателя (All Trips) | 1398
Fleet Report
Time - ECM Time (Last Trip -Decimal) | 17407,16
Time - Engine Run Time (Last Trip -Decimal) | 17230,79
Time - ECM Time (All Trips - Decimal) | 17410,98
Time - Engine Run Time (All Trips - Decimal) | 17250,64
Other - Average Vehicle Speed (All Trips) | Not Available
Other - Average Drive Vehicle Speed (All Trips) | Not Available
Other - Average Drive Vehicle Speed (Last Trip) | Not Available
Aftertreatment Average Diesel Exhaust Fluid Burn Rate (All Trips) | Not Available
Aftertreatment Average Diesel Exhaust Fluid Burn Rate (Last Trip) | Not Available
Percent Top Gear Distance (All Trips) | Not Available
Percent Top Gear Distance (Last Trip) | Not Available
Percent PTO Time (All Trips) | Not Available
Percent PTO Time (Last Trip) | Not Available
Percent Maximum Accelerator Vehicle Speed Distance (All Trips) | Not Available
Percent Maximum Accelerator Vehicle Speed Distance (Last Trip) | Not Available
Percent Idle Time (All Trips - Calculated) | 0,01
Percent Idle Time (Last Trip - Calculated) | 0,01
Percent Gear Down Distance (All Trips) | Not Available
Percent Gear Down Distance (Last Trip) | Not Available
Percent Fan On Time (Manaul Fan Switch)[Last Trip] | Not Available
Percent Fan On Time (Last Trip) | Not Available
Percent Diesel Particulate Filter Regeneration Fuel (All Trips) | Not Available
Percent Diesel Particulate Filter Regeneration Fuel (Last Trip) | Not Available
Percent Cruise Control Distance (All Trips) | Not Available
Percent Cruise Control Distance (Last Trip) | Not Available
Other - Average Top Gear Vehicle Speed (All Trips) | Not Available
Other - Average Top Gear Vehicle Speed (Last Trip) | Not Available
Fuel Used - Total (Last trip - Error Check) | OK
Fuel Economy - Top Gear (All Trips) | Not Available
Fuel Economy - Top Gear (Last Trip) | Not Available
Fuel Economy - PTO Fuel Rate (All Trips) | Not Available
Fuel Economy - PTO Fuel Rate (Last Trip) | Not Available
Fuel Economy - Maximum Accelerator Vehicle Speed (All Trips) | Not Available
Fuel Economy - Maximum Accelerator Vehicle Speed (Last Trip) | Not Available
Fuel Economy - Low Gears (All Trips) | Not Available
Fuel Economy - Low Gears (Last Trip) | Not Available
Fuel Economy - Idle Fuel Rate (All Trips) | 10,72
Fuel Economy - Idle Fuel Rate (Last Trip) | 10,72
Fuel Economy - Gear Down (All Trips) | Not Available
Fuel Economy - Gear Down (Last Trip) | Not Available
Fuel Economy - Drive (All Trips - Calculated) | Not Available
Fuel Economy - Drive (Last Trip - Calculated) | Not Available
Fuel Economy - Cruise Control (All Trips) | Not Available
Fuel Economy - Cruise Control (Last Trip) | Not Available
Fuel Economy - Average Fuel Economy (All Trips - Calculated) | Not Available
Fuel Economy - Average Fuel Economy (Last Trip - Calculated) | Not Available
Топливо, израсходованное при движении (Last Trip) | 0,4
Топливо, израсходованное на холостом ходу (Last Trip) | 22,1
Средняя нагрузка при движении (Last Trip) | 1,5
Средняя частота вращения двигателя при движении (Last Trip) | 395
Средняя нагрузка двигателя (Last Trip) | 41,0
Среднее число оборотов двигателя (Last Trip) | 1398
Ручная отмена защитного выключения двигателя (Last Trip) | 0
Число блокировок выключения при работе на холостом ходу (Last Trip) | 0
Количество выключений при работе на холостом ходу (Last Trip) | 0
Максимальная частота вращения двигателя (Last Trip) | 2050
Топливо, израсходованное при движении (All Trips) | 0,4
Топливо, израсходованное на холостом ходу (All Trips) | 22,1
Израсходованное топливо (All Trips) | 2331128,4
Средняя нагрузка двигателя (All Trips) | 41,0
Среднее число оборотов двигателя (All Trips) | 1398
Ручная отмена защитного выключения двигателя (All Trips) | 0
Максимальная частота вращения двигателя (All Trips) | 2050
Количество сбросов информации о поездке (All Trips) | 0
Fault Code Report
Fault Code | 2265
Fault Count | 1
Fault Code | 1518
Fault Count | 7
Fault Code | 611
Fault Count | 19
Fault Code | 234
Fault Count | 2
Fault Code | 197
Fault Count | 33
Fault Code | 235
Fault Count | 27

## Aftertreatment System
Aftertreatment System |  |  |  |  | 33229401
Customer Name: | 170227104443 |  | System Type: | QSK50/60 CM850/CM2150/CM2850 MCRS/K123M |  | ECM Code: | AQ60809.07
Unit Number: |  |  | Image Date: | 11.05.26 11:39:49 |  | Software Phase: | 19020115
[6 empty] | Total ECM Time | 017410:58:33
Aftertreatment Regeneration History
ECM Time (Key On Time) | ECM Time (Real Time) | Time Since Previous Regeneration | Starting Diesel Particulate Filter Soot Load | Ending Diesel Particulate Filter Soot Load | Starting Diesel Oxidation Catalyst Intake Temperature | Maximum Diesel Particulate Filter Intake Temperature | Maximum Diesel Particulate Filter Outlet Temperature | Maximum Diesel Particulate Filter Differential Pressure
No data is available
Maximum Soot Load Condition
ECM Time (Key On Time) | ECM Time (Real Time) | Elapsed Time | Maximum Diesel Particulate Filter Soot Load | Diesel Oxidation Catalyst Intake Temperature | Diesel Particulate Filter Intake Temperature | Diesel Particulate Filter Outlet Temperature | Diesel Particulate Filter Differential Pressure
No data is available
Maximum Diesel Particulate Filter Outlet Temperature Condition
ECM Time (Key On Time) | ECM Time (Real Time) | Elapsed Time | Diesel Particulate Filter Soot Load | Diesel Oxidation Catalyst Intake Temperature | Diesel Particulate Filter Intake Temperature | Maximum Diesel Particulate Filter Outlet Temperature | Diesel Particulate Filter Differential Pressure
No data is available
Aftertreatment Maintenance
ECM Time (Key On Time) | ECM Time (Real Time) | Elapsed Time | Aftertreatment Reset Applied
No data is available
Diesel Particulate Filter Parameters
Parameters | Value
Индикатор фильтра твердых частиц | Не установлено
Note on F9: >400°F (205°C) indicates Regeneration initiated while driving (Mobile Regeneration). <300°F (150°C) indicates Regeneration iniated while parked (Stationary Regeneration).
Note on G9: Temperature should be >900°F (480°C) during Regeneration.
Note on H9: Temperatures higher than the Diesel Particulate Filter Intake Temperature indicate a high soot load.

## Calculators
Calculators |  |  |  |  | 33229401
Customer Name: | 170227104443 |  | System Type: | QSK50/60 CM850/CM2150/CM2850 MCRS/K123M |  | ECM Code: | AQ60809.07
Unit Number: |  |  | Image Date: | 11.05.26 11:39:49 |  | Software Phase: | 19020115
Fuel Economy Calculator(Last Trip) |  |  |  | Fuel and Diesel Exhaust Fluid Calculator
Parameter | Baseline | Selected Value |  | Parameter | All Trips |  | Last Trip
Percent Top Gear Distance | Not Available |  |  | Total Fuel | 2331128,4 л |  | 2331112,8 л
Percent Idle Time | 0.01 |  |  | Total Diesel Exhaust Fluid | Not Available л |  | Not Available л
Percent PTO Time | Not Available |  |  | Mileage | Not Available л |  | Not Available л
Overall Fuel Economy | Not Available | Not Available |  | Cost/Kilometer | Not Available |  | Not Available
|  |  |  | Fluid Economy | Not Available |  | Not Available
|  |  |  | Fuel Price: |  |  | Diesel Exhaust Fluid Price:
Note on A6: Select % Top Gear Distance, % Idle Time and % PTO Time to calculate overall fuel economy change based on the Last Trip data.
Note on A8: Fuel added to Top Gear is reduced from Gear Down fuel. Actual fuel shift may be from fuel used in gears lower than the top 2
Note on F14: Enter Fuel Price per Gallon (or per Litre).
Note on I14: Enter Diesel Exhaust Fluid Price per Gallon (or per Litre).

## Image Summary
Image Summary |  |  |  |  | 33229401
Customer Name: | 170227104443 |  | System Type: | QSK50/60 CM850/CM2150/CM2850 MCRS/K123M |  | ECM Code: | AQ60809.07
Unit Number: |  |  | Image Date: | 11.05.26 11:39:49 |  | Software Phase: | 19020115
Fuel |  |  |  |  | Counts
Parameters | All Trips | Last Trip | Units |  | Parameters | All Trips | Last Trip | Units
Overall Fuel Economy | Not Available | Not Available | л/100 км |  | Ручная отмена защитного выключения двигателя | 0 | 0
Low Gear Fuel Economy | Not Available | Not Available | л/100 км |  | - | - | -
- | - | - | л |  | Service Brake Actuations per 1000 mi (or 1000 km) | - | Not Available
Топливо, израсходованное на холостом ходу | 22,1 | 22,1 | л |  | Количество сбросов информации о поездке | 0 | -
Drive Fuel Economy | Not Available | Not Available | л/100 км |  | Количество выключений при работе на холостом ходу | - | 0
Gear Down Fuel Economy | Not Available | Not Available | л/100 км |  | Число блокировок выключения при работе на холостом ходу | - | 0
Cruise Control Fuel Economy | Not Available | Not Available | л/100 км |  | - | - | -
Idle Fuel Rate | 10,72 | 10,72 | л/час
PTO Fuel Rate | Not Available | Not Available | л/час
Top Gear Fuel Economy | Not Available | Not Available | л/100 км |  | Aftertreatment
[5 empty] | Parameters | All Trips | Last Trip | Units
[5 empty] | - | - | -
Distance |  |  |  |  | Regeneration Fuel (Percent of Total Fuel) | Not Available | Not Available | Проценты
Parameters | All Trips | Last Trip | Units |  | Diesel Exhaust Fluid Consumption (Percent of Total Fuel) | Not Available | Not Available | Проценты
- | - | - | км |  | - | - | -
Percent Top Gear Distance | Not Available | Not Available | Проценты |  | - | - | -
Percent Gear Down Distance | Not Available | Not Available | Проценты |  | - | - | - | кПа
Percent Cruise Control Distance | Not Available | Not Available | Проценты
Averages
Time |  |  |  |  | Parameters | All Trips | Last Trip | Units
Parameters | All Trips | Last Trip | Units |  | Average Vehicle Speed (Drive) | Not Available | Not Available | км/час
- | - | - |  |  | - | Not Available | - | км/час
Idle Time + PTO Time | Not Available | Not Available | ЧЧЧЧЧЧ:ММ:СС |  | Средняя нагрузка при движении | - | 1,5 | Проценты
Percent PTO Time | Not Available | Not Available | Проценты |  | Среднее число оборотов двигателя | 1398 | 1398 | об/мин
Percent Fan On Time (Total) | - | Not Available | Проценты |  | Средняя нагрузка двигателя | 41,0 | 41,0 | Проценты
Percent Fan On Time (Manual Fan Switch) | - | Not Available | Проценты |  | Average Vehicle Speed (Top Gear) | Not Available | Not Available | км/час
Percent Idle Time | 0,01 | 0,01 | Проценты |  | Средняя частота вращения двигателя при движении | - | 395 | об/мин
Время работы двигателя | 017250:38:25 | 017230:47:14 | ЧЧЧЧЧЧ:ММ:СС
Время модуля ECM | 017410:58:33 | 017407:09:33 | ЧЧЧЧЧЧ:ММ:СС
Время работы на холостом ходу | 000002:03:43 | 000002:03:43 | ЧЧЧЧЧЧ:ММ:СС |  | Maximums
[5 empty] | Parameters | All Trips | Last Trip | Units
[5 empty] | Максимальная частота вращения двигателя | 2050 | 2050 | об/мин
[5 empty] | - | - | - | км/час
Note on D7: L Gas Plus, ISL G, and ISX11.9 G fuel economy reported as diesel equivalent miles per gallon, mpg(e).
Note on D8: Includes Idle and PTO Fuel. Displays "-" if distance < 10 miles (16.09344 km). Displays "-" if fuel economy > 25 mpg (10.63 kpl).
Note on D9: Fuel economy in all gears lower than the Top 2.
Note on D12: Excludes Idle Fuel and Stationary PTO Fuel. Displays "-" if distance < 10 miles (16.09344 km). Displays "-" if fuel economy > 25 mpg (10.63 kpl).
Note on D14: Fuel Economy while operating with Cruise Control. Includes all gears and all applicable vehicle speeds.
Note on D22: Fuel Economy improves up to 50,000 miles (80,467 km).
Note on D23: Recommend >90% for linehaul applications. Maximize Top Gear Distance for best fuel economy.
Note on D24: Recommend < 10% non-Top Gear time for linehaul applications. Maximize Top Gear Distance for best fuel economy.
Note on D25: % distance traveled while operating with Cruise Control. Includes all gears and all applicable vehicle speeds.
Note on D32: Yellow Flagged at > 20% or if combination of % Idle and PTO Time > 20%. Lower is better for fuel economy.
Note on D34: Note: International uses this multiplexed address to send all fan requests (i.e. A/C Pressure Switch) and may not be an actual manual fan switch command.
Note on D35: Yellow Flagged at > 20% or if combination of % Idle and PTO Time > 20%. Lower is better for fuel economy.
Note on I9: A high count of Sudden Decelerations may indicate an issue with the Vehicle Speed Sensor.
Note on I14: Count generated when out of gear for 30 seconds above 20 mph (32.187 km/hr).
Note on I20: Note: Results will vary based on duty cycle. Guidelines: EPA 2007: 1.0-3.0% EPA 2010: 0.5-2.0%
Note on I22: Reference the Aftertreatment History sheet for information on the last 10 DPF Regenerations.
Note on I30: Includes Idle & Drive Speed.
Note on I40: Reference Engine Abuse History for additional information.
Note on I41: Yellow Flagged if Maximum Vehicle Speed recorded was > 10 mph (16 km/hr) over the maximum allowable vehicle speed.

## Sensor Monitor Parameters
Sensor Monitor Parameters |  |  |  |  | 33229401
Customer Name: | 170227104443 |  | System Type: | QSK50/60 CM850/CM2150/CM2850 MCRS/K123M |  | ECM Code: | AQ60809.07
Unit Number: |  |  | Image Date: | 11.05.26 11:39:49 |  | Software Phase: | 19020115
Engine State : | Not Available |  |  | Engine Operating State : | Частота вращения, передаваемая по каналу связи
Parameter | Value | Units
Fuel Pump Oil Pressure | 0,0 | кПа
Атмосферное давление | 87,5 | кПа
Давление во впускном коллекторе | 4,2 | кПа
Давление картерных газов | 0,3 | кПа
Давление масла | 516,6 | кПа
Давление на входе топливного регулятора | 615 | кПа
Датчик давления во впускном коллекторе 1 | 5 | кПа
Датчик давления охлаждающей жидкости | 170 | кПа
датчик перепада давления в масляном фильтре (расчетное значение) | 24 | кПа
Датчик температуры | 58,8 | °C
Датчик температуры впускного коллектора 1 | 43 | °C
Датчик температуры впускного коллектора 2 | 43 | °C
Датчик температуры впускного коллектора 3 | 43 | °C
Датчик температуры впускного коллектора 4 | 43 | °C
Датчик температуры топлива | 34,0 | °C
Датчик числа оборотов двигателя действует | Главный
Заданное давление в общем топливопроводе высокого давления | 1044 | Бар
Измеренное давление в общем топливопроводе высокого давления | 1025 | Бар
Напряжение аккумуляторной батареи | 27,6 | В
Напряжение датчика давления во впускном коллекторе 1 | 1,2 | В
Напряжение датчика давления на входе топливного регулятора | 2,0 | В
Напряжение датчика давления охлаждающей жидкости | 2,5 | В
Напряжение датчика температуры впускного коллектора 1 | 2,3 | В
Напряжение датчика температуры впускного коллектора 2 | 2,3 | В
Напряжение датчика температуры впускного коллектора 3 | 2,3 | В
Напряжение датчика температуры впускного коллектора 4 | 2,3 | В
Напряжение датчика температуры топлива | 2,7 | В
Напряжение питания датчика положения педали или рычага акселератора | 5,00 | В
Напряжение сигнала датчика атмосферного давления | 3,13 | В
Напряжение сигнала датчика давления в общем топливопроводе высокого давления | 2,61 | В
Напряжение сигнала датчика давления во впускном коллекторе | 1,19 | В
Напряжение сигнала датчика давления картерных газов | 0,56 | В
Напряжение сигнала датчика давления масла | 3,44 | В
Напряжение сигнала датчика положения педали или рычага акселератора | 0,00 | В
Напряжение сигнала датчика температуры воздуха во впускном коллекторе | 1,88 | В
Напряжение сигнала датчика температуры масла | 1,63 | В
Напряжение сигнала датчика температуры охлаждающей жидкости двигателя | 1,56 | В
Состояние главного датчика оборотов двигателя | Допустимый сигнал
Состояние обнаружения воды в топливе | Вода не обнаружена
Состояние резервного датчика оборотов двигателя | Допустимый сигнал
Температура воздуха во впускном коллекторе | 43,1 | °C
Температура масла | 56,6 | °C
Тип датчика давления масла | Аналоговый
Уровень охлаждающей жидкости | Нормальный
Цепь питания датчиков 1 | 5,00 | В
Цепь питания датчиков 2 | 5,00 | В
Цепь питания датчиков 3 | 5,00 | В
Цепь питания датчиков 4 | 5,00 | В