## Duty Cycle Monitor
Duty Cycle Monitor |  |  |  |  | 33232777
Customer Name: | 170227104443 |  | System Type: | QSK50/60 CM850/CM2150/CM2850 MCRS/K123M |  | ECM Code: | AQ60809.07
Unit Number: |  |  | Image Date: | 16.05.26 5:23:48 |  | Software Phase: | 19020115
Parameters | Value | Unit
Время начала по плану маршрута 1 | 9008:32:35 | ЧЧ:СС:СС
Общее время по плану маршрута 1 | 500:00:00 | ЧЧ:СС:СС
Остаток часов по плану маршрута 1 | 00:00:00 | с
Parameters | Value | Unit
Время начала по плану маршрута 2 | 9508:36:14 | ЧЧ:СС:СС
Общее время по плану маршрута 2 | 486:22:24 | ЧЧ:СС:СС
Остаток часов по плану маршрута 2 | 13:37:36 | с
Parameters | Value | Unit
Время начала по долгосрочному плану маршрута | 00:30:00 | ЧЧ:СС:СС
Общее время по долгосрочному плану маршрута | 9986:22:24 | ЧЧ:СС:СС
Short Term Map 1
Short Term Map 2
Long Term Map

## Fault Codes
Fault Codes |  |  |  |  | 33232777
Customer Name: | 170227104443 |  | System Type: | QSK50/60 CM850/CM2150/CM2850 MCRS/K123M |  | ECM Code: | AQ60809.07
Unit Number: |  |  | Image Date: | 16.05.26 5:23:48 |  | Software Phase: | 19020115
Please select display option from the drop down list: |  | Total ECM Time | 010041:20:29 |  |  |  | Active Fault |  | Most Recent Fault Codes
Sr. No | Fault Codes | Status | Counts | Lamp | Description | First | Last | Time Since First Fault | Time Since Last Fault
1 | 2265 | Inactive | 2 | Amber | Цепь электрического подкачивающего топливного насоса - напряжение выше нормы или короткое замыкание на цепь высокого напряжения | 008037:01:44 | 008809:25:40 | 2004:18:45 | 1231:54:49
2 | 146 | Inactive | 2 | Amber | Температура охлаждающей жидкости - данные точные, но выше нормы - средний уровень серьезности | 007803:06:39 | 008228:14:44 | 2238:13:50 | 1813:05:45
3 | 556 | Inactive | 1 | Red | Давление картерных газов - данные точные, но выше нормы - самый высокий уровень серьезности | 008045:54:55 | 008045:54:55 | 1995:25:34 | 1995:25:34
4 | 418 | Inactive | 1 | Maintenance | Сигнал наличия воды в топливе - данные точные, но выше нормы - самый низкий уровень серьезности | 010038:28:23 | 010038:28:23 | 2:52:05 | 2:52:05
5 | 611 | Inactive | 16 | None | Остановка горячего двигателя - состояние сохраняется | 008380:13:33 | 010038:27:34 | 1661:06:56 | 2:52:55
6 | 1518 | Inactive | 5 | Amber | Один или несколько модулей имеют неисправности среднего уровня серьезности - состояние сохраняется | 009801:13:33 | 009802:00:43 | 240:06:55 | 239:19:46
7 | 323 | Inactive | 1 | Amber | Цепь реле электромагнитного клапана форсунки цилиндра 5 - ток ниже нормы или обрыв цепи | 009801:59:44 | 009801:59:44 | 239:20:45 | 239:20:45
8 | 1551 | Inactive | 3 | Amber | Цепь реле электромагнитного клапана форсунки цилиндра 10 - ток ниже нормы или обрыв цепи | 009801:15:41 | 009801:57:10 | 240:04:48 | 239:23:19
9 | 1117 | Inactive | 2 | None | Пропадание питания при установке пускового включателя в положение ВКЛ.- хаотичный характер или ошибочность данных | 008754:31:34 | 010008:49:34 | 1286:48:55 | 32:30:55
10 | 235 | Inactive | 16 | Red | Уровень охлаждающей жидкости - данные точные, но ниже нормы - самый высокий уровень серьезности | 008152:25:25 | 009508:47:23 | 1888:55:04 | 532:33:06
11 | 197 | Inactive | 17 | Amber | Уровень охлаждающей жидкости - данные точные, но ниже нормы - средний уровень серьезности | 008152:24:56 | 009508:46:53 | 1888:55:33 | 532:33:35

## Fault Snapshot
Fault Snapshot |  |  |  |  | 33232777
Customer Name: | 170227104443 |  | System Type: | QSK50/60 CM850/CM2150/CM2850 MCRS/K123M |  | ECM Code: | AQ60809.07
Unit Number: |  |  | Image Date: | 16.05.26 5:23:48 |  | Software Phase: | 19020115
[5 empty] | Total ECM Time |  | 010041:20:29
[5 empty] | Total Engine Hours |  | 009995:34:12
Parameter | First Occurrence | Last Occurrence | Unit | Time since First Fault | Time since Last Fault
556 | Давление картерных газов - данные точные, но выше нормы - самый высокий уровень серьезности
Атмосферное давление | 87,9 | 87,9 | кПа
Версия программного обеспечения калибровки | 19020115 | 19020115
Время модуля ECM | 008045:54:55 | 008045:54:55 | ЧЧЧЧЧЧ:ММ:СС
Выбранная кривая крутящего момента | Не определено | Не определено
Давление во впускном коллекторе | 316,3 | 316,3 | кПа
Давление масла | 528,9 | 528,9 | кПа
Давление на входе топливного регулятора | 645 | 645 | кПа
Датчик давления во впускном коллекторе 1 | 316 | 316 | кПа
Датчик давления во впускном коллекторе 2 | 316 | 316 | кПа
Датчик давления охлаждающей жидкости | 385 | 385 | кПа
Датчик проверки холостого хода | – | –
Датчик температуры | 81,1 | 81,1 | °C
Датчик температуры впускного коллектора 1 | 61 | 61 | °C
Датчик температуры впускного коллектора 2 | 57 | 57 | °C
Заданное давление в общем топливопроводе высокого давления | 1550 | 1550 | Бар
Заданный ток привода топливного насоса | 1125,00 | 1125,00 | мА
Измеренное давление в общем топливопроводе высокого давления | 1565 | 1565 | Бар
Измеренный ток привода топливного насоса | 1125,00 | 1125,00 | мА
Измеряемое напряжение питания наддува форсунки | 50,4 | 50,4 | В
Напряжение аккумуляторной батареи | 27,8 | 27,8 | В
Наработка двигателя, ч | 008009:38:23 | 008009:38:23 | ЧЧЧЧЧЧ:ММ:СС | 1985:55:49 | 1985:55:49
Относительная нагрузка | 98 | 98 | Проценты
Переключатель блокировки функции защитного выключения двигателя | Вкл. | Вкл.
Переключатель переключаемых альтернативных низких холостых оборотов | Выкл. | Выкл.
Процент действия педали или рычага акселератора | 0 | 0 | Проценты
Процент действия педали или рычага дистанционного акселератора | 0 | 0 | Проценты
Пусковой включатель | Вкл. | Вкл.
Рабочее состояние двигателя | Снижение крутящего момента для защиты двигателя | Снижение крутящего момента для защиты двигателя
Реальное время модуля ECM | Не задано | Не задано
Режим управления промежуточной скоростью | Не определено | Не определено
Состояние обнаружения воды в топливе | Вода не обнаружена | Вода не обнаружена
Температура воздуха во впускном коллекторе | 58,6 | 58,6 | °C
Температура масла | 106,4 | 106,4 | °C
Тип датчика давления масла | Аналоговый | Аналоговый
Ток электрического подкачивающего топливного насоса | 0,0 | 0,0 | мА
Управляемый расход топлива | 391,28 | 391,28 | л/час
Уровень охлаждающей жидкости | Нормальный | Нормальный
Частота вращения двигателя | 1909 | 1909 | об/мин
Частота вращения турбонагнетателя | 40000 | 40000 | об/мин
146 | Температура охлаждающей жидкости - данные точные, но выше нормы - средний уровень серьезности
Атмосферное давление | 88,9 | 87,7 | кПа
Версия программного обеспечения калибровки | 19020115 | 19020115
Время модуля ECM | 007803:06:39 | 008228:14:44 | ЧЧЧЧЧЧ:ММ:СС
Выбранная кривая крутящего момента | Не определено | Не определено
Давление во впускном коллекторе | 59,9 | 332,5 | кПа
Давление масла | 421,0 | 479,7 | кПа
Давление на входе топливного регулятора | 641 | 656 | кПа
Датчик давления во впускном коллекторе 1 | 60 | 334 | кПа
Датчик давления во впускном коллекторе 2 | 59 | 331 | кПа
Датчик давления охлаждающей жидкости | 242 | 259 | кПа
Датчик проверки холостого хода | – | –
Датчик температуры | 100,0 | 100,0 | °C
Датчик температуры впускного коллектора 1 | 81 | 83 | °C
Датчик температуры впускного коллектора 2 | 78 | 80 | °C
Заданное давление в общем топливопроводе высокого давления | 1273 | 1550 | Бар
Заданный ток привода топливного насоса | 1250,00 | 1125,00 | мА
Измеренное давление в общем топливопроводе высокого давления | 1254 | 1543 | Бар
Измеренный ток привода топливного насоса | 1250,00 | 1125,00 | мА
Измеряемое напряжение питания наддува форсунки | 50,3 | 50,3 | В
Напряжение аккумуляторной батареи | 27,7 | 27,8 | В
Наработка двигателя, ч | 007767:19:53 | 008191:26:03 | ЧЧЧЧЧЧ:ММ:СС | 2228:14:19 | 1804:08:09
Относительная нагрузка | 42 | 100 | Проценты
Переключатель блокировки функции защитного выключения двигателя | Вкл. | Вкл.
Переключатель переключаемых альтернативных низких холостых оборотов | Выкл. | Выкл.
Процент действия педали или рычага акселератора | 0 | 0 | Проценты
Процент действия педали или рычага дистанционного акселератора | 0 | 0 | Проценты
Пусковой включатель | Вкл. | Вкл.
Рабочее состояние двигателя | Частота вращения, передаваемая по каналу связи | Состояние регулятора высоких оборотов при подаче топлива
Реальное время модуля ECM | Не задано | Не задано
Режим управления промежуточной скоростью | Не определено | Не определено
Состояние обнаружения воды в топливе | Вода не обнаружена | Вода не обнаружена
Температура воздуха во впускном коллекторе | 79,6 | 81,3 | °C
Температура масла | 113,0 | 115,7 | °C
Тип датчика давления масла | Аналоговый | Аналоговый
Ток электрического подкачивающего топливного насоса | 0,0 | 0,0 | мА
Управляемый расход топлива | 216,34 | 416,93 | л/час
Уровень охлаждающей жидкости | Нормальный | Нормальный
Частота вращения двигателя | 1587 | 1911 | об/мин
Частота вращения турбонагнетателя | 40000 | 40000 | об/мин
2265 | Цепь электрического подкачивающего топливного насоса - напряжение выше нормы или короткое замыкание на цепь высокого напряжения
Атмосферное давление | 87,5 | 89,3 | кПа
Версия программного обеспечения калибровки | 19020115 | 19020115
Время модуля ECM | 008037:01:44 | 008809:25:40 | ЧЧЧЧЧЧ:ММ:СС
Выбранная кривая крутящего момента | Не определено | Не определено
Давление во впускном коллекторе | -0,3 | -0,3 | кПа
Давление масла | 0,0 | 0,0 | кПа
Давление на входе топливного регулятора | 2 | 2 | кПа
Датчик давления во впускном коллекторе 1 | 0 | 0 | кПа
Датчик давления во впускном коллекторе 2 | 0 | 0 | кПа
Датчик давления охлаждающей жидкости | 16 | 16 | кПа
Датчик проверки холостого хода | – | –
Датчик температуры | 76,2 | 82,4 | °C
Датчик температуры впускного коллектора 1 | 50 | 57 | °C
Датчик температуры впускного коллектора 2 | 51 | 54 | °C
Заданное давление в общем топливопроводе высокого давления | 600 | 600 | Бар
Заданный ток привода топливного насоса | 0,00 | 0,00 | мА
Измеренное давление в общем топливопроводе высокого давления | 687 | 643 | Бар
Измеренный ток привода топливного насоса | 0,00 | 0,00 | мА
Измеряемое напряжение питания наддува форсунки | 50,1 | 50,2 | В
Напряжение аккумуляторной батареи | 24,6 | 24,9 | В
Наработка двигателя, ч | 008001:07:07 | 008770:44:19 | ЧЧЧЧЧЧ:ММ:СС | 1994:27:05 | 1224:49:53
Относительная нагрузка | 0 | 0 | Проценты
Переключатель блокировки функции защитного выключения двигателя | Вкл. | Вкл.
Переключатель переключаемых альтернативных низких холостых оборотов | Выкл. | Выкл.
Процент действия педали или рычага акселератора | 0 | 0 | Проценты
Процент действия педали или рычага дистанционного акселератора | 0 | 0 | Проценты
Пусковой включатель | Вкл. | Вкл.
Рабочее состояние двигателя | Остановка двигателя | Остановка двигателя
Реальное время модуля ECM | Не задано | Не задано
Режим управления промежуточной скоростью | Не определено | Не определено
Состояние обнаружения воды в топливе | Вода не обнаружена | Вода не обнаружена
Температура воздуха во впускном коллекторе | 48,9 | 54,9 | °C
Температура масла | 79,4 | 80,6 | °C
Тип датчика давления масла | Аналоговый | Аналоговый
Ток электрического подкачивающего топливного насоса | 0,0 | 0,0 | мА
Управляемый расход топлива | 0,00 | 0,00 | л/час
Уровень охлаждающей жидкости | Нормальный | Нормальный
Частота вращения двигателя | 0 | 0 | об/мин
Частота вращения турбонагнетателя | 40000 | 40000 | об/мин
197 | Уровень охлаждающей жидкости - данные точные, но ниже нормы - средний уровень серьезности
Атмосферное давление | 87,3 | 88,7 | кПа
Версия программного обеспечения калибровки | 19020115 | 19020115
Время модуля ECM | 008152:24:56 | 009508:46:53 | ЧЧЧЧЧЧ:ММ:СС
Выбранная кривая крутящего момента | Не определено | Не определено
Давление во впускном коллекторе | -0,3 | -0,3 | кПа
Давление масла | 0,0 | 0,0 | кПа
Давление на входе топливного регулятора | 431 | 437 | кПа
Датчик давления во впускном коллекторе 1 | 0 | 0 | кПа
Датчик давления во впускном коллекторе 2 | 0 | 0 | кПа
Датчик давления охлаждающей жидкости | 17 | 15 | кПа
Датчик проверки холостого хода | – | –
Датчик температуры | 63,5 | 52,0 | °C
Датчик температуры впускного коллектора 1 | 37 | 33 | °C
Датчик температуры впускного коллектора 2 | 39 | 35 | °C
Заданное давление в общем топливопроводе высокого давления | 600 | 600 | Бар
Заданный ток привода топливного насоса | 1125,00 | 1125,00 | мА
Измеренное давление в общем топливопроводе высокого давления | 602 | 636 | Бар
Измеренный ток привода топливного насоса | 1125,00 | 1125,00 | мА
Измеряемое напряжение питания наддува форсунки | 50,1 | 49,9 | В
Напряжение аккумуляторной батареи | 24,2 | 24,4 | В
Наработка двигателя, ч | 008115:37:20 | 009467:13:35 | ЧЧЧЧЧЧ:ММ:СС | 1879:56:52 | 528:20:37
Относительная нагрузка | 0 | 0 | Проценты
Переключатель блокировки функции защитного выключения двигателя | Вкл. | Вкл.
Переключатель переключаемых альтернативных низких холостых оборотов | Выкл. | Выкл.
Процент действия педали или рычага акселератора | 0 | 0 | Проценты
Процент действия педали или рычага дистанционного акселератора | 0 | 0 | Проценты
Пусковой включатель | Вкл. | Вкл.
Рабочее состояние двигателя | Остановка двигателя | Остановка двигателя
Реальное время модуля ECM | Не задано | Не задано
Режим управления промежуточной скоростью | Не определено | Не определено
Состояние обнаружения воды в топливе | Вода не обнаружена | Вода не обнаружена
Температура воздуха во впускном коллекторе | 37,0 | 32,8 | °C
Температура масла | 63,6 | 50,7 | °C
Тип датчика давления масла | Аналоговый | Аналоговый
Ток электрического подкачивающего топливного насоса | 0,0 | 0,0 | мА
Управляемый расход топлива | 360,00 | 360,00 | л/час
Уровень охлаждающей жидкости | Нижний предел | Нижний предел
Частота вращения двигателя | 0 | 0 | об/мин
Частота вращения турбонагнетателя | 40000 | 40000 | об/мин
235 | Уровень охлаждающей жидкости - данные точные, но ниже нормы - самый высокий уровень серьезности
Атмосферное давление | 87,3 | 88,7 | кПа
Версия программного обеспечения калибровки | 19020115 | 19020115
Время модуля ECM | 008152:25:25 | 009508:47:23 | ЧЧЧЧЧЧ:ММ:СС
Выбранная кривая крутящего момента | Не определено | Не определено
Давление во впускном коллекторе | -1,4 | -0,3 | кПа
Давление масла | 319,5 | 0,0 | кПа
Давление на входе топливного регулятора | 592 | 431 | кПа
Датчик давления во впускном коллекторе 1 | -2 | 0 | кПа
Датчик давления во впускном коллекторе 2 | -1 | 0 | кПа
Датчик давления охлаждающей жидкости | 86 | 16 | кПа
Датчик проверки холостого хода | – | –
Датчик температуры | 63,9 | 51,9 | °C
Датчик температуры впускного коллектора 1 | 33 | 33 | °C
Датчик температуры впускного коллектора 2 | 35 | 35 | °C
Заданное давление в общем топливопроводе высокого давления | 739 | 600 | Бар
Заданный ток привода топливного насоса | 1437,50 | 1125,00 | мА
Измеренное давление в общем топливопроводе высокого давления | 746 | 638 | Бар
Измеренный ток привода топливного насоса | 1437,50 | 1125,00 | мА
Измеряемое напряжение питания наддува форсунки | 50,3 | 50,1 | В
Напряжение аккумуляторной батареи | 27,8 | 24,3 | В
Наработка двигателя, ч | 008115:37:33 | 009467:13:35 | ЧЧЧЧЧЧ:ММ:СС | 1879:56:39 | 528:20:37
Относительная нагрузка | 17 | 0 | Проценты
Переключатель блокировки функции защитного выключения двигателя | Вкл. | Вкл.
Переключатель переключаемых альтернативных низких холостых оборотов | Выкл. | Выкл.
Процент действия педали или рычага акселератора | 0 | 0 | Проценты
Процент действия педали или рычага дистанционного акселератора | 0 | 0 | Проценты
Пусковой включатель | Вкл. | Вкл.
Рабочее состояние двигателя | Частота вращения, передаваемая по каналу связи | Остановка двигателя
Реальное время модуля ECM | Не задано | Не задано
Режим управления промежуточной скоростью | Не определено | Не определено
Состояние обнаружения воды в топливе | Вода не обнаружена | Вода не обнаружена
Температура воздуха во впускном коллекторе | 33,5 | 33,0 | °C
Температура масла | 67,1 | 50,7 | °C
Тип датчика давления масла | Аналоговый | Аналоговый
Ток электрического подкачивающего топливного насоса | 0,0 | 0,0 | мА
Управляемый расход топлива | 32,63 | 360,00 | л/час
Уровень охлаждающей жидкости | Нижний предел | Нижний предел
Частота вращения двигателя | 809 | 0 | об/мин
Частота вращения турбонагнетателя | 40000 | 40000 | об/мин
1551 | Цепь реле электромагнитного клапана форсунки цилиндра 10 - ток ниже нормы или обрыв цепи
Атмосферное давление | 87,5 | 87,4 | кПа
Версия программного обеспечения калибровки | 19020115 | 19020115
Время модуля ECM | 009801:15:41 | 009801:57:10 | ЧЧЧЧЧЧ:ММ:СС
Выбранная кривая крутящего момента | Не определено | Не определено
Давление во впускном коллекторе | 1,5 | -0,4 | кПа
Давление масла | 275,7 | 421,5 | кПа
Давление на входе топливного регулятора | 591 | 596 | кПа
Датчик давления во впускном коллекторе 1 | 0 | -1 | кПа
Датчик давления во впускном коллекторе 2 | 3 | 0 | кПа
Датчик давления охлаждающей жидкости | 87 | 87 | кПа
Датчик проверки холостого хода | – | –
Датчик температуры | 69,0 | 40,5 | °C
Датчик температуры впускного коллектора 1 | 43 | 26 | °C
Датчик температуры впускного коллектора 2 | 44 | 27 | °C
Заданное давление в общем топливопроводе высокого давления | 733 | 733 | Бар
Заданный ток привода топливного насоса | 1562,50 | 1437,50 | мА
Измеренное давление в общем топливопроводе высокого давления | 741 | 726 | Бар
Измеренный ток привода топливного насоса | 1500,00 | 1500,00 | мА
Измеряемое напряжение питания наддува форсунки | 50,3 | 50,3 | В
Напряжение аккумуляторной батареи | 27,8 | 27,8 | В
Наработка двигателя, ч | 009757:11:40 | 009757:52:56 | ЧЧЧЧЧЧ:ММ:СС | 238:22:32 | 237:41:16
Относительная нагрузка | 16 | 19 | Проценты
Переключатель блокировки функции защитного выключения двигателя | Вкл. | Вкл.
Переключатель переключаемых альтернативных низких холостых оборотов | Выкл. | Выкл.
Процент действия педали или рычага акселератора | 0 | 0 | Проценты
Процент действия педали или рычага дистанционного акселератора | 0 | 0 | Проценты
Пусковой включатель | Вкл. | Вкл.
Рабочее состояние двигателя | Частота вращения, передаваемая по каналу связи | Частота вращения, передаваемая по каналу связи
Реальное время модуля ECM | Не задано | Не задано
Режим управления промежуточной скоростью | Не определено | Не определено
Состояние обнаружения воды в топливе | Вода не обнаружена | Вода не обнаружена
Температура воздуха во впускном коллекторе | 43,4 | 26,5 | °C
Температура масла | 72,9 | 41,9 | °C
Тип датчика давления масла | Аналоговый | Аналоговый
Ток электрического подкачивающего топливного насоса | 0,0 | 0,0 | мА
Управляемый расход топлива | 11,70 | 33,75 | л/час
Уровень охлаждающей жидкости | Нормальный | Нормальный
Частота вращения двигателя | 800 | 799 | об/мин
Частота вращения турбонагнетателя | 40000 | 40000 | об/мин
323 | Цепь реле электромагнитного клапана форсунки цилиндра 5 - ток ниже нормы или обрыв цепи
Атмосферное давление | 87,4 | 87,4 | кПа
Версия программного обеспечения калибровки | 19020115 | 19020115
Время модуля ECM | 009801:59:44 | 009801:59:44 | ЧЧЧЧЧЧ:ММ:СС
Выбранная кривая крутящего момента | Не определено | Не определено
Давление во впускном коллекторе | -0,2 | -0,2 | кПа
Давление масла | 394,6 | 394,6 | кПа
Давление на входе топливного регулятора | 596 | 596 | кПа
Датчик давления во впускном коллекторе 1 | -1 | -1 | кПа
Датчик давления во впускном коллекторе 2 | 0 | 0 | кПа
Датчик давления охлаждающей жидкости | 86 | 86 | кПа
Датчик проверки холостого хода | – | –
Датчик температуры | 43,4 | 43,4 | °C
Датчик температуры впускного коллектора 1 | 27 | 27 | °C
Датчик температуры впускного коллектора 2 | 28 | 28 | °C
Заданное давление в общем топливопроводе высокого давления | 734 | 734 | Бар
Заданный ток привода топливного насоса | 1437,50 | 1437,50 | мА
Измеренное давление в общем топливопроводе высокого давления | 731 | 731 | Бар
Измеренный ток привода топливного насоса | 1500,00 | 1500,00 | мА
Измеряемое напряжение питания наддува форсунки | 50,3 | 50,3 | В
Напряжение аккумуляторной батареи | 27,8 | 27,8 | В
Наработка двигателя, ч | 009757:55:30 | 009757:55:30 | ЧЧЧЧЧЧ:ММ:СС | 237:38:42 | 237:38:42
Относительная нагрузка | 19 | 19 | Проценты
Переключатель блокировки функции защитного выключения двигателя | Вкл. | Вкл.
Переключатель переключаемых альтернативных низких холостых оборотов | Выкл. | Выкл.
Процент действия педали или рычага акселератора | 0 | 0 | Проценты
Процент действия педали или рычага дистанционного акселератора | 0 | 0 | Проценты
Пусковой включатель | Вкл. | Вкл.
Рабочее состояние двигателя | Частота вращения, передаваемая по каналу связи | Частота вращения, передаваемая по каналу связи
Реальное время модуля ECM | Не задано | Не задано
Режим управления промежуточной скоростью | Не определено | Не определено
Состояние обнаружения воды в топливе | Вода не обнаружена | Вода не обнаружена
Температура воздуха во впускном коллекторе | 27,9 | 27,9 | °C
Температура масла | 44,3 | 44,3 | °C
Тип датчика давления масла | Аналоговый | Аналоговый
Ток электрического подкачивающего топливного насоса | 0,0 | 0,0 | мА
Управляемый расход топлива | 28,80 | 28,80 | л/час
Уровень охлаждающей жидкости | Нормальный | Нормальный
Частота вращения двигателя | 801 | 801 | об/мин
Частота вращения турбонагнетателя | 40000 | 40000 | об/мин
1518 | Один или несколько модулей имеют неисправности среднего уровня серьезности - состояние сохраняется
Атмосферное давление | 87,5 | 87,4 | кПа
Версия программного обеспечения калибровки | 19020115 | 19020115
Время модуля ECM | 009801:13:33 | 009802:00:43 | ЧЧЧЧЧЧ:ММ:СС
Выбранная кривая крутящего момента | Не определено | Не определено
Давление во впускном коллекторе | 1,8 | -0,3 | кПа
Давление масла | 276,1 | 385,1 | кПа
Давление на входе топливного регулятора | 594 | 595 | кПа
Датчик давления во впускном коллекторе 1 | 1 | -1 | кПа
Датчик давления во впускном коллекторе 2 | 3 | 0 | кПа
Датчик давления охлаждающей жидкости | 86 | 86 | кПа
Датчик проверки холостого хода | – | –
Датчик температуры | 68,9 | 44,5 | °C
Датчик температуры впускного коллектора 1 | 43 | 28 | °C
Датчик температуры впускного коллектора 2 | 44 | 29 | °C
Заданное давление в общем топливопроводе высокого давления | 733 | 733 | Бар
Заданный ток привода топливного насоса | 1500,00 | 1437,50 | мА
Измеренное давление в общем топливопроводе высокого давления | 736 | 726 | Бар
Измеренный ток привода топливного насоса | 1500,00 | 1500,00 | мА
Измеряемое напряжение питания наддува форсунки | 50,3 | 50,3 | В
Напряжение аккумуляторной батареи | 27,8 | 27,8 | В
Наработка двигателя, ч | 009757:09:32 | 009757:56:28 | ЧЧЧЧЧЧ:ММ:СС | 238:24:40 | 237:37:44
Относительная нагрузка | 15 | 19 | Проценты
Переключатель блокировки функции защитного выключения двигателя | Вкл. | Вкл.
Переключатель переключаемых альтернативных низких холостых оборотов | Выкл. | Выкл.
Процент действия педали или рычага акселератора | 0 | 0 | Проценты
Процент действия педали или рычага дистанционного акселератора | 0 | 0 | Проценты
Пусковой включатель | Вкл. | Вкл.
Рабочее состояние двигателя | Частота вращения, передаваемая по каналу связи | Частота вращения, передаваемая по каналу связи
Реальное время модуля ECM | Не задано | Не задано
Режим управления промежуточной скоростью | Не определено | Не определено
Состояние обнаружения воды в топливе | Вода не обнаружена | Вода не обнаружена
Температура воздуха во впускном коллекторе | 43,5 | 28,6 | °C
Температура масла | 72,9 | 45,2 | °C
Тип датчика давления масла | Аналоговый | Аналоговый
Ток электрического подкачивающего топливного насоса | 0,0 | 0,0 | мА
Управляемый расход топлива | 17,21 | 34,31 | л/час
Уровень охлаждающей жидкости | Нормальный | Нормальный
Частота вращения двигателя | 799 | 800 | об/мин
Частота вращения турбонагнетателя | 40000 | 40000 | об/мин
1117 | Пропадание питания при установке пускового включателя в положение ВКЛ.- хаотичный характер или ошибочность данных
Атмосферное давление | 0,0 | 0,0 | кПа
Версия программного обеспечения калибровки | 19020115 | 19020115
Время модуля ECM | 008754:31:34 | 010008:49:34 | ЧЧЧЧЧЧ:ММ:СС
Выбранная кривая крутящего момента | Не определено | Не определено
Давление во впускном коллекторе | 68,4 | 67,8 | кПа
Давление масла | 0,0 | 0,0 | кПа
Давление на входе топливного регулятора | 2 | 2 | кПа
Датчик давления во впускном коллекторе 1 | 0 | 0 | кПа
Датчик давления во впускном коллекторе 2 | 89 | 88 | кПа
Датчик давления охлаждающей жидкости | 0 | 0 | кПа
Датчик проверки холостого хода | – | –
Датчик температуры | 0,0 | 0,0 | °C
Датчик температуры впускного коллектора 1 | 56 | 49 | °C
Датчик температуры впускного коллектора 2 | 72 | 68 | °C
Заданное давление в общем топливопроводе высокого давления | 0 | 0 | Бар
Заданный ток привода топливного насоса | 1125,00 | 1125,00 | мА
Измеренное давление в общем топливопроводе высокого давления | 660 | 709 | Бар
Измеренный ток привода топливного насоса | 0,00 | 0,00 | мА
Измеряемое напряжение питания наддува форсунки | 0,0 | 0,0 | В
Напряжение аккумуляторной батареи | 25,9 | 26,8 | В
Наработка двигателя, ч | 008715:34:23 | 009964:09:25 | ЧЧЧЧЧЧ:ММ:СС | 1279:59:49 | 31:24:47
Относительная нагрузка | 100 | 100 | Проценты
Переключатель блокировки функции защитного выключения двигателя | Выкл. | Выкл.
Переключатель переключаемых альтернативных низких холостых оборотов | Вкл. | Вкл.
Процент действия педали или рычага акселератора | 0 | 0 | Проценты
Процент действия педали или рычага дистанционного акселератора | 0 | 0 | Проценты
Пусковой включатель | Вкл. | Вкл.
Рабочее состояние двигателя | Остановка двигателя | Остановка двигателя
Реальное время модуля ECM | Не задано | Не задано
Режим управления промежуточной скоростью | Не определено | Не определено
Состояние обнаружения воды в топливе | Вода не обнаружена | Вода не обнаружена
Температура воздуха во впускном коллекторе | 56,0 | 49,4 | °C
Температура масла | 0,0 | 0,0 | °C
Тип датчика давления масла | Аналоговый | Аналоговый
Ток электрического подкачивающего топливного насоса | 0,0 | 0,0 | мА
Управляемый расход топлива | 360,00 | 360,00 | л/час
Уровень охлаждающей жидкости | Нижний предел | Нижний предел
Частота вращения двигателя | 0 | 0 | об/мин
Частота вращения турбонагнетателя | 0 | 0 | об/мин
611 | Остановка горячего двигателя - состояние сохраняется
Атмосферное давление | 0,0 | 0,0 | кПа
Версия программного обеспечения калибровки | 19020115 | 19020115
Время модуля ECM | 008380:13:33 | 010038:27:34 | ЧЧЧЧЧЧ:ММ:СС
Выбранная кривая крутящего момента | Не определено | Не определено
Давление во впускном коллекторе | 68,9 | 66,2 | кПа
Давление масла | 0,0 | 0,0 | кПа
Давление на входе топливного регулятора | 2 | 2 | кПа
Датчик давления во впускном коллекторе 1 | 0 | 0 | кПа
Датчик давления во впускном коллекторе 2 | 89 | 87 | кПа
Датчик давления охлаждающей жидкости | 0 | 0 | кПа
Датчик проверки холостого хода | – | –
Датчик температуры | 0,0 | 0,0 | °C
Датчик температуры впускного коллектора 1 | 55 | 45 | °C
Датчик температуры впускного коллектора 2 | 68 | 63 | °C
Заданное давление в общем топливопроводе высокого давления | 0 | 0 | Бар
Заданный ток привода топливного насоса | 1125,00 | 1125,00 | мА
Измеренное давление в общем топливопроводе высокого давления | 541 | 440 | Бар
Измеренный ток привода топливного насоса | 0,00 | 0,00 | мА
Измеряемое напряжение питания наддува форсунки | 0,0 | 0,0 | В
Напряжение аккумуляторной батареи | 24,4 | 26,2 | В
Наработка двигателя, ч | 008342:54:15 | 009994:14:06 | ЧЧЧЧЧЧ:ММ:СС | 1652:39:57 | 1:20:06
Относительная нагрузка | 100 | 100 | Проценты
Переключатель блокировки функции защитного выключения двигателя | Выкл. | Выкл.
Переключатель переключаемых альтернативных низких холостых оборотов | Вкл. | Вкл.
Процент действия педали или рычага акселератора | 0 | 0 | Проценты
Процент действия педали или рычага дистанционного акселератора | 0 | 0 | Проценты
Пусковой включатель | Вкл. | Вкл.
Рабочее состояние двигателя | Остановка двигателя | Остановка двигателя
Реальное время модуля ECM | Не задано | Не задано
Режим управления промежуточной скоростью | Не определено | Не определено
Состояние обнаружения воды в топливе | Вода не обнаружена | Вода не обнаружена
Температура воздуха во впускном коллекторе | 55,1 | 44,6 | °C
Температура масла | 0,0 | 0,0 | °C
Тип датчика давления масла | Аналоговый | Аналоговый
Ток электрического подкачивающего топливного насоса | 0,0 | 0,0 | мА
Управляемый расход топлива | 360,00 | 360,00 | л/час
Уровень охлаждающей жидкости | Нижний предел | Нижний предел
Частота вращения двигателя | 0 | 0 | об/мин
Частота вращения турбонагнетателя | 0 | 0 | об/мин
418 | Сигнал наличия воды в топливе - данные точные, но выше нормы - самый низкий уровень серьезности
Атмосферное давление | 86,6 | 86,6 | кПа
Версия программного обеспечения калибровки | 19020115 | 19020115
Время модуля ECM | 010038:28:23 | 010038:28:23 | ЧЧЧЧЧЧ:ММ:СС
Выбранная кривая крутящего момента | Не определено | Не определено
Давление во впускном коллекторе | -0,8 | -0,8 | кПа
Давление масла | 468,4 | 468,4 | кПа
Давление на входе топливного регулятора | 617 | 617 | кПа
Датчик давления во впускном коллекторе 1 | -1 | -1 | кПа
Датчик давления во впускном коллекторе 2 | -1 | -1 | кПа
Датчик давления охлаждающей жидкости | 155 | 155 | кПа
Датчик проверки холостого хода | – | –
Датчик температуры | 60,7 | 60,7 | °C
Датчик температуры впускного коллектора 1 | 44 | 44 | °C
Датчик температуры впускного коллектора 2 | 44 | 44 | °C
Заданное давление в общем топливопроводе высокого давления | 1190 | 1190 | Бар
Заданный ток привода топливного насоса | 1312,50 | 1312,50 | мА
Измеренное давление в общем топливопроводе высокого давления | 1152 | 1152 | Бар
Измеренный ток привода топливного насоса | 1312,50 | 1312,50 | мА
Измеряемое напряжение питания наддува форсунки | 50,3 | 50,3 | В
Напряжение аккумуляторной батареи | 27,8 | 27,8 | В
Наработка двигателя, ч | 009994:14:28 | 009994:14:28 | ЧЧЧЧЧЧ:ММ:СС | 1:19:44 | 1:19:44
Относительная нагрузка | 45 | 45 | Проценты
Переключатель блокировки функции защитного выключения двигателя | Вкл. | Вкл.
Переключатель переключаемых альтернативных низких холостых оборотов | Выкл. | Выкл.
Процент действия педали или рычага акселератора | 0 | 0 | Проценты
Процент действия педали или рычага дистанционного акселератора | 0 | 0 | Проценты
Пусковой включатель | Вкл. | Вкл.
Рабочее состояние двигателя | Частота вращения, передаваемая по каналу связи | Частота вращения, передаваемая по каналу связи
Реальное время модуля ECM | Не задано | Не задано
Режим управления промежуточной скоростью | Не определено | Не определено
Состояние обнаружения воды в топливе | Обнаружена вода | Обнаружена вода
Температура воздуха во впускном коллекторе | 43,4 | 43,4 | °C
Температура масла | 66,4 | 66,4 | °C
Тип датчика давления масла | Аналоговый | Аналоговый
Ток электрического подкачивающего топливного насоса | 0,0 | 0,0 | мА
Управляемый расход топлива | 146,25 | 146,25 | л/час
Уровень охлаждающей жидкости | Нормальный | Нормальный
Частота вращения двигателя | 1159 | 1159 | об/мин
Частота вращения турбонагнетателя | 40000 | 40000 | об/мин

## Engine Abuse History
Engine Abuse History |  |  |  | 33232777
Customer Name: | 170227104443 | System Type: | QSK50/60 CM850/CM2150/CM2850 MCRS/K123M |  | ECM Code: | AQ60809.07
Unit Number: |  | Image Date: | 16.05.26 5:23:48 |  | Software Phase: | 19020115
Total ECM Time | 010041:20:29 |  | Total Engine Hours | 009995:34:12
This feature is not supported.

## Engine Protection
Engine Protection |  |  |  |  | 33232777
Customer Name: | 170227104443 |  | System Type: | QSK50/60 CM850/CM2150/CM2850 MCRS/K123M |  | ECM Code: | AQ60809.07
Unit Number: |  |  | Image Date: | 16.05.26 5:23:48 |  | Software Phase: | 19020115
[6 empty] | Total ECM Time : | 010041:20:29
Description | Fault Code | Value | Unit | Duration | ECM Time(Key On Time) | ECM Real Time | Time Since Fault
Температура охлаждающей жидкости - данные точные, но выше нормы - средний уровень серьезности | 146 | 100,8 | °C | 000000:00:25 | 008229:21:55 | Не задано | 1811:58:34
| 146 | 100,0 | °C | 000000:00:25 | 007804:10:17 | Не задано | 2237:10:12
| 146 | 100,4 | °C | 000000:00:19 | 005736:02:51 | Не задано | 4305:17:38
| 146 | 101,2 | °C | 000000:00:27 | 005146:40:16 | Не задано | 4894:40:13
| 146 | 101,2 | °C | 000000:00:21 | 001251:23:54 | Не задано | 8789:56:35
Уровень охлаждающей жидкости - данные точные, но ниже нормы - самый высокий уровень серьезности | 235 | Нижний предел |  | 000000:00:48 | 009510:06:44 | Не задано | 531:13:45
| 235 | Нижний предел |  | 000000:01:01 | 009296:02:12 | Не задано | 745:18:17
| 235 | Нижний предел |  | 000000:00:48 | 009295:56:02 | Не задано | 745:24:27
| 235 | Нижний предел |  | 000000:00:37 | 009252:57:22 | Не задано | 788:23:07
| 235 | Нижний предел |  | 000000:00:47 | 009252:39:18 | Не задано | 788:41:11
Давление картерных газов - данные точные, но выше нормы - самый высокий уровень серьезности | 556 | 12,5 | кПа | 000000:01:00 | 008047:00:21 | Не задано | 1994:20:08
| 556 | 10,7 | кПа | 000000:03:13 | 002519:46:25 | Не задано | 7521:34:04

## Audit Trail
Audit Trail |  |  |  |  | 33232777
Customer Name: | 170227104443 |  | System Type: | QSK50/60 CM850/CM2150/CM2850 MCRS/K123M |  | ECM Code: | AQ60809.07
Unit Number: |  |  | Image Date: | 16.05.26 5:23:48 |  | Software Phase: | 19020115
[5 empty] | Total ECM Time |  | 010041:20:29
Record Number | Tool Name | Tool Id | User Type | User Id | ECM Time (Key On Time) | ECM Time (Real Time) | Time Since Last Access
1 | INSITE | 806001162901 | Software | 000071462DE5 | 007784:18:36 | Не задано | 2257:01:52
027-Удаление кодов неисправностей
2 | INSITE | 807000862901 | Software | 00000000170A | 007148:28:41 | Не задано | 2892:51:47
027-Удаление кодов неисправностей
3 | INSITE | 807000862901 | Software | 00000000170A | 005559:53:40 | Не задано | 4481:26:49
027-Удаление кодов неисправностей
4 | INSITE | 807000862901 | Software | 00000000170A | 004534:42:24 | Не задано | 5506:38:05
027-Удаление кодов неисправностей
Note on F8: Yellow = Most recent ECM access.
Note on G8: Yellow = Most recent ECM access.

## Data Collection
Data Collection |  |  |  | 33232777
Customer Name: | 170227104443 | System Type: | QSK50/60 CM850/CM2150/CM2850 MCRS/K123M |  | ECM Code: | AQ60809.07
Unit Number: |  | Image Date: | 16.05.26 5:23:48 |  | Software Phase: | 19020115
Parameters | I-20260516-052348109-00
Fuel Economy Report
Other - Average Vehicle Speed (All Trips) | Not Available
Израсходованное топливо (Last Trip) | 1399135,1
Other - Average Drive Vehicle Speed (All Trips) | Not Available
Other - Average Drive Vehicle Speed (Last Trip) | Not Available
Percent Top Gear Distance (All Trips) | Not Available
Percent Top Gear Distance (Last Trip) | Not Available
Percent PTO Time (All Trips) | Not Available
Percent PTO Time (Last Trip) | Not Available
Percent Idle Time (All Trips - Calculated) | 0,02
Percent Idle Time (Last Trip - Calculated) | 0,02
Percent Gear Down Distance (All Trips) | Not Available
Percent Gear Down Distance (Last Trip) | Not Available
Percent Cruise Control Distance (All Trips) | Not Available
Percent Cruise Control Distance (Last Trip) | Not Available
Other - Average Top Gear Vehicle Speed (All Trips) | Not Available
Other - Average Top Gear Vehicle Speed (Last Trip) | Not Available
Fuel Economy - Drive (All Trips - Calculated) | Not Available
Fuel Economy - Drive (Last Trip - Calculated) | Not Available
Fuel Economy - Average Fuel Economy (All Trips - Calculated) | Not Available
Fuel Economy - Average Fuel Economy (Last Trip - Calculated) | Not Available
Средняя нагрузка при движении (Last Trip) | 2,0
Средняя частота вращения двигателя при движении (Last Trip) | 378
Средняя мощность при движении (Last Trip) | 5
Средняя нагрузка двигателя (Last Trip) | 43,0
Среднее число оборотов двигателя (Last Trip) | 1387
Израсходованное топливо (All Trips) | 1399140,7
Средняя мощность при движении (All Trips) | 5
Средняя нагрузка двигателя (All Trips) | 43,0
Среднее число оборотов двигателя (All Trips) | 1387
Fleet Report
Time - ECM Time (Last Trip -Decimal) | 10039,91
Time - Engine Run Time (Last Trip -Decimal) | 9987,63
Time - ECM Time (All Trips - Decimal) | 10041,34
Time - Engine Run Time (All Trips - Decimal) | 9995,57
Other - Average Vehicle Speed (All Trips) | Not Available
Other - Average Drive Vehicle Speed (All Trips) | Not Available
Other - Average Drive Vehicle Speed (Last Trip) | Not Available
Aftertreatment Average Diesel Exhaust Fluid Burn Rate (All Trips) | Not Available
Aftertreatment Average Diesel Exhaust Fluid Burn Rate (Last Trip) | Not Available
Percent Top Gear Distance (All Trips) | Not Available
Percent Top Gear Distance (Last Trip) | Not Available
Percent PTO Time (All Trips) | Not Available
Percent PTO Time (Last Trip) | Not Available
Percent Maximum Accelerator Vehicle Speed Distance (All Trips) | Not Available
Percent Maximum Accelerator Vehicle Speed Distance (Last Trip) | Not Available
Percent Idle Time (All Trips - Calculated) | 0,02
Percent Idle Time (Last Trip - Calculated) | 0,02
Percent Gear Down Distance (All Trips) | Not Available
Percent Gear Down Distance (Last Trip) | Not Available
Percent Fan On Time (Manaul Fan Switch)[Last Trip] | Not Available
Percent Fan On Time (Last Trip) | Not Available
Percent Diesel Particulate Filter Regeneration Fuel (All Trips) | Not Available
Percent Diesel Particulate Filter Regeneration Fuel (Last Trip) | Not Available
Percent Cruise Control Distance (All Trips) | Not Available
Percent Cruise Control Distance (Last Trip) | Not Available
Other - Average Top Gear Vehicle Speed (All Trips) | Not Available
Other - Average Top Gear Vehicle Speed (Last Trip) | Not Available
Fuel Used - Total (Last trip - Error Check) | OK
Fuel Economy - Top Gear (All Trips) | Not Available
Fuel Economy - Top Gear (Last Trip) | Not Available
Fuel Economy - PTO Fuel Rate (All Trips) | Not Available
Fuel Economy - PTO Fuel Rate (Last Trip) | Not Available
Fuel Economy - Maximum Accelerator Vehicle Speed (All Trips) | Not Available
Fuel Economy - Maximum Accelerator Vehicle Speed (Last Trip) | Not Available
Fuel Economy - Low Gears (All Trips) | Not Available
Fuel Economy - Low Gears (Last Trip) | Not Available
Fuel Economy - Idle Fuel Rate (All Trips) | 13,24
Fuel Economy - Idle Fuel Rate (Last Trip) | 13,24
Fuel Economy - Gear Down (All Trips) | Not Available
Fuel Economy - Gear Down (Last Trip) | Not Available
Fuel Economy - Drive (All Trips - Calculated) | Not Available
Fuel Economy - Drive (Last Trip - Calculated) | Not Available
Fuel Economy - Cruise Control (All Trips) | Not Available
Fuel Economy - Cruise Control (Last Trip) | Not Available
Fuel Economy - Average Fuel Economy (All Trips - Calculated) | Not Available
Fuel Economy - Average Fuel Economy (Last Trip - Calculated) | Not Available
Топливо, израсходованное при движении (Last Trip) | 0,2
Топливо, израсходованное на холостом ходу (Last Trip) | 23,9
Средняя нагрузка при движении (Last Trip) | 2,0
Средняя частота вращения двигателя при движении (Last Trip) | 378
Средняя нагрузка двигателя (Last Trip) | 43,0
Среднее число оборотов двигателя (Last Trip) | 1387
Ручная отмена защитного выключения двигателя (Last Trip) | 0
Число блокировок выключения при работе на холостом ходу (Last Trip) | 0
Количество выключений при работе на холостом ходу (Last Trip) | 0
Максимальная частота вращения двигателя (Last Trip) | 2047
Топливо, израсходованное при движении (All Trips) | 0,2
Топливо, израсходованное на холостом ходу (All Trips) | 23,9
Израсходованное топливо (All Trips) | 1399140,7
Средняя нагрузка двигателя (All Trips) | 43,0
Среднее число оборотов двигателя (All Trips) | 1387
Ручная отмена защитного выключения двигателя (All Trips) | 0
Максимальная частота вращения двигателя (All Trips) | 2047
Количество сбросов информации о поездке (All Trips) | 0
Fault Code Report
Fault Code | 556
Fault Count | 1
Fault Code | 146
Fault Count | 2
Fault Code | 2265
Fault Count | 2
Fault Code | 197
Fault Count | 17
Fault Code | 235
Fault Count | 16
Fault Code | 1551
Fault Count | 3
Fault Code | 323
Fault Count | 1
Fault Code | 1518
Fault Count | 5
Fault Code | 1117
Fault Count | 2
Fault Code | 611
Fault Count | 16
Fault Code | 418
Fault Count | 1

## Aftertreatment System
Aftertreatment System |  |  |  |  | 33232777
Customer Name: | 170227104443 |  | System Type: | QSK50/60 CM850/CM2150/CM2850 MCRS/K123M |  | ECM Code: | AQ60809.07
Unit Number: |  |  | Image Date: | 16.05.26 5:23:48 |  | Software Phase: | 19020115
[6 empty] | Total ECM Time | 010041:20:29
Aftertreatment Regeneration History
ECM Time (Key On Time) | ECM Time (Real Time) | Time Since Previous Regeneration | Starting Diesel Particulate Filter Soot Load | Ending Diesel Particulate Filter Soot Load | Starting Diesel Oxidation Catalyst Intake Temperature | Maximum Diesel Particulate Filter Intake Temperature | Maximum Diesel Particulate Filter Outlet Temperature | Maximum Diesel Particulate Filter Differential Pressure
No data is available
Maximum Soot Load Condition
ECM Time (Key On Time) | ECM Time (Real Time) | Elapsed Time | Maximum Diesel Particulate Filter Soot Load | Diesel Oxidation Catalyst Intake Temperature | Diesel Particulate Filter Intake Temperature | Diesel Particulate Filter Outlet Temperature | Diesel Particulate Filter Differential Pressure
No data is available
Maximum Diesel Particulate Filter Outlet Temperature Condition
ECM Time (Key On Time) | ECM Time (Real Time) | Elapsed Time | Diesel Particulate Filter Soot Load | Diesel Oxidation Catalyst Intake Temperature | Diesel Particulate Filter Intake Temperature | Maximum Diesel Particulate Filter Outlet Temperature | Diesel Particulate Filter Differential Pressure
No data is available
Aftertreatment Maintenance
ECM Time (Key On Time) | ECM Time (Real Time) | Elapsed Time | Aftertreatment Reset Applied
No data is available
Diesel Particulate Filter Parameters
Parameters | Value
Индикатор фильтра твердых частиц | Не установлено
Note on F9: >400°F (205°C) indicates Regeneration initiated while driving (Mobile Regeneration). <300°F (150°C) indicates Regeneration iniated while parked (Stationary Regeneration).
Note on G9: Temperature should be >900°F (480°C) during Regeneration.
Note on H9: Temperatures higher than the Diesel Particulate Filter Intake Temperature indicate a high soot load.

## Calculators
Calculators |  |  |  |  | 33232777
Customer Name: | 170227104443 |  | System Type: | QSK50/60 CM850/CM2150/CM2850 MCRS/K123M |  | ECM Code: | AQ60809.07
Unit Number: |  |  | Image Date: | 16.05.26 5:23:48 |  | Software Phase: | 19020115
Fuel Economy Calculator(Last Trip) |  |  |  | Fuel and Diesel Exhaust Fluid Calculator
Parameter | Baseline | Selected Value |  | Parameter | All Trips |  | Last Trip
Percent Top Gear Distance | Not Available |  |  | Total Fuel | 1399140,7 л |  | 1399135,1 л
Percent Idle Time | 0.02 |  |  | Total Diesel Exhaust Fluid | Not Available л |  | Not Available л
Percent PTO Time | Not Available |  |  | Mileage | Not Available л |  | Not Available л
Overall Fuel Economy | Not Available | Not Available |  | Cost/Kilometer | Not Available |  | Not Available
|  |  |  | Fluid Economy | Not Available |  | Not Available
|  |  |  | Fuel Price: |  |  | Diesel Exhaust Fluid Price:
Note on A6: Select % Top Gear Distance, % Idle Time and % PTO Time to calculate overall fuel economy change based on the Last Trip data.
Note on A8: Fuel added to Top Gear is reduced from Gear Down fuel. Actual fuel shift may be from fuel used in gears lower than the top 2
Note on F14: Enter Fuel Price per Gallon (or per Litre).
Note on I14: Enter Diesel Exhaust Fluid Price per Gallon (or per Litre).

## Image Summary
Image Summary |  |  |  |  | 33232777
Customer Name: | 170227104443 |  | System Type: | QSK50/60 CM850/CM2150/CM2850 MCRS/K123M |  | ECM Code: | AQ60809.07
Unit Number: |  |  | Image Date: | 16.05.26 5:23:48 |  | Software Phase: | 19020115
Fuel |  |  |  |  | Counts
Parameters | All Trips | Last Trip | Units |  | Parameters | All Trips | Last Trip | Units
Overall Fuel Economy | Not Available | Not Available | л/100 км |  | Ручная отмена защитного выключения двигателя | 0 | 0
Low Gear Fuel Economy | Not Available | Not Available | л/100 км |  | - | - | -
- | - | - | л |  | Service Brake Actuations per 1000 mi (or 1000 km) | - | Not Available
Топливо, израсходованное на холостом ходу | 23,9 | 23,9 | л |  | Количество сбросов информации о поездке | 0 | -
Drive Fuel Economy | Not Available | Not Available | л/100 км |  | Количество выключений при работе на холостом ходу | - | 0
Gear Down Fuel Economy | Not Available | Not Available | л/100 км |  | Число блокировок выключения при работе на холостом ходу | - | 0
Cruise Control Fuel Economy | Not Available | Not Available | л/100 км |  | - | - | -
Idle Fuel Rate | 13,24 | 13,24 | л/час
PTO Fuel Rate | Not Available | Not Available | л/час
Top Gear Fuel Economy | Not Available | Not Available | л/100 км |  | Aftertreatment
[5 empty] | Parameters | All Trips | Last Trip | Units
[5 empty] | - | - | -
Distance |  |  |  |  | Regeneration Fuel (Percent of Total Fuel) | Not Available | Not Available | Проценты
Parameters | All Trips | Last Trip | Units |  | Diesel Exhaust Fluid Consumption (Percent of Total Fuel) | Not Available | Not Available | Проценты
- | - | - | км |  | - | - | -
Percent Top Gear Distance | Not Available | Not Available | Проценты |  | - | - | -
Percent Gear Down Distance | Not Available | Not Available | Проценты |  | - | - | - | кПа
Percent Cruise Control Distance | Not Available | Not Available | Проценты
Averages
Time |  |  |  |  | Parameters | All Trips | Last Trip | Units
Parameters | All Trips | Last Trip | Units |  | Average Vehicle Speed (Drive) | Not Available | Not Available | км/час
- | - | - |  |  | - | Not Available | - | км/час
Idle Time + PTO Time | Not Available | Not Available | ЧЧЧЧЧЧ:ММ:СС |  | Средняя нагрузка при движении | - | 2,0 | Проценты
Percent PTO Time | Not Available | Not Available | Проценты |  | Среднее число оборотов двигателя | 1387 | 1387 | об/мин
Percent Fan On Time (Total) | - | Not Available | Проценты |  | Средняя нагрузка двигателя | 43,0 | 43,0 | Проценты
Percent Fan On Time (Manual Fan Switch) | - | Not Available | Проценты |  | Average Vehicle Speed (Top Gear) | Not Available | Not Available | км/час
Percent Idle Time | 0,02 | 0,02 | Проценты |  | Средняя частота вращения двигателя при движении | - | 378 | об/мин
Время работы двигателя | 009995:34:12 | 009987:37:43 | ЧЧЧЧЧЧ:ММ:СС
Время модуля ECM | 010041:20:29 | 010039:54:22 | ЧЧЧЧЧЧ:ММ:СС
Время работы на холостом ходу | 000001:48:18 | 000001:48:18 | ЧЧЧЧЧЧ:ММ:СС |  | Maximums
[5 empty] | Parameters | All Trips | Last Trip | Units
[5 empty] | Максимальная частота вращения двигателя | 2047 | 2047 | об/мин
[5 empty] | - | - | - | км/час
Note on D7: L Gas Plus, ISL G, and ISX11.9 G fuel economy reported as diesel equivalent miles per gallon, mpg(e).
Note on D8: Includes Idle and PTO Fuel. Displays "-" if distance < 10 miles (16.09344 km). Displays "-" if fuel economy > 25 mpg (10.63 kpl).
Note on D9: Fuel economy in all gears lower than the Top 2.
Note on D12: Excludes Idle Fuel and Stationary PTO Fuel. Displays "-" if distance < 10 miles (16.09344 km). Displays "-" if fuel economy > 25 mpg (10.63 kpl).
Note on D14: Fuel Economy while operating with Cruise Control. Includes all gears and all applicable vehicle speeds.
Note on D22: Fuel Economy improves up to 50,000 miles (80,467 km).
Note on D23: Recommend >90% for linehaul applications. Maximize Top Gear Distance for best fuel economy.
Note on D24: Recommend < 10% non-Top Gear time for linehaul applications. Maximize Top Gear Distance for best fuel economy.
Note on D25: % distance traveled while operating with Cruise Control. Includes all gears and all applicable vehicle speeds.
Note on D32: Yellow Flagged at > 20% or if combination of % Idle and PTO Time > 20%. Lower is better for fuel economy.
Note on D34: Note: International uses this multiplexed address to send all fan requests (i.e. A/C Pressure Switch) and may not be an actual manual fan switch command.
Note on D35: Yellow Flagged at > 20% or if combination of % Idle and PTO Time > 20%. Lower is better for fuel economy.
Note on I9: A high count of Sudden Decelerations may indicate an issue with the Vehicle Speed Sensor.
Note on I14: Count generated when out of gear for 30 seconds above 20 mph (32.187 km/hr).
Note on I20: Note: Results will vary based on duty cycle. Guidelines: EPA 2007: 1.0-3.0% EPA 2010: 0.5-2.0%
Note on I22: Reference the Aftertreatment History sheet for information on the last 10 DPF Regenerations.
Note on I30: Includes Idle & Drive Speed.
Note on I40: Reference Engine Abuse History for additional information.
Note on I41: Yellow Flagged if Maximum Vehicle Speed recorded was > 10 mph (16 km/hr) over the maximum allowable vehicle speed.

## Sensor Monitor Parameters
Sensor Monitor Parameters |  |  |  |  | 33232777
Customer Name: | 170227104443 |  | System Type: | QSK50/60 CM850/CM2150/CM2850 MCRS/K123M |  | ECM Code: | AQ60809.07
Unit Number: |  |  | Image Date: | 16.05.26 5:23:48 |  | Software Phase: | 19020115
Engine State : | Not Available |  |  | Engine Operating State : | Частота вращения, передаваемая по каналу связи
Parameter | Value | Units
Fuel Pump Oil Pressure | 0,0 | кПа
Атмосферное давление | 87,2 | кПа
Давление во впускном коллекторе | 4,5 | кПа
Давление картерных газов | 0,1 | кПа
Давление масла | 611,6 | кПа
Давление на входе топливного регулятора | 617 | кПа
Датчик давления во впускном коллекторе 1 | 4 | кПа
Датчик давления охлаждающей жидкости | 175 | кПа
датчик перепада давления в масляном фильтре (расчетное значение) | 38 | кПа
Датчик температуры | 34,3 | °C
Датчик температуры впускного коллектора 1 | 20 | °C
Датчик температуры впускного коллектора 2 | 21 | °C
Датчик температуры впускного коллектора 3 | 20 | °C
Датчик температуры впускного коллектора 4 | 21 | °C
Датчик температуры топлива | 14,6 | °C
Датчик числа оборотов двигателя действует | Главный
Заданное давление в общем топливопроводе высокого давления | 1051 | Бар
Измеренное давление в общем топливопроводе высокого давления | 1015 | Бар
Напряжение аккумуляторной батареи | 27,8 | В
Напряжение датчика давления во впускном коллекторе 1 | 1,2 | В
Напряжение датчика давления на входе топливного регулятора | 2,0 | В
Напряжение датчика давления охлаждающей жидкости | 2,5 | В
Напряжение датчика температуры впускного коллектора 1 | 3,4 | В
Напряжение датчика температуры впускного коллектора 2 | 3,4 | В
Напряжение датчика температуры впускного коллектора 3 | 3,4 | В
Напряжение датчика температуры впускного коллектора 4 | 3,4 | В
Напряжение датчика температуры топлива | 3,7 | В
Напряжение питания датчика положения педали или рычага акселератора | 5,00 | В
Напряжение сигнала датчика атмосферного давления | 3,06 | В
Напряжение сигнала датчика давления в общем топливопроводе высокого давления | 2,63 | В
Напряжение сигнала датчика давления во впускном коллекторе | 1,19 | В
Напряжение сигнала датчика давления картерных газов | 0,50 | В
Напряжение сигнала датчика давления масла | 3,88 | В
Напряжение сигнала датчика положения педали или рычага акселератора | 0,00 | В
Напряжение сигнала датчика температуры воздуха во впускном коллекторе | 3,25 | В
Напряжение сигнала датчика температуры масла | 2,75 | В
Напряжение сигнала датчика температуры охлаждающей жидкости двигателя | 2,75 | В
Состояние главного датчика оборотов двигателя | Допустимый сигнал
Состояние обнаружения воды в топливе | Вода не обнаружена
Состояние резервного датчика оборотов двигателя | Допустимый сигнал
Температура воздуха во впускном коллекторе | 20,2 | °C
Температура масла | 33,8 | °C
Тип датчика давления масла | Аналоговый
Уровень охлаждающей жидкости | Нормальный
Цепь питания датчиков 1 | 5,00 | В
Цепь питания датчиков 2 | 5,00 | В
Цепь питания датчиков 3 | 5,00 | В
Цепь питания датчиков 4 | 5,00 | В