## Duty Cycle Monitor
Duty Cycle Monitor |  |  |  |  | 33238552
Customer Name: | 170227104443 |  | System Type: | QSK50/60 CM850/CM2150/CM2850 MCRS/K123M |  | ECM Code: | AQ60809.08
Unit Number: |  |  | Image Date: | 13.05.26 19:15:21 |  | Software Phase: | 19020116
Parameters | Value | Unit
Время начала по плану маршрута 1 | 3004:53:06 | ЧЧ:СС:СС
Общее время по плану маршрута 1 | 485:40:45 | ЧЧ:СС:СС
Остаток часов по плану маршрута 1 | 14:19:15 | с
Parameters | Value | Unit
Время начала по плану маршрута 2 | 2504:17:38 | ЧЧ:СС:СС
Общее время по плану маршрута 2 | 500:00:00 | ЧЧ:СС:СС
Остаток часов по плану маршрута 2 | 00:00:00 | с
Parameters | Value | Unit
Время начала по долгосрочному плану маршрута | 00:00:01 | ЧЧ:СС:СС
Общее время по долгосрочному плану маршрута | 3485:40:45 | ЧЧ:СС:СС
Short Term Map 1
Short Term Map 2
Long Term Map

## Fault Codes
Fault Codes |  |  |  |  | 33238552
Customer Name: | 170227104443 |  | System Type: | QSK50/60 CM850/CM2150/CM2850 MCRS/K123M |  | ECM Code: | AQ60809.08
Unit Number: |  |  | Image Date: | 13.05.26 19:15:21 |  | Software Phase: | 19020116
Please select display option from the drop down list: |  | Total ECM Time | 003508:18:33 |  |  |  | Active Fault |  | Most Recent Fault Codes
Sr. No | Fault Codes | Status | Counts | Lamp | Description | First | Last | Time Since First Fault | Time Since Last Fault
1 | 1518 | Inactive | 5 | Amber | Один или несколько модулей имеют неисправности среднего уровня серьезности - состояние сохраняется | 003282:13:20 | 003358:58:35 | 226:05:12 | 149:19:57
2 | 2265 | Inactive | 1 | Amber | Цепь электрического подкачивающего топливного насоса - напряжение выше нормы или короткое замыкание на цепь высокого напряжения | 003262:57:27 | 003262:57:27 | 245:21:05 | 245:21:05
3 | 611 | Inactive | 11 | None | Остановка горячего двигателя - состояние сохраняется | 003280:15:28 | 003502:32:48 | 228:03:04 | 5:45:44
4 | 415 | Inactive | 6 | Red | Давление в главной магистрали системы смазки двигателя - данные точные, но ниже нормы - самый высокий уровень серьезности | 003282:39:53 | 003500:05:29 | 225:38:39 | 8:13:03
5 | 141 | Inactive | 1 | Amber | Цепь датчика давления в главной магистрали системы смазки 1 - напряжение ниже нормы или короткое замыкание на цепь низкого напряжения | 003282:39:53 | 003500:04:32 | 225:38:39 | 8:14:01

## Fault Snapshot
Fault Snapshot |  |  |  |  | 33238552
Customer Name: | 170227104443 |  | System Type: | QSK50/60 CM850/CM2150/CM2850 MCRS/K123M |  | ECM Code: | AQ60809.08
Unit Number: |  |  | Image Date: | 13.05.26 19:15:21 |  | Software Phase: | 19020116
[5 empty] | Total ECM Time |  | 003508:18:33
[5 empty] | Total Engine Hours |  | 003490:42:19
Parameter | First Occurrence | Last Occurrence | Unit | Time since First Fault | Time since Last Fault
2265 | Цепь электрического подкачивающего топливного насоса - напряжение выше нормы или короткое замыкание на цепь высокого напряжения
Атмосферное давление | 87,8 | 87,8 | кПа
Версия программного обеспечения калибровки | 19020116 | 19020116
Время модуля ECM | 003262:57:27 | 003262:57:27 | ЧЧЧЧЧЧ:ММ:СС
Выбранная кривая крутящего момента | Не определено | Не определено
Давление во впускном коллекторе | -0,2 | -0,2 | кПа
Давление масла | 0,0 | 0,0 | кПа
Давление на входе топливного регулятора | 2 | 2 | кПа
Датчик давления во впускном коллекторе 1 | 0 | 0 | кПа
Датчик давления во впускном коллекторе 2 | 0 | 0 | кПа
Датчик давления охлаждающей жидкости | 32 | 32 | кПа
Датчик проверки холостого хода | – | –
Датчик температуры | 83,1 | 83,1 | °C
Датчик температуры впускного коллектора 1 | 53 | 53 | °C
Датчик температуры впускного коллектора 2 | 52 | 52 | °C
Заданное давление в общем топливопроводе высокого давления | 600 | 600 | Бар
Заданный ток привода топливного насоса | 0,00 | 0,00 | мА
Измеренное давление в общем топливопроводе высокого давления | 700 | 700 | Бар
Измеренный ток привода топливного насоса | 0,00 | 0,00 | мА
Измеряемое напряжение питания наддува форсунки | 50,0 | 50,0 | В
Напряжение аккумуляторной батареи | 25,0 | 25,0 | В
Наработка двигателя, ч | 003247:18:20 | 003247:18:20 | ЧЧЧЧЧЧ:ММ:СС | 243:23:59 | 243:23:59
Относительная нагрузка | 0 | 0 | Проценты
Переключатель блокировки функции защитного выключения двигателя | Вкл. | Вкл.
Переключатель переключаемых альтернативных низких холостых оборотов | Выкл. | Выкл.
Процент действия педали или рычага акселератора | 0 | 0 | Проценты
Процент действия педали или рычага дистанционного акселератора | 0 | 0 | Проценты
Пусковой включатель | Вкл. | Вкл.
Рабочее состояние двигателя | Остановка двигателя | Остановка двигателя
Реальное время модуля ECM | Не задано | Не задано
Режим управления промежуточной скоростью | Не определено | Не определено
Состояние обнаружения воды в топливе | Вода не обнаружена | Вода не обнаружена
Температура воздуха во впускном коллекторе | 51,7 | 51,7 | °C
Температура масла | 81,6 | 81,6 | °C
Тип датчика давления масла | Аналоговый | Аналоговый
Ток электрического подкачивающего топливного насоса | 0,0 | 0,0 | мА
Управляемый расход топлива | 0,00 | 0,00 | л/час
Уровень охлаждающей жидкости | Нормальный | Нормальный
Частота вращения двигателя | 0 | 0 | об/мин
Частота вращения турбонагнетателя | 40000 | 40000 | об/мин
1518 | Один или несколько модулей имеют неисправности среднего уровня серьезности - состояние сохраняется
Атмосферное давление | 88,6 | 88,5 | кПа
Версия программного обеспечения калибровки | 19020116 | 19020116
Время модуля ECM | 003282:13:20 | 003358:58:35 | ЧЧЧЧЧЧ:ММ:СС
Выбранная кривая крутящего момента | Не определено | Не определено
Давление во впускном коллекторе | 238,8 | 270,2 | кПа
Давление масла | 515,8 | 521,8 | кПа
Давление на входе топливного регулятора | 667 | 660 | кПа
Датчик давления во впускном коллекторе 1 | 242 | 274 | кПа
Датчик давления во впускном коллекторе 2 | 236 | 266 | кПа
Датчик давления охлаждающей жидкости | 395 | 413 | кПа
Датчик проверки холостого хода | – | –
Датчик температуры | 82,0 | 81,3 | °C
Датчик температуры впускного коллектора 1 | 62 | 57 | °C
Датчик температуры впускного коллектора 2 | 57 | 51 | °C
Заданное давление в общем топливопроводе высокого давления | 1500 | 1550 | Бар
Заданный ток привода топливного насоса | 1125,00 | 1125,00 | мА
Измеренное давление в общем топливопроводе высокого давления | 1494 | 1562 | Бар
Измеренный ток привода топливного насоса | 1125,00 | 1062,50 | мА
Измеряемое напряжение питания наддува форсунки | 50,7 | 50,7 | В
Напряжение аккумуляторной батареи | 27,9 | 27,9 | В
Наработка двигателя, ч | 003265:49:49 | 003342:34:04 | ЧЧЧЧЧЧ:ММ:СС | 224:52:30 | 148:08:15
Относительная нагрузка | 79 | 98 | Проценты
Переключатель блокировки функции защитного выключения двигателя | Вкл. | Вкл.
Переключатель переключаемых альтернативных низких холостых оборотов | Выкл. | Выкл.
Процент действия педали или рычага акселератора | 0 | 0 | Проценты
Процент действия педали или рычага дистанционного акселератора | 0 | 0 | Проценты
Пусковой включатель | Вкл. | Вкл.
Рабочее состояние двигателя | Частота вращения, передаваемая по каналу связи | Состояние регулятора высоких оборотов при подаче топлива
Реальное время модуля ECM | Не задано | Не задано
Режим управления промежуточной скоростью | Не определено | Не определено
Состояние обнаружения воды в топливе | Вода не обнаружена | Вода не обнаружена
Температура воздуха во впускном коллекторе | 58,9 | 53,6 | °C
Температура масла | 101,6 | 96,1 | °C
Тип датчика давления масла | Аналоговый | Аналоговый
Ток электрического подкачивающего топливного насоса | 0,0 | 0,0 | мА
Управляемый расход топлива | 380,70 | 419,85 | л/час
Уровень охлаждающей жидкости | Нормальный | Нормальный
Частота вращения двигателя | 1878 | 1907 | об/мин
Частота вращения турбонагнетателя | 40000 | 40000 | об/мин
141 | Цепь датчика давления в главной магистрали системы смазки 1 - напряжение ниже нормы или короткое замыкание на цепь низкого напряжения
Атмосферное давление | 87,8 | 88,7 | кПа
Версия программного обеспечения калибровки | 19020116 | 19020116
Время модуля ECM | 003282:39:53 | 003500:04:32 | ЧЧЧЧЧЧ:ММ:СС
Выбранная кривая крутящего момента | Не определено | Не определено
Давление во впускном коллекторе | 0,9 | 0,2 | кПа
Давление масла | 121,0 | 391,3 | кПа
Давление на входе топливного регулятора | 587 | 427 | кПа
Датчик давления во впускном коллекторе 1 | 1 | 1 | кПа
Датчик давления во впускном коллекторе 2 | 1 | 0 | кПа
Датчик давления охлаждающей жидкости | 106 | 36 | кПа
Датчик проверки холостого хода | – | –
Датчик температуры | 79,5 | 85,3 | °C
Датчик температуры впускного коллектора 1 | 47 | 64 | °C
Датчик температуры впускного коллектора 2 | 46 | 60 | °C
Заданное давление в общем топливопроводе высокого давления | 733 | 600 | Бар
Заданный ток привода топливного насоса | 1375,00 | 1125,00 | мА
Измеренное давление в общем топливопроводе высокого давления | 726 | 722 | Бар
Измеренный ток привода топливного насоса | 1375,00 | 1125,00 | мА
Измеряемое напряжение питания наддува форсунки | 50,4 | 50,2 | В
Напряжение аккумуляторной батареи | 27,8 | 25,2 | В
Наработка двигателя, ч | 003266:16:21 | 003483:24:43 | ЧЧЧЧЧЧ:ММ:СС | 224:25:58 | 7:17:36
Относительная нагрузка | 20 | 0 | Проценты
Переключатель блокировки функции защитного выключения двигателя | Вкл. | Вкл.
Переключатель переключаемых альтернативных низких холостых оборотов | Выкл. | Выкл.
Процент действия педали или рычага акселератора | 0 | 0 | Проценты
Процент действия педали или рычага дистанционного акселератора | 0 | 0 | Проценты
Пусковой включатель | Вкл. | Вкл.
Рабочее состояние двигателя | Частота вращения, передаваемая по каналу связи | Остановка двигателя
Реальное время модуля ECM | Не задано | Не задано
Режим управления промежуточной скоростью | Не определено | Не определено
Состояние обнаружения воды в топливе | Вода не обнаружена | Вода не обнаружена
Температура воздуха во впускном коллекторе | 46,5 | 60,9 | °C
Температура масла | 85,9 | 89,1 | °C
Тип датчика давления масла | Аналоговый | Аналоговый
Ток электрического подкачивающего топливного насоса | 0,0 | 0,0 | мА
Управляемый расход топлива | 76,05 | 360,00 | л/час
Уровень охлаждающей жидкости | Нормальный | Нормальный
Частота вращения двигателя | 800 | 0 | об/мин
Частота вращения турбонагнетателя | 40000 | 40000 | об/мин
415 | Давление в главной магистрали системы смазки двигателя - данные точные, но ниже нормы - самый высокий уровень серьезности
Атмосферное давление | 87,8 | 88,7 | кПа
Версия программного обеспечения калибровки | 19020116 | 19020116
Время модуля ECM | 003282:39:53 | 003500:05:29 | ЧЧЧЧЧЧ:ММ:СС
Выбранная кривая крутящего момента | Не определено | Не определено
Давление во впускном коллекторе | 0,9 | 0,6 | кПа
Давление масла | 121,0 | 129,0 | кПа
Давление на входе топливного регулятора | 587 | 573 | кПа
Датчик давления во впускном коллекторе 1 | 1 | 1 | кПа
Датчик давления во впускном коллекторе 2 | 1 | 0 | кПа
Датчик давления охлаждающей жидкости | 106 | 100 | кПа
Датчик проверки холостого хода | – | –
Датчик температуры | 79,5 | 78,9 | °C
Датчик температуры впускного коллектора 1 | 47 | 57 | °C
Датчик температуры впускного коллектора 2 | 46 | 55 | °C
Заданное давление в общем топливопроводе высокого давления | 733 | 741 | Бар
Заданный ток привода топливного насоса | 1375,00 | 1375,00 | мА
Измеренное давление в общем топливопроводе высокого давления | 726 | 726 | Бар
Измеренный ток привода топливного насоса | 1375,00 | 1375,00 | мА
Измеряемое напряжение питания наддува форсунки | 50,4 | 50,7 | В
Напряжение аккумуляторной батареи | 27,8 | 27,9 | В
Наработка двигателя, ч | 003266:16:21 | 003483:24:56 | ЧЧЧЧЧЧ:ММ:СС | 224:25:58 | 7:17:23
Относительная нагрузка | 20 | 28 | Проценты
Переключатель блокировки функции защитного выключения двигателя | Вкл. | Вкл.
Переключатель переключаемых альтернативных низких холостых оборотов | Выкл. | Выкл.
Процент действия педали или рычага акселератора | 0 | 0 | Проценты
Процент действия педали или рычага дистанционного акселератора | 0 | 0 | Проценты
Пусковой включатель | Вкл. | Вкл.
Рабочее состояние двигателя | Частота вращения, передаваемая по каналу связи | Частота вращения, передаваемая по каналу связи
Реальное время модуля ECM | Не задано | Не задано
Режим управления промежуточной скоростью | Не определено | Не определено
Состояние обнаружения воды в топливе | Вода не обнаружена | Вода не обнаружена
Температура воздуха во впускном коллекторе | 46,5 | 55,6 | °C
Температура масла | 85,9 | 89,4 | °C
Тип датчика давления масла | Аналоговый | Аналоговый
Ток электрического подкачивающего топливного насоса | 0,0 | 0,0 | мА
Управляемый расход топлива | 76,05 | 104,74 | л/час
Уровень охлаждающей жидкости | Нормальный | Нормальный
Частота вращения двигателя | 800 | 808 | об/мин
Частота вращения турбонагнетателя | 40000 | 40000 | об/мин
611 | Остановка горячего двигателя - состояние сохраняется
Атмосферное давление | 0,0 | 0,0 | кПа
Версия программного обеспечения калибровки | 19020116 | 19020116
Время модуля ECM | 003280:15:28 | 003502:32:48 | ЧЧЧЧЧЧ:ММ:СС
Выбранная кривая крутящего момента | Не определено | Не определено
Давление во впускном коллекторе | 67,8 | 67,3 | кПа
Давление масла | 0,0 | 0,0 | кПа
Давление на входе топливного регулятора | 2 | 2 | кПа
Датчик давления во впускном коллекторе 1 | 0 | 0 | кПа
Датчик давления во впускном коллекторе 2 | 88 | 88 | кПа
Датчик давления охлаждающей жидкости | 0 | 0 | кПа
Датчик проверки холостого хода | – | –
Датчик температуры | 0,0 | 0,0 | °C
Датчик температуры впускного коллектора 1 | 50 | 58 | °C
Датчик температуры впускного коллектора 2 | 67 | 76 | °C
Заданное давление в общем топливопроводе высокого давления | 0 | 0 | Бар
Заданный ток привода топливного насоса | 1125,00 | 1125,00 | мА
Измеренное давление в общем топливопроводе высокого давления | 734 | 648 | Бар
Измеренный ток привода топливного насоса | 0,00 | 0,00 | мА
Измеряемое напряжение питания наддува форсунки | 0,0 | 0,0 | В
Напряжение аккумуляторной батареи | 26,6 | 25,6 | В
Наработка двигателя, ч | 003264:05:59 | 003485:41:20 | ЧЧЧЧЧЧ:ММ:СС | 226:36:20 | 5:00:59
Относительная нагрузка | 100 | 100 | Проценты
Переключатель блокировки функции защитного выключения двигателя | Выкл. | Выкл.
Переключатель переключаемых альтернативных низких холостых оборотов | Вкл. | Вкл.
Процент действия педали или рычага акселератора | 0 | 0 | Проценты
Процент действия педали или рычага дистанционного акселератора | 0 | 0 | Проценты
Пусковой включатель | Вкл. | Вкл.
Рабочее состояние двигателя | Остановка двигателя | Остановка двигателя
Реальное время модуля ECM | Не задано | Не задано
Режим управления промежуточной скоростью | Не определено | Не определено
Состояние обнаружения воды в топливе | Вода не обнаружена | Вода не обнаружена
Температура воздуха во впускном коллекторе | 49,7 | 58,4 | °C
Температура масла | 0,0 | 0,0 | °C
Тип датчика давления масла | Аналоговый | Аналоговый
Ток электрического подкачивающего топливного насоса | 0,0 | 0,0 | мА
Управляемый расход топлива | 360,00 | 360,00 | л/час
Уровень охлаждающей жидкости | Нижний предел | Нижний предел
Частота вращения двигателя | 0 | 0 | об/мин
Частота вращения турбонагнетателя | 0 | 0 | об/мин

## Engine Abuse History
Engine Abuse History |  |  |  | 33238552
Customer Name: | 170227104443 | System Type: | QSK50/60 CM850/CM2150/CM2850 MCRS/K123M |  | ECM Code: | AQ60809.08
Unit Number: |  | Image Date: | 13.05.26 19:15:21 |  | Software Phase: | 19020116
Total ECM Time | 003508:18:33 |  | Total Engine Hours | 003490:42:19
This feature is not supported.

## Engine Protection
Engine Protection |  |  |  |  | 33238552
Customer Name: | 170227104443 |  | System Type: | QSK50/60 CM850/CM2150/CM2850 MCRS/K123M |  | ECM Code: | AQ60809.08
Unit Number: |  |  | Image Date: | 13.05.26 19:15:21 |  | Software Phase: | 19020116
[6 empty] | Total ECM Time : | 003508:18:33
Description | Fault Code | Value | Unit | Duration | ECM Time(Key On Time) | ECM Real Time | Time Since Fault
Температура охлаждающей жидкости - данные точные, но выше нормы - средний уровень серьезности | 146 | 100,4 | °C | 000000:01:06 | 002735:24:47 | Не задано | 772:53:45
| 146 | 100,8 | °C | 000000:00:53 | 000272:52:46 | Не задано | 3235:25:46
| 146 | 100,4 | °C | 000000:00:44 | 000272:04:46 | Не задано | 3236:13:46
Давление в главной магистрали системы смазки двигателя - данные точные, но ниже нормы - самый высокий уровень серьезности | 415 | 0,0 | кПа | 000000:00:21 | 003500:45:31 | Не задано | 7:33:01
| 415 | 0,0 | кПа | 000000:00:21 | 003500:45:31 | Не задано | 7:33:01
| 415 | 0,0 | кПа | 000000:02:07 | 003500:42:19 | Не задано | 7:36:13
| 415 | 0,0 | кПа | 000000:02:07 | 003500:42:19 | Не задано | 7:36:13
| 415 | 0,0 | кПа | 000000:01:54 | 003500:40:03 | Не задано | 7:38:29
| 415 | 0,0 | кПа | 000000:01:54 | 003500:40:03 | Не задано | 7:38:29
| 415 | 0,0 | кПа | 000000:00:23 | 003500:39:22 | Не задано | 7:39:10
| 415 | 0,0 | кПа | 000000:00:23 | 003500:39:22 | Не задано | 7:39:10
| 415 | 0,0 | кПа | 000000:02:03 | 003500:36:50 | Не задано | 7:41:42
| 415 | 0,0 | кПа | 000000:02:03 | 003500:36:50 | Не задано | 7:41:42
Перепад давления на масляном фильтре - данные точные, но выше нормы - средний уровень серьезности | 1362 | 351,8 | кПа | 000000:02:20 | 002268:56:39 | Не задано | 1239:21:53

## Audit Trail
Audit Trail |  |  |  |  | 33238552
Customer Name: | 170227104443 |  | System Type: | QSK50/60 CM850/CM2150/CM2850 MCRS/K123M |  | ECM Code: | AQ60809.08
Unit Number: |  |  | Image Date: | 13.05.26 19:15:21 |  | Software Phase: | 19020116
[5 empty] | Total ECM Time |  | 003508:18:33
Record Number | Tool Name | Tool Id | User Type | User Id | ECM Time (Key On Time) | ECM Time (Real Time) | Time Since Last Access
1 | INSITE | 807000862901 | Software | 00000000170A | 003263:34:04 | Не задано | 244:44:28
027-Удаление кодов неисправностей
2 | INSITE | 809001302901 | Software | 00000000170A | 002269:07:31 | Не задано | 1239:11:01
027-Удаление кодов неисправностей
3 | INSITE | 809001302901 | Software | 00000000170A | 002268:20:28 | Не задано | 1239:58:04
027-Удаление кодов неисправностей
4 | INSITE | 809001302901 | Software | 00000000170A | 001748:35:29 | Не задано | 1759:43:03
027-Удаление кодов неисправностей
Note on F8: Yellow = Most recent ECM access.
Note on G8: Yellow = Most recent ECM access.

## Data Collection
Data Collection |  |  |  | 33238552
Customer Name: | 170227104443 | System Type: | QSK50/60 CM850/CM2150/CM2850 MCRS/K123M |  | ECM Code: | AQ60809.08
Unit Number: |  | Image Date: | 13.05.26 19:15:21 |  | Software Phase: | 19020116
Parameters | I-20260513-191521138-00
Fuel Economy Report
Other - Average Vehicle Speed (All Trips) | Not Available
Израсходованное топливо (Last Trip) | 517188,6
Other - Average Drive Vehicle Speed (All Trips) | Not Available
Other - Average Drive Vehicle Speed (Last Trip) | Not Available
Percent Top Gear Distance (All Trips) | Not Available
Percent Top Gear Distance (Last Trip) | Not Available
Percent PTO Time (All Trips) | Not Available
Percent PTO Time (Last Trip) | Not Available
Percent Idle Time (All Trips - Calculated) | 0,02
Percent Idle Time (Last Trip - Calculated) | 0,02
Percent Gear Down Distance (All Trips) | Not Available
Percent Gear Down Distance (Last Trip) | Not Available
Percent Cruise Control Distance (All Trips) | Not Available
Percent Cruise Control Distance (Last Trip) | Not Available
Other - Average Top Gear Vehicle Speed (All Trips) | Not Available
Other - Average Top Gear Vehicle Speed (Last Trip) | Not Available
Fuel Economy - Drive (All Trips - Calculated) | Not Available
Fuel Economy - Drive (Last Trip - Calculated) | Not Available
Fuel Economy - Average Fuel Economy (All Trips - Calculated) | Not Available
Fuel Economy - Average Fuel Economy (Last Trip - Calculated) | Not Available
Средняя нагрузка при движении (Last Trip) | 3,5
Средняя частота вращения двигателя при движении (Last Trip) | 383
Средняя мощность при движении (Last Trip) | 8
Средняя нагрузка двигателя (Last Trip) | 46,5
Среднее число оборотов двигателя (Last Trip) | 1406
Израсходованное топливо (All Trips) | 517188,6
Средняя мощность при движении (All Trips) | 8
Средняя нагрузка двигателя (All Trips) | 46,5
Среднее число оборотов двигателя (All Trips) | 1406
Fleet Report
Time - ECM Time (Last Trip -Decimal) | 3507,62
Time - Engine Run Time (Last Trip -Decimal) | 3486,23
Time - ECM Time (All Trips - Decimal) | 3508,31
Time - Engine Run Time (All Trips - Decimal) | 3490,71
Other - Average Vehicle Speed (All Trips) | Not Available
Other - Average Drive Vehicle Speed (All Trips) | Not Available
Other - Average Drive Vehicle Speed (Last Trip) | Not Available
Aftertreatment Average Diesel Exhaust Fluid Burn Rate (All Trips) | Not Available
Aftertreatment Average Diesel Exhaust Fluid Burn Rate (Last Trip) | Not Available
Percent Top Gear Distance (All Trips) | Not Available
Percent Top Gear Distance (Last Trip) | Not Available
Percent PTO Time (All Trips) | Not Available
Percent PTO Time (Last Trip) | Not Available
Percent Maximum Accelerator Vehicle Speed Distance (All Trips) | Not Available
Percent Maximum Accelerator Vehicle Speed Distance (Last Trip) | Not Available
Percent Idle Time (All Trips - Calculated) | 0,02
Percent Idle Time (Last Trip - Calculated) | 0,02
Percent Gear Down Distance (All Trips) | Not Available
Percent Gear Down Distance (Last Trip) | Not Available
Percent Fan On Time (Manaul Fan Switch)[Last Trip] | Not Available
Percent Fan On Time (Last Trip) | Not Available
Percent Diesel Particulate Filter Regeneration Fuel (All Trips) | Not Available
Percent Diesel Particulate Filter Regeneration Fuel (Last Trip) | Not Available
Percent Cruise Control Distance (All Trips) | Not Available
Percent Cruise Control Distance (Last Trip) | Not Available
Other - Average Top Gear Vehicle Speed (All Trips) | Not Available
Other - Average Top Gear Vehicle Speed (Last Trip) | Not Available
Fuel Used - Total (Last trip - Error Check) | OK
Fuel Economy - Top Gear (All Trips) | Not Available
Fuel Economy - Top Gear (Last Trip) | Not Available
Fuel Economy - PTO Fuel Rate (All Trips) | Not Available
Fuel Economy - PTO Fuel Rate (Last Trip) | Not Available
Fuel Economy - Maximum Accelerator Vehicle Speed (All Trips) | Not Available
Fuel Economy - Maximum Accelerator Vehicle Speed (Last Trip) | Not Available
Fuel Economy - Low Gears (All Trips) | Not Available
Fuel Economy - Low Gears (Last Trip) | Not Available
Fuel Economy - Idle Fuel Rate (All Trips) | 16,11
Fuel Economy - Idle Fuel Rate (Last Trip) | 16,11
Fuel Economy - Gear Down (All Trips) | Not Available
Fuel Economy - Gear Down (Last Trip) | Not Available
Fuel Economy - Drive (All Trips - Calculated) | Not Available
Fuel Economy - Drive (Last Trip - Calculated) | Not Available
Fuel Economy - Cruise Control (All Trips) | Not Available
Fuel Economy - Cruise Control (Last Trip) | Not Available
Fuel Economy - Average Fuel Economy (All Trips - Calculated) | Not Available
Fuel Economy - Average Fuel Economy (Last Trip - Calculated) | Not Available
Топливо, израсходованное при движении (Last Trip) | 0,2
Топливо, израсходованное на холостом ходу (Last Trip) | 10,3
Средняя нагрузка при движении (Last Trip) | 3,5
Средняя частота вращения двигателя при движении (Last Trip) | 383
Средняя нагрузка двигателя (Last Trip) | 46,5
Среднее число оборотов двигателя (Last Trip) | 1406
Ручная отмена защитного выключения двигателя (Last Trip) | 0
Число блокировок выключения при работе на холостом ходу (Last Trip) | 0
Количество выключений при работе на холостом ходу (Last Trip) | 0
Максимальная частота вращения двигателя (Last Trip) | 2022
Топливо, израсходованное при движении (All Trips) | 0,2
Топливо, израсходованное на холостом ходу (All Trips) | 10,3
Израсходованное топливо (All Trips) | 517188,6
Средняя нагрузка двигателя (All Trips) | 46,5
Среднее число оборотов двигателя (All Trips) | 1406
Ручная отмена защитного выключения двигателя (All Trips) | 0
Максимальная частота вращения двигателя (All Trips) | 2022
Количество сбросов информации о поездке (All Trips) | 0
Fault Code Report
Fault Code | 2265
Fault Count | 1
Fault Code | 1518
Fault Count | 5
Fault Code | 141
Fault Count | 1
Fault Code | 415
Fault Count | 6
Fault Code | 611
Fault Count | 11

## Aftertreatment System
Aftertreatment System |  |  |  |  | 33238552
Customer Name: | 170227104443 |  | System Type: | QSK50/60 CM850/CM2150/CM2850 MCRS/K123M |  | ECM Code: | AQ60809.08
Unit Number: |  |  | Image Date: | 13.05.26 19:15:21 |  | Software Phase: | 19020116
[6 empty] | Total ECM Time | 003508:18:33
Aftertreatment Regeneration History
ECM Time (Key On Time) | ECM Time (Real Time) | Time Since Previous Regeneration | Starting Diesel Particulate Filter Soot Load | Ending Diesel Particulate Filter Soot Load | Starting Diesel Oxidation Catalyst Intake Temperature | Maximum Diesel Particulate Filter Intake Temperature | Maximum Diesel Particulate Filter Outlet Temperature | Maximum Diesel Particulate Filter Differential Pressure
No data is available
Maximum Soot Load Condition
ECM Time (Key On Time) | ECM Time (Real Time) | Elapsed Time | Maximum Diesel Particulate Filter Soot Load | Diesel Oxidation Catalyst Intake Temperature | Diesel Particulate Filter Intake Temperature | Diesel Particulate Filter Outlet Temperature | Diesel Particulate Filter Differential Pressure
No data is available
Maximum Diesel Particulate Filter Outlet Temperature Condition
ECM Time (Key On Time) | ECM Time (Real Time) | Elapsed Time | Diesel Particulate Filter Soot Load | Diesel Oxidation Catalyst Intake Temperature | Diesel Particulate Filter Intake Temperature | Maximum Diesel Particulate Filter Outlet Temperature | Diesel Particulate Filter Differential Pressure
No data is available
Aftertreatment Maintenance
ECM Time (Key On Time) | ECM Time (Real Time) | Elapsed Time | Aftertreatment Reset Applied
No data is available
Diesel Particulate Filter Parameters
Parameters | Value
Индикатор фильтра твердых частиц | Не установлено
Note on F9: >400°F (205°C) indicates Regeneration initiated while driving (Mobile Regeneration). <300°F (150°C) indicates Regeneration iniated while parked (Stationary Regeneration).
Note on G9: Temperature should be >900°F (480°C) during Regeneration.
Note on H9: Temperatures higher than the Diesel Particulate Filter Intake Temperature indicate a high soot load.

## Calculators
Calculators |  |  |  |  | 33238552
Customer Name: | 170227104443 |  | System Type: | QSK50/60 CM850/CM2150/CM2850 MCRS/K123M |  | ECM Code: | AQ60809.08
Unit Number: |  |  | Image Date: | 13.05.26 19:15:21 |  | Software Phase: | 19020116
Fuel Economy Calculator(Last Trip) |  |  |  | Fuel and Diesel Exhaust Fluid Calculator
Parameter | Baseline | Selected Value |  | Parameter | All Trips |  | Last Trip
Percent Top Gear Distance | Not Available |  |  | Total Fuel | 517188,6 л |  | 517188,6 л
Percent Idle Time | 0.02 |  |  | Total Diesel Exhaust Fluid | Not Available л |  | Not Available л
Percent PTO Time | Not Available |  |  | Mileage | Not Available л |  | Not Available л
Overall Fuel Economy | Not Available | Not Available |  | Cost/Kilometer | Not Available |  | Not Available
|  |  |  | Fluid Economy | Not Available |  | Not Available
|  |  |  | Fuel Price: |  |  | Diesel Exhaust Fluid Price:
Note on A6: Select % Top Gear Distance, % Idle Time and % PTO Time to calculate overall fuel economy change based on the Last Trip data.
Note on A8: Fuel added to Top Gear is reduced from Gear Down fuel. Actual fuel shift may be from fuel used in gears lower than the top 2
Note on F14: Enter Fuel Price per Gallon (or per Litre).
Note on I14: Enter Diesel Exhaust Fluid Price per Gallon (or per Litre).

## Image Summary
Image Summary |  |  |  |  | 33238552
Customer Name: | 170227104443 |  | System Type: | QSK50/60 CM850/CM2150/CM2850 MCRS/K123M |  | ECM Code: | AQ60809.08
Unit Number: |  |  | Image Date: | 13.05.26 19:15:21 |  | Software Phase: | 19020116
Fuel |  |  |  |  | Counts
Parameters | All Trips | Last Trip | Units |  | Parameters | All Trips | Last Trip | Units
Overall Fuel Economy | Not Available | Not Available | л/100 км |  | Ручная отмена защитного выключения двигателя | 0 | 0
Low Gear Fuel Economy | Not Available | Not Available | л/100 км |  | - | - | -
- | - | - | л |  | Service Brake Actuations per 1000 mi (or 1000 km) | - | Not Available
Топливо, израсходованное на холостом ходу | 10,3 | 10,3 | л |  | Количество сбросов информации о поездке | 0 | -
Drive Fuel Economy | Not Available | Not Available | л/100 км |  | Количество выключений при работе на холостом ходу | - | 0
Gear Down Fuel Economy | Not Available | Not Available | л/100 км |  | Число блокировок выключения при работе на холостом ходу | - | 0
Cruise Control Fuel Economy | Not Available | Not Available | л/100 км |  | - | - | -
Idle Fuel Rate | 16,11 | 16,11 | л/час
PTO Fuel Rate | Not Available | Not Available | л/час
Top Gear Fuel Economy | Not Available | Not Available | л/100 км |  | Aftertreatment
[5 empty] | Parameters | All Trips | Last Trip | Units
[5 empty] | - | - | -
Distance |  |  |  |  | Regeneration Fuel (Percent of Total Fuel) | Not Available | Not Available | Проценты
Parameters | All Trips | Last Trip | Units |  | Diesel Exhaust Fluid Consumption (Percent of Total Fuel) | Not Available | Not Available | Проценты
- | - | - | км |  | - | - | -
Percent Top Gear Distance | Not Available | Not Available | Проценты |  | - | - | -
Percent Gear Down Distance | Not Available | Not Available | Проценты |  | - | - | - | кПа
Percent Cruise Control Distance | Not Available | Not Available | Проценты
Averages
Time |  |  |  |  | Parameters | All Trips | Last Trip | Units
Parameters | All Trips | Last Trip | Units |  | Average Vehicle Speed (Drive) | Not Available | Not Available | км/час
- | - | - |  |  | - | Not Available | - | км/час
Idle Time + PTO Time | Not Available | Not Available | ЧЧЧЧЧЧ:ММ:СС |  | Средняя нагрузка при движении | - | 3,5 | Проценты
Percent PTO Time | Not Available | Not Available | Проценты |  | Среднее число оборотов двигателя | 1406 | 1406 | об/мин
Percent Fan On Time (Total) | - | Not Available | Проценты |  | Средняя нагрузка двигателя | 46,5 | 46,5 | Проценты
Percent Fan On Time (Manual Fan Switch) | - | Not Available | Проценты |  | Average Vehicle Speed (Top Gear) | Not Available | Not Available | км/час
Percent Idle Time | 0,02 | 0,02 | Проценты |  | Средняя частота вращения двигателя при движении | - | 383 | об/мин
Время работы двигателя | 003490:42:19 | 003486:13:59 | ЧЧЧЧЧЧ:ММ:СС
Время модуля ECM | 003508:18:33 | 003507:37:29 | ЧЧЧЧЧЧ:ММ:СС
Время работы на холостом ходу | 000000:38:21 | 000000:38:21 | ЧЧЧЧЧЧ:ММ:СС |  | Maximums
[5 empty] | Parameters | All Trips | Last Trip | Units
[5 empty] | Максимальная частота вращения двигателя | 2022 | 2022 | об/мин
[5 empty] | - | - | - | км/час
Note on D7: L Gas Plus, ISL G, and ISX11.9 G fuel economy reported as diesel equivalent miles per gallon, mpg(e).
Note on D8: Includes Idle and PTO Fuel. Displays "-" if distance < 10 miles (16.09344 km). Displays "-" if fuel economy > 25 mpg (10.63 kpl).
Note on D9: Fuel economy in all gears lower than the Top 2.
Note on D12: Excludes Idle Fuel and Stationary PTO Fuel. Displays "-" if distance < 10 miles (16.09344 km). Displays "-" if fuel economy > 25 mpg (10.63 kpl).
Note on D14: Fuel Economy while operating with Cruise Control. Includes all gears and all applicable vehicle speeds.
Note on D22: Fuel Economy improves up to 50,000 miles (80,467 km).
Note on D23: Recommend >90% for linehaul applications. Maximize Top Gear Distance for best fuel economy.
Note on D24: Recommend < 10% non-Top Gear time for linehaul applications. Maximize Top Gear Distance for best fuel economy.
Note on D25: % distance traveled while operating with Cruise Control. Includes all gears and all applicable vehicle speeds.
Note on D32: Yellow Flagged at > 20% or if combination of % Idle and PTO Time > 20%. Lower is better for fuel economy.
Note on D34: Note: International uses this multiplexed address to send all fan requests (i.e. A/C Pressure Switch) and may not be an actual manual fan switch command.
Note on D35: Yellow Flagged at > 20% or if combination of % Idle and PTO Time > 20%. Lower is better for fuel economy.
Note on I9: A high count of Sudden Decelerations may indicate an issue with the Vehicle Speed Sensor.
Note on I14: Count generated when out of gear for 30 seconds above 20 mph (32.187 km/hr).
Note on I20: Note: Results will vary based on duty cycle. Guidelines: EPA 2007: 1.0-3.0% EPA 2010: 0.5-2.0%
Note on I22: Reference the Aftertreatment History sheet for information on the last 10 DPF Regenerations.
Note on I30: Includes Idle & Drive Speed.
Note on I40: Reference Engine Abuse History for additional information.
Note on I41: Yellow Flagged if Maximum Vehicle Speed recorded was > 10 mph (16 km/hr) over the maximum allowable vehicle speed.

## Sensor Monitor Parameters
Sensor Monitor Parameters |  |  |  |  | 33238552
Customer Name: | 170227104443 |  | System Type: | QSK50/60 CM850/CM2150/CM2850 MCRS/K123M |  | ECM Code: | AQ60809.08
Unit Number: |  |  | Image Date: | 13.05.26 19:15:21 |  | Software Phase: | 19020116
Engine State : | Not Available |  |  | Engine Operating State : | Частота вращения, передаваемая по каналу связи
Parameter | Value | Units
Fuel Pump Oil Pressure | 0,0 | кПа
Атмосферное давление | 88,2 | кПа
Давление во впускном коллекторе | 6,4 | кПа
Давление картерных газов | 0,1 | кПа
Давление масла | 389,0 | кПа
Давление на входе топливного регулятора | 626 | кПа
Датчик давления во впускном коллекторе 1 | 7 | кПа
Датчик давления охлаждающей жидкости | 204 | кПа
датчик перепада давления в масляном фильтре (расчетное значение) | 16 | кПа
Датчик температуры | 79,5 | °C
Датчик температуры впускного коллектора 1 | 48 | °C
Датчик температуры впускного коллектора 2 | 48 | °C
Датчик температуры впускного коллектора 3 | 48 | °C
Датчик температуры впускного коллектора 4 | 48 | °C
Датчик температуры топлива | 38,1 | °C
Датчик числа оборотов двигателя действует | Главный
Заданное давление в общем топливопроводе высокого давления | 1056 | Бар
Измеренное давление в общем топливопроводе высокого давления | 1047 | Бар
Напряжение аккумуляторной батареи | 27,8 | В
Напряжение датчика давления во впускном коллекторе 1 | 1,3 | В
Напряжение датчика давления на входе топливного регулятора | 2,0 | В
Напряжение датчика давления охлаждающей жидкости | 2,8 | В
Напряжение датчика температуры впускного коллектора 1 | 2,0 | В
Напряжение датчика температуры впускного коллектора 2 | 2,0 | В
Напряжение датчика температуры впускного коллектора 3 | 2,0 | В
Напряжение датчика температуры впускного коллектора 4 | 2,0 | В
Напряжение датчика температуры топлива | 2,5 | В
Напряжение питания датчика положения педали или рычага акселератора | 5,00 | В
Напряжение сигнала датчика атмосферного давления | 3,13 | В
Напряжение сигнала датчика давления в общем топливопроводе высокого давления | 2,60 | В
Напряжение сигнала датчика давления во впускном коллекторе | 1,19 | В
Напряжение сигнала датчика давления картерных газов | 0,50 | В
Напряжение сигнала датчика давления масла | 2,81 | В
Напряжение сигнала датчика положения педали или рычага акселератора | 0,00 | В
Напряжение сигнала датчика температуры воздуха во впускном коллекторе | 1,50 | В
Напряжение сигнала датчика температуры масла | 0,75 | В
Напряжение сигнала датчика температуры охлаждающей жидкости двигателя | 0,88 | В
Состояние главного датчика оборотов двигателя | Допустимый сигнал
Состояние резервного датчика оборотов двигателя | Допустимый сигнал
Температура воздуха во впускном коллекторе | 48,3 | °C
Температура масла | 84,5 | °C
Тип датчика давления масла | Аналоговый
Уровень охлаждающей жидкости | Нормальный
Цепь питания датчиков 1 | 5,00 | В
Цепь питания датчиков 2 | 5,00 | В
Цепь питания датчиков 3 | 5,00 | В
Цепь питания датчиков 4 | 5,00 | В