## Duty Cycle Monitor
Duty Cycle Monitor |  |  |  |  | 33232926
Customer Name: | 170227104443 |  | System Type: | QSK50/60 CM850/CM2150/CM2850 MCRS/K123M |  | ECM Code: | AQ60809.07
Unit Number: |  |  | Image Date: | 31.03.2026 8:22:59 |  | Software Phase: | 19020115
Parameters | Value | Unit
Время начала по плану маршрута 1 | 17024:15:14 | ЧЧ:СС:СС
Общее время по плану маршрута 1 | 500:00:00 | ЧЧ:СС:СС
Остаток часов по плану маршрута 1 | 00:00:00 | с
Parameters | Value | Unit
Время начала по плану маршрута 2 | 17524:17:46 | ЧЧ:СС:СС
Общее время по плану маршрута 2 | 125:12:11 | ЧЧ:СС:СС
Остаток часов по плану маршрута 2 | 374:47:49 | с
Parameters | Value | Unit
Время начала по долгосрочному плану маршрута | 01:23:12 | ЧЧ:СС:СС
Общее время по долгосрочному плану маршрута | 17625:12:11 | ЧЧ:СС:СС
Short Term Map 1
Short Term Map 2
Long Term Map

## Fault Codes
Fault Codes |  |  |  |  | 33232926
Customer Name: | 170227104443 |  | System Type: | QSK50/60 CM850/CM2150/CM2850 MCRS/K123M |  | ECM Code: | AQ60809.07
Unit Number: |  |  | Image Date: | 31.03.2026 8:22:59 |  | Software Phase: | 19020115
Please select display option from the drop down list: |  | Total ECM Time | 017764:52:19 |  |  |  | Active Fault |  | Most Recent Fault Codes
Sr. No | Fault Codes | Status | Counts | Lamp | Description | First | Last | Time Since First Fault | Time Since Last Fault
1 | 1362 | Inactive | 6 | Amber | Перепад давления на масляном фильтре - данные точные, но выше нормы - средний уровень серьезности | 016601:54:05 | 016603:19:35 | 1162:58:14 | 1161:32:44
2 | 1117 | Inactive | 2 | None | Пропадание питания при установке пускового включателя в положение ВКЛ.- хаотичный характер или ошибочность данных | 016296:15:08 | 016437:31:44 | 1468:37:10 | 1327:20:35
3 | 415 | Inactive | 1 | Red | Давление в главной магистрали системы смазки двигателя - данные точные, но ниже нормы - самый высокий уровень серьезности | 016296:15:08 | 016296:15:08 | 1468:37:10 | 1468:37:10
4 | 488 | Inactive | 2 | Amber | Температура во впускном коллекторе 1 - данные точные, но выше нормы - средний уровень серьезности | 017296:32:47 | 017344:41:35 | 468:19:32 | 420:10:44
5 | 146 | Inactive | 1 | Amber | Температура охлаждающей жидкости - данные точные, но выше нормы - средний уровень серьезности | 017296:32:49 | 017296:32:49 | 468:19:30 | 468:19:30
6 | 235 | Active | 1 | Red | Уровень охлаждающей жидкости - данные точные, но ниже нормы - самый высокий уровень серьезности | 017757:53:11 | 017757:53:11 | 6:59:08 | 6:59:08
7 | 197 | Active | 2 | Amber | Уровень охлаждающей жидкости - данные точные, но ниже нормы - средний уровень серьезности | 016280:33:40 | 017757:52:42 | 1484:18:38 | 6:59:37
8 | 611 | Inactive | 40 | None | Остановка горячего двигателя - состояние сохраняется | 016155:41:51 | 017757:52:31 | 1609:10:28 | 6:59:48
9 | 556 | Inactive | 1 | Red | Давление картерных газов - данные точные, но выше нормы - самый высокий уровень серьезности | 017757:52:17 | 017757:52:17 | 7:00:02 | 7:00:02
10 | 234 | Inactive | 2 | Red | Частота вращения / положение коленчатого вала двигателя - данные точные, но выше нормы - самый высокий уровень серьезности | 016656:30:38 | 016860:05:47 | 1108:21:41 | 904:46:32

## Fault Snapshot
Fault Snapshot |  |  |  |  | 33232926
Customer Name: | 170227104443 |  | System Type: | QSK50/60 CM850/CM2150/CM2850 MCRS/K123M |  | ECM Code: | AQ60809.07
Unit Number: |  |  | Image Date: | 31.03.2026 8:22:59 |  | Software Phase: | 19020115
[5 empty] | Total ECM Time |  | 017764:52:19
[5 empty] | Total Engine Hours |  | 017649:30:52
Parameter | First Occurrence | Last Occurrence | Unit | Time since First Fault | Time since Last Fault
197 | Уровень охлаждающей жидкости - данные точные, но ниже нормы - средний уровень серьезности
Атмосферное давление | 88,2 | 89,4 | кПа
Версия программного обеспечения калибровки | 19020115 | 19020115
Время модуля ECM | 016280:33:40 | 017757:52:42 | ЧЧЧЧЧЧ:ММ:СС
Выбранная кривая крутящего момента | Не определено | Не определено
Давление во впускном коллекторе | -1,1 | 2,3 | кПа
Давление масла | 0,0 | 0,7 | кПа
Давление на входе топливного регулятора | 4,3 | 4,3 | Бар
Датчик давления во впускном коллекторе 1 | 0 | 0 | кПа
Датчик давления во впускном коллекторе 2 | -2 | 5 | кПа
Датчик давления охлаждающей жидкости | 14 | 0 | кПа
Датчик проверки холостого хода | – | –
Датчик температуры | 4,8 | 67,0 | °C
Датчик температуры впускного коллектора 1 | 5 | 66 | °C
Датчик температуры впускного коллектора 2 | 5 | 47 | °C
Заданное давление в общем топливопроводе высокого давления | 600 | 600 | Бар
Заданный ток привода топливного насоса | 1125,00 | 1125,00 | мА
Измеренное давление в общем топливопроводе высокого давления | 35 | 32 | Бар
Измеренный ток привода топливного насоса | 1125,00 | 1125,00 | мА
Измеряемое напряжение питания наддува форсунки | 49,8 | 49,9 | В
Напряжение аккумуляторной батареи | 24,3 | 24,5 | В
Наработка двигателя, ч | 016177:41:08 | 017649:30:52 | ЧЧЧЧЧЧ:ММ:СС | 1471:49:44 | 0:00:00
Относительная нагрузка | 0 | 0 | Проценты
Переключатель блокировки функции защитного выключения двигателя | Вкл. | Вкл.
Переключатель переключаемых альтернативных низких холостых оборотов | Выкл. | Выкл.
Процент действия педали или рычага акселератора | 0 | 0 | Проценты
Процент действия педали или рычага дистанционного акселератора | 0 | 0 | Проценты
Пусковой включатель | Вкл. | Вкл.
Рабочее состояние двигателя | Остановка двигателя | Остановка двигателя
Реальное время модуля ECM | Не задано | Не задано
Режим управления промежуточной скоростью | Не определено | Не определено
Состояние обнаружения воды в топливе | Вода не обнаружена | Вода не обнаружена
Температура воздуха во впускном коллекторе | 4,8 | 59,7 | °C
Температура масла | 6,4 | 79,4 | °C
Тип датчика давления масла | Аналоговый | Аналоговый
Ток электрического подкачивающего топливного насоса | 0,0 | 0,0 | мА
Управляемый расход топлива | 360,00 | 360,00 | л/час
Уровень охлаждающей жидкости | Нижний предел | Нижний предел
Частота вращения двигателя | 0 | 0 | об/мин
Частота вращения турбонагнетателя | 40000 | 40000 | об/мин
235 | Уровень охлаждающей жидкости - данные точные, но ниже нормы - самый высокий уровень серьезности
Атмосферное давление | 89,5 | 89,5 | кПа
Версия программного обеспечения калибровки | 19020115 | 19020115
Время модуля ECM | 017757:53:11 | 017757:53:11 | ЧЧЧЧЧЧ:ММ:СС
Выбранная кривая крутящего момента | Не определено | Не определено
Давление во впускном коллекторе | 2,5 | 2,5 | кПа
Давление масла | 0,5 | 0,5 | кПа
Давление на входе топливного регулятора | 4,2 | 4,2 | Бар
Датчик давления во впускном коллекторе 1 | 0 | 0 | кПа
Датчик давления во впускном коллекторе 2 | 5 | 5 | кПа
Датчик давления охлаждающей жидкости | 1 | 1 | кПа
Датчик проверки холостого хода | – | –
Датчик температуры | 66,6 | 66,6 | °C
Датчик температуры впускного коллектора 1 | 66 | 66 | °C
Датчик температуры впускного коллектора 2 | 53 | 53 | °C
Заданное давление в общем топливопроводе высокого давления | 600 | 600 | Бар
Заданный ток привода топливного насоса | 1125,00 | 1125,00 | мА
Измеренное давление в общем топливопроводе высокого давления | 35 | 35 | Бар
Измеренный ток привода топливного насоса | 1125,00 | 1125,00 | мА
Измеряемое напряжение питания наддува форсунки | 49,6 | 49,6 | В
Напряжение аккумуляторной батареи | 24,5 | 24,5 | В
Наработка двигателя, ч | 017649:30:52 | 017649:30:52 | ЧЧЧЧЧЧ:ММ:СС | 0:00:00 | 0:00:00
Относительная нагрузка | 0 | 0 | Проценты
Переключатель блокировки функции защитного выключения двигателя | Вкл. | Вкл.
Переключатель переключаемых альтернативных низких холостых оборотов | Выкл. | Выкл.
Процент действия педали или рычага акселератора | 0 | 0 | Проценты
Процент действия педали или рычага дистанционного акселератора | 0 | 0 | Проценты
Пусковой включатель | Вкл. | Вкл.
Рабочее состояние двигателя | Остановка двигателя | Остановка двигателя
Реальное время модуля ECM | Не задано | Не задано
Режим управления промежуточной скоростью | Не определено | Не определено
Состояние обнаружения воды в топливе | Вода не обнаружена | Вода не обнаружена
Температура воздуха во впускном коллекторе | 61,2 | 61,2 | °C
Температура масла | 79,2 | 79,2 | °C
Тип датчика давления масла | Аналоговый | Аналоговый
Ток электрического подкачивающего топливного насоса | 0,0 | 0,0 | мА
Управляемый расход топлива | 360,00 | 360,00 | л/час
Уровень охлаждающей жидкости | Нижний предел | Нижний предел
Частота вращения двигателя | 0 | 0 | об/мин
Частота вращения турбонагнетателя | 40000 | 40000 | об/мин
415 | Давление в главной магистрали системы смазки двигателя - данные точные, но ниже нормы - самый высокий уровень серьезности
Атмосферное давление | 91,0 | 91,0 | кПа
Версия программного обеспечения калибровки | 19020115 | 19020115
Время модуля ECM | 016296:15:08 | 016296:15:08 | ЧЧЧЧЧЧ:ММ:СС
Выбранная кривая крутящего момента | Не определено | Не определено
Давление во впускном коллекторе | 295,8 | 295,8 | кПа
Давление масла | 263,3 | 263,3 | кПа
Давление на входе топливного регулятора | 6,7 | 6,7 | Бар
Датчик давления во впускном коллекторе 1 | 300 | 300 | кПа
Датчик давления во впускном коллекторе 2 | 292 | 292 | кПа
Датчик давления охлаждающей жидкости | 426 | 426 | кПа
Датчик проверки холостого хода | – | –
Датчик температуры | 85,7 | 85,7 | °C
Датчик температуры впускного коллектора 1 | 60 | 60 | °C
Датчик температуры впускного коллектора 2 | 57 | 57 | °C
Заданное давление в общем топливопроводе высокого давления | 1531 | 1531 | Бар
Заданный ток привода топливного насоса | 1062,50 | 1062,50 | мА
Измеренное давление в общем топливопроводе высокого давления | 1530 | 1530 | Бар
Измеренный ток привода топливного насоса | 1062,50 | 1062,50 | мА
Измеряемое напряжение питания наддува форсунки | 50,3 | 50,3 | В
Напряжение аккумуляторной батареи | 27,9 | 27,9 | В
Наработка двигателя, ч | 016193:16:30 | 016193:16:30 | ЧЧЧЧЧЧ:ММ:СС | 1456:14:22 | 1456:14:22
Относительная нагрузка | 100 | 100 | Проценты
Переключатель блокировки функции защитного выключения двигателя | Вкл. | Вкл.
Переключатель переключаемых альтернативных низких холостых оборотов | Выкл. | Выкл.
Процент действия педали или рычага акселератора | 0 | 0 | Проценты
Процент действия педали или рычага дистанционного акселератора | 0 | 0 | Проценты
Пусковой включатель | Вкл. | Вкл.
Рабочее состояние двигателя | Состояние регулятора высоких оборотов при подаче топлива | Состояние регулятора высоких оборотов при подаче топлива
Реальное время модуля ECM | Не задано | Не задано
Режим управления промежуточной скоростью | Не определено | Не определено
Состояние обнаружения воды в топливе | Вода не обнаружена | Вода не обнаружена
Температура воздуха во впускном коллекторе | 57,9 | 57,9 | °C
Температура масла | 98,1 | 98,1 | °C
Тип датчика давления масла | Аналоговый | Аналоговый
Ток электрического подкачивающего топливного насоса | 0,0 | 0,0 | мА
Управляемый расход топлива | 443,59 | 443,59 | л/час
Уровень охлаждающей жидкости | Нормальный | Нормальный
Частота вращения двигателя | 1911 | 1911 | об/мин
Частота вращения турбонагнетателя | 40000 | 40000 | об/мин
1117 | Пропадание питания при установке пускового включателя в положение ВКЛ.- хаотичный характер или ошибочность данных
Атмосферное давление | 91,0 | 0,0 | кПа
Версия программного обеспечения калибровки | 19020115 | 19020115
Время модуля ECM | 016296:15:08 | 016437:31:44 | ЧЧЧЧЧЧ:ММ:СС
Выбранная кривая крутящего момента | Не определено | Не определено
Давление во впускном коллекторе | 295,8 | 67,3 | кПа
Давление масла | 263,3 | 0,0 | кПа
Давление на входе топливного регулятора | 6,7 | 0,0 | Бар
Датчик давления во впускном коллекторе 1 | 300 | 0 | кПа
Датчик давления во впускном коллекторе 2 | 292 | 91 | кПа
Датчик давления охлаждающей жидкости | 426 | 0 | кПа
Датчик проверки холостого хода | – | –
Датчик температуры | 85,7 | 0,0 | °C
Датчик температуры впускного коллектора 1 | 60 | 52 | °C
Датчик температуры впускного коллектора 2 | 57 | 69 | °C
Заданное давление в общем топливопроводе высокого давления | 1531 | 0 | Бар
Заданный ток привода топливного насоса | 1062,50 | 1125,00 | мА
Измеренное давление в общем топливопроводе высокого давления | 1530 | 717 | Бар
Измеренный ток привода топливного насоса | 1062,50 | 0,00 | мА
Измеряемое напряжение питания наддува форсунки | 50,3 | 0,0 | В
Напряжение аккумуляторной батареи | 27,9 | 24,8 | В
Наработка двигателя, ч | 016193:16:30 | 016334:15:38 | ЧЧЧЧЧЧ:ММ:СС | 1456:14:22 | 1315:15:14
Относительная нагрузка | 100 | 100 | Проценты
Переключатель блокировки функции защитного выключения двигателя | Вкл. | Выкл.
Переключатель переключаемых альтернативных низких холостых оборотов | Выкл. | Вкл.
Процент действия педали или рычага акселератора | 0 | 0 | Проценты
Процент действия педали или рычага дистанционного акселератора | 0 | 0 | Проценты
Пусковой включатель | Вкл. | Вкл.
Рабочее состояние двигателя | Состояние регулятора высоких оборотов при подаче топлива | Остановка двигателя
Реальное время модуля ECM | Не задано | Не задано
Режим управления промежуточной скоростью | Не определено | Не определено
Состояние обнаружения воды в топливе | Вода не обнаружена | Вода не обнаружена
Температура воздуха во впускном коллекторе | 57,9 | 52,0 | °C
Температура масла | 98,1 | 0,0 | °C
Тип датчика давления масла | Аналоговый | Аналоговый
Ток электрического подкачивающего топливного насоса | 0,0 | 0,0 | мА
Управляемый расход топлива | 443,59 | 360,00 | л/час
Уровень охлаждающей жидкости | Нормальный | Нижний предел
Частота вращения двигателя | 1911 | 0 | об/мин
Частота вращения турбонагнетателя | 40000 | 0 | об/мин
1362 | Перепад давления на масляном фильтре - данные точные, но выше нормы - средний уровень серьезности
Атмосферное давление | 89,4 | 86,6 | кПа
Версия программного обеспечения калибровки | 19020115 | 19020115
Время модуля ECM | 016601:54:05 | 016603:19:35 | ЧЧЧЧЧЧ:ММ:СС
Выбранная кривая крутящего момента | Не определено | Не определено
Давление во впускном коллекторе | 306,1 | 15,5 | кПа
Давление масла | 444,4 | 390,6 | кПа
Давление на входе топливного регулятора | 6,6 | 6,5 | Бар
Датчик давления во впускном коллекторе 1 | 311 | 15 | кПа
Датчик давления во впускном коллекторе 2 | 301 | 16 | кПа
Датчик давления охлаждающей жидкости | 413 | 251 | кПа
Датчик проверки холостого хода | – | –
Датчик температуры | 83,9 | 82,9 | °C
Датчик температуры впускного коллектора 1 | 57 | 46 | °C
Датчик температуры впускного коллектора 2 | 55 | 45 | °C
Заданное давление в общем топливопроводе высокого давления | 1534 | 1063 | Бар
Заданный ток привода топливного насоса | 1125,00 | 1375,00 | мА
Измеренное давление в общем топливопроводе высокого давления | 1543 | 1073 | Бар
Измеренный ток привода топливного насоса | 1062,50 | 1375,00 | мА
Измеряемое напряжение питания наддува форсунки | 50,3 | 50,2 | В
Напряжение аккумуляторной батареи | 27,9 | 27,9 | В
Наработка двигателя, ч | 016498:54:28 | 016500:19:58 | ЧЧЧЧЧЧ:ММ:СС | 1150:36:24 | 1149:10:54
Относительная нагрузка | 93 | 17 | Проценты
Переключатель блокировки функции защитного выключения двигателя | Вкл. | Вкл.
Переключатель переключаемых альтернативных низких холостых оборотов | Выкл. | Выкл.
Процент действия педали или рычага акселератора | 0 | 0 | Проценты
Процент действия педали или рычага дистанционного акселератора | 0 | 0 | Проценты
Пусковой включатель | Вкл. | Вкл.
Рабочее состояние двигателя | Частота вращения, передаваемая по каналу связи | Частота вращения, передаваемая по каналу связи
Реальное время модуля ECM | Не задано | Не задано
Режим управления промежуточной скоростью | Не определено | Не определено
Состояние обнаружения воды в топливе | Вода не обнаружена | Вода не обнаружена
Температура воздуха во впускном коллекторе | 55,7 | 45,7 | °C
Температура масла | 93,1 | 92,2 | °C
Тип датчика давления масла | Аналоговый | Аналоговый
Ток электрического подкачивающего топливного насоса | 0,0 | 0,0 | мА
Управляемый расход топлива | 403,43 | 100,24 | л/час
Уровень охлаждающей жидкости | Нормальный | Нормальный
Частота вращения двигателя | 1897 | 1401 | об/мин
Частота вращения турбонагнетателя | 40000 | 40000 | об/мин
234 | Частота вращения / положение коленчатого вала двигателя - данные точные, но выше нормы - самый высокий уровень серьезности
Атмосферное давление | 87,3 | 88,5 | кПа
Версия программного обеспечения калибровки | 19020115 | 19020115
Время модуля ECM | 016656:30:38 | 016860:05:47 | ЧЧЧЧЧЧ:ММ:СС
Выбранная кривая крутящего момента | Не определено | Не определено
Давление во впускном коллекторе | 276,0 | 298,6 | кПа
Давление масла | 514,7 | 507,6 | кПа
Давление на входе топливного регулятора | 7,7 | 7,9 | Бар
Датчик давления во впускном коллекторе 1 | 276 | 298 | кПа
Датчик давления во впускном коллекторе 2 | 276 | 299 | кПа
Датчик давления охлаждающей жидкости | 430 | 429 | кПа
Датчик проверки холостого хода | – | –
Датчик температуры | 86,4 | 86,1 | °C
Датчик температуры впускного коллектора 1 | 61 | 59 | °C
Датчик температуры впускного коллектора 2 | 58 | 57 | °C
Заданное давление в общем топливопроводе высокого давления | 1181 | 1282 | Бар
Заданный ток привода топливного насоса | 1875,00 | 1875,00 | мА
Измеренное давление в общем топливопроводе высокого давления | 1543 | 1506 | Бар
Измеренный ток привода топливного насоса | 1687,50 | 1437,50 | мА
Измеряемое напряжение питания наддува форсунки | 50,1 | 50,2 | В
Напряжение аккумуляторной батареи | 27,9 | 27,9 | В
Наработка двигателя, ч | 016553:12:50 | 016755:06:37 | ЧЧЧЧЧЧ:ММ:СС | 1096:18:02 | 894:24:15
Относительная нагрузка | 100 | 100 | Проценты
Переключатель блокировки функции защитного выключения двигателя | Вкл. | Вкл.
Переключатель переключаемых альтернативных низких холостых оборотов | Выкл. | Выкл.
Процент действия педали или рычага акселератора | 0 | 0 | Проценты
Процент действия педали или рычага дистанционного акселератора | 0 | 0 | Проценты
Пусковой включатель | Вкл. | Вкл.
Рабочее состояние двигателя | Отключение | Отключение
Реальное время модуля ECM | Не задано | Не задано
Режим управления промежуточной скоростью | Не определено | Не определено
Состояние обнаружения воды в топливе | Вода не обнаружена | Вода не обнаружена
Температура воздуха во впускном коллекторе | 58,8 | 57,9 | °C
Температура масла | 106,4 | 105,1 | °C
Тип датчика давления масла | Аналоговый | Аналоговый
Ток электрического подкачивающего топливного насоса | 0,0 | 0,0 | мА
Управляемый расход топлива | 0,00 | 0,00 | л/час
Уровень охлаждающей жидкости | Нормальный | Нормальный
Частота вращения двигателя | 1994 | 2031 | об/мин
Частота вращения турбонагнетателя | 40000 | 40000 | об/мин
146 | Температура охлаждающей жидкости - данные точные, но выше нормы - средний уровень серьезности
Атмосферное давление | 89,7 | 89,7 | кПа
Версия программного обеспечения калибровки | 19020115 | 19020115
Время модуля ECM | 017296:32:49 | 017296:32:49 | ЧЧЧЧЧЧ:ММ:СС
Выбранная кривая крутящего момента | Не определено | Не определено
Давление во впускном коллекторе | 321,0 | 321,0 | кПа
Давление масла | 433,6 | 433,6 | кПа
Давление на входе топливного регулятора | 6,5 | 6,5 | Бар
Датчик давления во впускном коллекторе 1 | 322 | 322 | кПа
Датчик давления во впускном коллекторе 2 | 320 | 320 | кПа
Датчик давления охлаждающей жидкости | 427 | 427 | кПа
Датчик проверки холостого хода | – | –
Датчик температуры | 100,0 | 100,0 | °C
Датчик температуры впускного коллектора 1 | 88 | 88 | °C
Датчик температуры впускного коллектора 2 | 84 | 84 | °C
Заданное давление в общем топливопроводе высокого давления | 1550 | 1550 | Бар
Заданный ток привода топливного насоса | 1062,50 | 1062,50 | мА
Измеренное давление в общем топливопроводе высокого давления | 1535 | 1535 | Бар
Измеренный ток привода топливного насоса | 1062,50 | 1062,50 | мА
Измеряемое напряжение питания наддува форсунки | 50,3 | 50,3 | В
Напряжение аккумуляторной батареи | 27,9 | 27,9 | В
Наработка двигателя, ч | 017190:17:13 | 017190:17:13 | ЧЧЧЧЧЧ:ММ:СС | 459:13:39 | 459:13:39
Относительная нагрузка | 100 | 100 | Проценты
Переключатель блокировки функции защитного выключения двигателя | Вкл. | Вкл.
Переключатель переключаемых альтернативных низких холостых оборотов | Выкл. | Выкл.
Процент действия педали или рычага акселератора | 0 | 0 | Проценты
Процент действия педали или рычага дистанционного акселератора | 0 | 0 | Проценты
Пусковой включатель | Вкл. | Вкл.
Рабочее состояние двигателя | Состояние регулятора высоких оборотов при подаче топлива | Состояние регулятора высоких оборотов при подаче топлива
Реальное время модуля ECM | Не задано | Не задано
Режим управления промежуточной скоростью | Не определено | Не определено
Состояние обнаружения воды в топливе | Вода не обнаружена | Вода не обнаружена
Температура воздуха во впускном коллекторе | 85,6 | 85,6 | °C
Температура масла | 116,3 | 116,3 | °C
Тип датчика давления масла | Аналоговый | Аналоговый
Ток электрического подкачивающего топливного насоса | 0,0 | 0,0 | мА
Управляемый расход топлива | 451,13 | 451,13 | л/час
Уровень охлаждающей жидкости | Нормальный | Нормальный
Частота вращения двигателя | 1910 | 1910 | об/мин
Частота вращения турбонагнетателя | 40000 | 40000 | об/мин
488 | Температура во впускном коллекторе 1 - данные точные, но выше нормы - средний уровень серьезности
Атмосферное давление | 89,7 | 89,9 | кПа
Версия программного обеспечения калибровки | 19020115 | 19020115
Время модуля ECM | 017296:32:47 | 017344:41:35 | ЧЧЧЧЧЧ:ММ:СС
Выбранная кривая крутящего момента | Не определено | Не определено
Давление во впускном коллекторе | 320,7 | 283,7 | кПа
Давление масла | 439,0 | 445,2 | кПа
Давление на входе топливного регулятора | 6,5 | 6,6 | Бар
Датчик давления во впускном коллекторе 1 | 322 | 283 | кПа
Датчик давления во впускном коллекторе 2 | 319 | 285 | кПа
Датчик давления охлаждающей жидкости | 427 | 427 | кПа
Датчик проверки холостого хода | – | –
Датчик температуры | 99,9 | 99,3 | °C
Датчик температуры впускного коллектора 1 | 88 | 88 | °C
Датчик температуры впускного коллектора 2 | 84 | 85 | °C
Заданное давление в общем топливопроводе высокого давления | 1550 | 1550 | Бар
Заданный ток привода топливного насоса | 1125,00 | 1062,50 | мА
Измеренное давление в общем топливопроводе высокого давления | 1560 | 1552 | Бар
Измеренный ток привода топливного насоса | 1062,50 | 1062,50 | мА
Измеряемое напряжение питания наддува форсунки | 50,3 | 50,3 | В
Напряжение аккумуляторной батареи | 27,9 | 27,9 | В
Наработка двигателя, ч | 017190:17:10 | 017238:25:59 | ЧЧЧЧЧЧ:ММ:СС | 459:13:42 | 411:04:53
Относительная нагрузка | 99 | 96 | Проценты
Переключатель блокировки функции защитного выключения двигателя | Вкл. | Вкл.
Переключатель переключаемых альтернативных низких холостых оборотов | Выкл. | Выкл.
Процент действия педали или рычага акселератора | 0 | 0 | Проценты
Процент действия педали или рычага дистанционного акселератора | 0 | 0 | Проценты
Пусковой включатель | Вкл. | Вкл.
Рабочее состояние двигателя | Состояние регулятора высоких оборотов при подаче топлива | Частота вращения, передаваемая по каналу связи
Реальное время модуля ECM | Не задано | Не задано
Режим управления промежуточной скоростью | Не определено | Не определено
Состояние обнаружения воды в топливе | Вода не обнаружена | Вода не обнаружена
Температура воздуха во впускном коллекторе | 85,7 | 85,9 | °C
Температура масла | 116,3 | 116,9 | °C
Тип датчика давления масла | Аналоговый | Аналоговый
Ток электрического подкачивающего топливного насоса | 0,0 | 0,0 | мА
Управляемый расход топлива | 416,81 | 422,66 | л/час
Уровень охлаждающей жидкости | Нормальный | Нормальный
Частота вращения двигателя | 1908 | 1884 | об/мин
Частота вращения турбонагнетателя | 40000 | 40000 | об/мин
611 | Остановка горячего двигателя - состояние сохраняется
Атмосферное давление | 0,0 | 0,0 | кПа
Версия программного обеспечения калибровки | 19020115 | 19020115
Время модуля ECM | 016155:41:51 | 017757:52:31 | ЧЧЧЧЧЧ:ММ:СС
Выбранная кривая крутящего момента | Не определено | Не определено
Давление во впускном коллекторе | 68,0 | 68,4 | кПа
Давление масла | 0,0 | 0,0 | кПа
Давление на входе топливного регулятора | 0,0 | 0,0 | Бар
Датчик давления во впускном коллекторе 1 | 0 | 0 | кПа
Датчик давления во впускном коллекторе 2 | 90 | 94 | кПа
Датчик давления охлаждающей жидкости | 0 | 0 | кПа
Датчик проверки холостого хода | – | –
Датчик температуры | 0,0 | 0,0 | °C
Датчик температуры впускного коллектора 1 | 51 | 66 | °C
Датчик температуры впускного коллектора 2 | 68 | 68 | °C
Заданное давление в общем топливопроводе высокого давления | 0 | 0 | Бар
Заданный ток привода топливного насоса | 1125,00 | 1125,00 | мА
Измеренное давление в общем топливопроводе высокого давления | 643 | 32 | Бар
Измеренный ток привода топливного насоса | 0,00 | 0,00 | мА
Измеряемое напряжение питания наддува форсунки | 0,0 | 0,0 | В
Напряжение аккумуляторной батареи | 24,5 | 24,5 | В
Наработка двигателя, ч | 016052:59:29 | 017649:30:52 | ЧЧЧЧЧЧ:ММ:СС | 1596:31:23 | 0:00:00
Относительная нагрузка | 100 | 100 | Проценты
Переключатель блокировки функции защитного выключения двигателя | Выкл. | Выкл.
Переключатель переключаемых альтернативных низких холостых оборотов | Вкл. | Вкл.
Процент действия педали или рычага акселератора | 0 | 0 | Проценты
Процент действия педали или рычага дистанционного акселератора | 0 | 0 | Проценты
Пусковой включатель | Вкл. | Вкл.
Рабочее состояние двигателя | Остановка двигателя | Остановка двигателя
Реальное время модуля ECM | Не задано | Не задано
Режим управления промежуточной скоростью | Не определено | Не определено
Состояние обнаружения воды в топливе | Вода не обнаружена | Вода не обнаружена
Температура воздуха во впускном коллекторе | 51,0 | 66,3 | °C
Температура масла | 0,0 | 0,0 | °C
Тип датчика давления масла | Аналоговый | Аналоговый
Ток электрического подкачивающего топливного насоса | 0,0 | 0,0 | мА
Управляемый расход топлива | 360,00 | 360,00 | л/час
Уровень охлаждающей жидкости | Нижний предел | Нижний предел
Частота вращения двигателя | 0 | 0 | об/мин
Частота вращения турбонагнетателя | 0 | 0 | об/мин
556 | Давление картерных газов - данные точные, но выше нормы - самый высокий уровень серьезности
Атмосферное давление | 89,6 | 89,6 | кПа
Версия программного обеспечения калибровки | 19020115 | 19020115
Время модуля ECM | 017757:52:17 | 017757:52:17 | ЧЧЧЧЧЧ:ММ:СС
Выбранная кривая крутящего момента | Не определено | Не определено
Давление во впускном коллекторе | 247,0 | 247,0 | кПа
Давление масла | 708,7 | 708,7 | кПа
Давление на входе топливного регулятора | 6,7 | 6,7 | Бар
Датчик давления во впускном коллекторе 1 | 242 | 242 | кПа
Датчик давления во впускном коллекторе 2 | 252 | 252 | кПа
Датчик давления охлаждающей жидкости | 136 | 136 | кПа
Датчик проверки холостого хода | – | –
Датчик температуры | 85,9 | 85,9 | °C
Датчик температуры впускного коллектора 1 | 67 | 67 | °C
Датчик температуры впускного коллектора 2 | 65 | 65 | °C
Заданное давление в общем топливопроводе высокого давления | 1550 | 1550 | Бар
Заданный ток привода топливного насоса | 1125,00 | 1125,00 | мА
Измеренное давление в общем топливопроводе высокого давления | 1562 | 1562 | Бар
Измеренный ток привода топливного насоса | 1125,00 | 1125,00 | мА
Измеряемое напряжение питания наддува форсунки | 50,3 | 50,3 | В
Напряжение аккумуляторной батареи | 27,9 | 27,9 | В
Наработка двигателя, ч | 017649:30:25 | 017649:30:25 | ЧЧЧЧЧЧ:ММ:СС | 0:00:27 | 0:00:27
Относительная нагрузка | 98 | 98 | Проценты
Переключатель блокировки функции защитного выключения двигателя | Вкл. | Вкл.
Переключатель переключаемых альтернативных низких холостых оборотов | Выкл. | Выкл.
Процент действия педали или рычага акселератора | 0 | 0 | Проценты
Процент действия педали или рычага дистанционного акселератора | 0 | 0 | Проценты
Пусковой включатель | Вкл. | Вкл.
Рабочее состояние двигателя | Снижение крутящего момента для защиты двигателя | Снижение крутящего момента для защиты двигателя
Реальное время модуля ECM | Не задано | Не задано
Режим управления промежуточной скоростью | Не определено | Не определено
Состояние обнаружения воды в топливе | Вода не обнаружена | Вода не обнаружена
Температура воздуха во впускном коллекторе | 65,6 | 65,6 | °C
Температура масла | 100,5 | 100,5 | °C
Тип датчика давления масла | Аналоговый | Аналоговый
Ток электрического подкачивающего топливного насоса | 0,0 | 0,0 | мА
Управляемый расход топлива | 398,59 | 398,59 | л/час
Уровень охлаждающей жидкости | Нормальный | Нормальный
Частота вращения двигателя | 1814 | 1814 | об/мин
Частота вращения турбонагнетателя | 40000 | 40000 | об/мин

## Engine Abuse History
Engine Abuse History |  |  |  | 33232926
Customer Name: | 170227104443 | System Type: | QSK50/60 CM850/CM2150/CM2850 MCRS/K123M |  | ECM Code: | AQ60809.07
Unit Number: |  | Image Date: | 31.03.2026 8:22:59 |  | Software Phase: | 19020115
Total ECM Time | 017764:52:19 |  | Total Engine Hours | 017649:30:52
This feature is not supported.

## Engine Protection
Engine Protection |  |  |  |  | 33232926
Customer Name: | 170227104443 |  | System Type: | QSK50/60 CM850/CM2150/CM2850 MCRS/K123M |  | ECM Code: | AQ60809.07
Unit Number: |  |  | Image Date: | 31.03.2026 8:22:59 |  | Software Phase: | 19020115
[6 empty] | Total ECM Time : | 017764:52:19
Description | Fault Code | Value | Unit | Duration | ECM Time(Key On Time) | ECM Real Time | Time Since Fault
Температура охлаждающей жидкости - данные точные, но выше нормы - средний уровень серьезности | 146 | 100,3 | °C | 000000:00:23 | 017301:54:17 | Не задано | 462:58:02
Уровень охлаждающей жидкости - данные точные, но ниже нормы - самый высокий уровень серьезности | 235 | Нижний предел |  | 000000:00:20 | 010058:17:08 | Не задано | 7706:35:11
| 235 | Нижний предел |  | 000000:00:06 | 005017:35:04 | Не задано | 12747:17:15
Давление в главной магистрали системы смазки двигателя - данные точные, но ниже нормы - самый высокий уровень серьезности | 415 | 47,2 | кПа | 000000:00:45 | 016301:25:20 | Не задано | 1463:26:58
| 415 | 47,2 | кПа | 000000:00:45 | 016301:25:20 | Не задано | 1463:26:58
Температура во впускном коллекторе 1 - данные точные, но выше нормы - средний уровень серьезности | 488 | 88 |  | 000000:01:33 | 017350:03:04 | Не задано | 414:49:15
| 488 | 88 |  | 000000:01:51 | 017301:54:15 | Не задано | 462:58:04
| 488 | 88 |  | 000000:01:30 | 012164:47:53 | Не задано | 5600:04:26
| 488 | 92 |  | 000000:02:22 | 011950:12:19 | Не задано | 5814:40:00
| 488 | 90 |  | 000000:01:41 | 011948:52:06 | Не задано | 5816:00:13
Давление картерных газов - данные точные, но выше нормы - самый высокий уровень серьезности | 556 | 12,5 | кПа | 000000:00:26 | 017763:16:38 | Не задано | 1:35:41
| 556 | 12,5 | кПа | 000000:00:48 | 015245:07:38 | Не задано | 2519:44:41
| 556 | 12,4 | кПа | 000000:01:25 | 015162:54:35 | Не задано | 2601:57:44
| 556 | 12,5 | кПа | 000000:01:12 | 013588:33:22 | Не задано | 4176:18:57
Перепад давления на масляном фильтре - данные точные, но выше нормы - средний уровень серьезности | 1362 | 363,0 | кПа | 000000:01:10 | 016608:33:32 | Не задано | 1156:18:47
| 1362 | 434,2 | кПа | 000000:00:57 | 016608:30:36 | Не задано | 1156:21:43
| 1362 | 415,2 | кПа | 000000:08:29 | 016608:17:16 | Не задано | 1156:35:03
| 1362 | 401,1 | кПа | 000000:01:22 | 016607:34:58 | Не задано | 1157:17:21
| 1362 | 358,7 | кПа | 000000:02:04 | 016607:09:57 | Не задано | 1157:42:22
Температура во впускном коллекторе 4 - данные точные, но выше нормы - средний уровень серьезности | 1986 | 88 |  | 000000:01:37 | 012374:52:35 | Не задано | 5389:59:44
| 1986 | 88 |  | 000000:01:32 | 012372:47:48 | Не задано | 5392:04:31
| 1986 | 89 |  | 000000:01:45 | 012164:47:39 | Не задано | 5600:04:40
| 1986 | 89 |  | 000000:01:35 | 012139:52:55 | Не задано | 5624:59:24
| 1986 | 91 |  | 000000:02:08 | 011950:12:35 | Не задано | 5814:39:44

## Audit Trail
Audit Trail |  |  |  |  | 33232926
Customer Name: | 170227104443 |  | System Type: | QSK50/60 CM850/CM2150/CM2850 MCRS/K123M |  | ECM Code: | AQ60809.07
Unit Number: |  |  | Image Date: | 31.03.2026 8:22:59 |  | Software Phase: | 19020115
[5 empty] | Total ECM Time |  | 017764:52:19
Record Number | Tool Name | Tool Id | User Type | User Id | ECM Time (Key On Time) | ECM Time (Real Time) | Time Since Last Access
1 | INSITE | 806001162901 | Software | 000071462DE5 | 016113:49:51 | Не задано | 1651:02:28
027-Удаление кодов неисправностей
2 | INSITE | 807000862901 | Software | 00000000170A | 015622:04:18 | Не задано | 2142:48:00
027-Удаление кодов неисправностей
3 | INSITE | 807000862901 | Software | 00000000170A | 015613:57:31 | Не задано | 2150:54:48
027-Удаление кодов неисправностей
4 | INSITE | 807000862901 | Software | 00000000170A | 015463:43:50 | Не задано | 2301:08:29
027-Удаление кодов неисправностей
Note on F8: Yellow = Most recent ECM access.
Note on G8: Yellow = Most recent ECM access.

## Data Collection
Data Collection |  |  |  | 33232926
Customer Name: | 170227104443 | System Type: | QSK50/60 CM850/CM2150/CM2850 MCRS/K123M |  | ECM Code: | AQ60809.07
Unit Number: |  | Image Date: | 31.03.2026 8:22:59 |  | Software Phase: | 19020115
Parameters | I-20260331-082259802-00
Fuel Economy Report
Other - Average Vehicle Speed (All Trips) | Not Available
Other - Average Drive Vehicle Speed (All Trips) | Not Available
Other - Average Drive Vehicle Speed (Last Trip) | Not Available
Percent Top Gear Distance (All Trips) | Not Available
Percent Top Gear Distance (Last Trip) | Not Available
Percent PTO Time (All Trips) | Not Available
Percent PTO Time (Last Trip) | Not Available
Percent Idle Time (All Trips - Calculated) | 0,05
Percent Idle Time (Last Trip - Calculated) | 0,05
Percent Gear Down Distance (All Trips) | Not Available
Percent Gear Down Distance (Last Trip) | Not Available
Percent Cruise Control Distance (All Trips) | Not Available
Percent Cruise Control Distance (Last Trip) | Not Available
Other - Average Top Gear Vehicle Speed (All Trips) | Not Available
Other - Average Top Gear Vehicle Speed (Last Trip) | Not Available
Fuel Economy - Drive (All Trips - Calculated) | Not Available
Fuel Economy - Drive (Last Trip - Calculated) | Not Available
Fuel Economy - Average Fuel Economy (All Trips - Calculated) | Not Available
Fuel Economy - Average Fuel Economy (Last Trip - Calculated) | Not Available
Израсходованное топливо (Last Trip) | 2546014,0
Средняя мощность при движении (Last Trip) | 8
Средняя нагрузка при движении (Last Trip) | 3,5
Средняя частота вращения двигателя при движении (Last Trip) | 392
Средняя нагрузка двигателя (Last Trip) | 44,0
Среднее число оборотов двигателя (Last Trip) | 1406
Израсходованное топливо (All Trips) | 2546027,1
Средняя мощность при движении (All Trips) | 8
Средняя нагрузка двигателя (All Trips) | 44,0
Среднее число оборотов двигателя (All Trips) | 1406
Fleet Report
Other - Average Vehicle Speed (All Trips) | Not Available
Time - Engine Run Time (All Trips - Decimal) | 17649,51
Time - ECM Time (All Trips - Decimal) | 17764,87
Time - Engine Run Time (Last Trip -Decimal) | 17628,27
Time - ECM Time (Last Trip -Decimal) | 17759,46
Other - Average Drive Vehicle Speed (All Trips) | Not Available
Other - Average Drive Vehicle Speed (Last Trip) | Not Available
Aftertreatment Average Diesel Exhaust Fluid Burn Rate (All Trips) | Not Available
Aftertreatment Average Diesel Exhaust Fluid Burn Rate (Last Trip) | Not Available
Percent Top Gear Distance (All Trips) | Not Available
Percent Top Gear Distance (Last Trip) | Not Available
Percent PTO Time (All Trips) | Not Available
Percent PTO Time (Last Trip) | Not Available
Percent Maximum Accelerator Vehicle Speed Distance (All Trips) | Not Available
Percent Maximum Accelerator Vehicle Speed Distance (Last Trip) | Not Available
Percent Idle Time (All Trips - Calculated) | 0,05
Percent Idle Time (Last Trip - Calculated) | 0,05
Percent Gear Down Distance (All Trips) | Not Available
Percent Gear Down Distance (Last Trip) | Not Available
Percent Fan On Time (Manaul Fan Switch)[Last Trip] | Not Available
Percent Fan On Time (Last Trip) | Not Available
Percent Diesel Particulate Filter Regeneration Fuel (All Trips) | Not Available
Percent Diesel Particulate Filter Regeneration Fuel (Last Trip) | Not Available
Percent Cruise Control Distance (All Trips) | Not Available
Percent Cruise Control Distance (Last Trip) | Not Available
Other - Average Top Gear Vehicle Speed (All Trips) | Not Available
Other - Average Top Gear Vehicle Speed (Last Trip) | Not Available
Fuel Used - Total (Last trip - Error Check) | OK
Fuel Economy - Top Gear (All Trips) | Not Available
Fuel Economy - Top Gear (Last Trip) | Not Available
Fuel Economy - PTO Fuel Rate (All Trips) | Not Available
Fuel Economy - PTO Fuel Rate (Last Trip) | Not Available
Fuel Economy - Maximum Accelerator Vehicle Speed (All Trips) | Not Available
Fuel Economy - Maximum Accelerator Vehicle Speed (Last Trip) | Not Available
Fuel Economy - Low Gears (All Trips) | Not Available
Fuel Economy - Low Gears (Last Trip) | Not Available
Fuel Economy - Idle Fuel Rate (All Trips) | 12,33
Fuel Economy - Idle Fuel Rate (Last Trip) | 12,33
Fuel Economy - Gear Down (All Trips) | Not Available
Fuel Economy - Gear Down (Last Trip) | Not Available
Fuel Economy - Drive (All Trips - Calculated) | Not Available
Fuel Economy - Drive (Last Trip - Calculated) | Not Available
Fuel Economy - Cruise Control (All Trips) | Not Available
Fuel Economy - Cruise Control (Last Trip) | Not Available
Fuel Economy - Average Fuel Economy (All Trips - Calculated) | Not Available
Fuel Economy - Average Fuel Economy (Last Trip - Calculated) | Not Available
Ручная отмена защитного выключения двигателя (All Trips) | 0
Ручная отмена защитного выключения двигателя (Last Trip) | 0
Максимальная частота вращения двигателя (Last Trip) | 2059
Количество выключений при работе на холостом ходу (Last Trip) | 0
Число блокировок выключения при работе на холостом ходу (Last Trip) | 0
Топливо, израсходованное на холостом ходу (Last Trip) | 115,7
Топливо, израсходованное при движении (Last Trip) | 0,7
Средняя нагрузка при движении (Last Trip) | 3,5
Средняя частота вращения двигателя при движении (Last Trip) | 392
Средняя нагрузка двигателя (Last Trip) | 44,0
Среднее число оборотов двигателя (Last Trip) | 1406
Количество сбросов информации о поездке (All Trips) | 0
Топливо, израсходованное на холостом ходу (All Trips) | 115,7
Израсходованное топливо (All Trips) | 2546027,1
Топливо, израсходованное при движении (All Trips) | 0,7
Средняя нагрузка двигателя (All Trips) | 44,0
Среднее число оборотов двигателя (All Trips) | 1406
Максимальная частота вращения двигателя (All Trips) | 2059
Fault Code Report
Fault Code | 197
Fault Count | 2
Fault Code | 235
Fault Count | 1
Fault Code | 415
Fault Count | 1
Fault Code | 1117
Fault Count | 2
Fault Code | 1362
Fault Count | 6
Fault Code | 234
Fault Count | 2
Fault Code | 146
Fault Count | 1
Fault Code | 488
Fault Count | 2
Fault Code | 611
Fault Count | 40
Fault Code | 556
Fault Count | 1

## Aftertreatment System
Aftertreatment System |  |  |  |  | 33232926
Customer Name: | 170227104443 |  | System Type: | QSK50/60 CM850/CM2150/CM2850 MCRS/K123M |  | ECM Code: | AQ60809.07
Unit Number: |  |  | Image Date: | 31.03.2026 8:22:59 |  | Software Phase: | 19020115
[6 empty] | Total ECM Time | 017764:52:19
Aftertreatment Regeneration History
ECM Time (Key On Time) | ECM Time (Real Time) | Time Since Previous Regeneration | Starting Diesel Particulate Filter Soot Load | Ending Diesel Particulate Filter Soot Load | Starting Diesel Oxidation Catalyst Intake Temperature | Maximum Diesel Particulate Filter Intake Temperature | Maximum Diesel Particulate Filter Outlet Temperature | Maximum Diesel Particulate Filter Differential Pressure
No data is available
Maximum Soot Load Condition
ECM Time (Key On Time) | ECM Time (Real Time) | Elapsed Time | Maximum Diesel Particulate Filter Soot Load | Diesel Oxidation Catalyst Intake Temperature | Diesel Particulate Filter Intake Temperature | Diesel Particulate Filter Outlet Temperature | Diesel Particulate Filter Differential Pressure
No data is available
Maximum Diesel Particulate Filter Outlet Temperature Condition
ECM Time (Key On Time) | ECM Time (Real Time) | Elapsed Time | Diesel Particulate Filter Soot Load | Diesel Oxidation Catalyst Intake Temperature | Diesel Particulate Filter Intake Temperature | Maximum Diesel Particulate Filter Outlet Temperature | Diesel Particulate Filter Differential Pressure
No data is available
Aftertreatment Maintenance
ECM Time (Key On Time) | ECM Time (Real Time) | Elapsed Time | Aftertreatment Reset Applied
No data is available
Diesel Particulate Filter Parameters
Parameters | Value
Индикатор фильтра твердых частиц | Не установлено
Aftertreatment DPF Ash Load History
Time since previous update | ECM Time (Key on Time) | ECM Real Time | Engine Hours | Engine Distance | Diesel Particulate Filter Ash Load
No data is available
Note on F9: >400°F (205°C) indicates Regeneration initiated while driving (Mobile Regeneration). <300°F (150°C) indicates Regeneration iniated while parked (Stationary Regeneration).
Note on G9: Temperature should be >900°F (480°C) during Regeneration.
Note on H9: Temperatures higher than the Diesel Particulate Filter Intake Temperature indicate a high soot load.

## Calculators
Calculators |  |  |  |  | 33232926
Customer Name: | 170227104443 |  | System Type: | QSK50/60 CM850/CM2150/CM2850 MCRS/K123M |  | ECM Code: | AQ60809.07
Unit Number: |  |  | Image Date: | 31.03.2026 8:22:59 |  | Software Phase: | 19020115
Fuel Economy Calculator(Last Trip) |  |  |  | Fuel and Diesel Exhaust Fluid Calculator
Parameter | Baseline | Selected Value |  | Parameter | All Trips |  | Last Trip
Percent Top Gear Distance | Not Available |  |  | Total Fuel | 2546027,1 л |  | 2546014,0 л
Percent Idle Time | 0.05 |  |  | Total Diesel Exhaust Fluid | Not Available л |  | Not Available л
Percent PTO Time | Not Available |  |  | Mileage | Not Available л |  | Not Available л
Overall Fuel Economy | Not Available | Not Available |  | Cost/Kilometer | Not Available |  | Not Available
|  |  |  | Fluid Economy | Not Available |  | Not Available
|  |  |  | Fuel Price: |  |  | Diesel Exhaust Fluid Price:
Note on A6: Select % Top Gear Distance, % Idle Time and % PTO Time to calculate overall fuel economy change based on the Last Trip data.
Note on A8: Fuel added to Top Gear is reduced from Gear Down fuel. Actual fuel shift may be from fuel used in gears lower than the top 2
Note on F14: Enter Fuel Price per Gallon (or per Litre).
Note on I14: Enter Diesel Exhaust Fluid Price per Gallon (or per Litre).

## Image Summary
Image Summary |  |  |  |  | 33232926
Customer Name: | 170227104443 |  | System Type: | QSK50/60 CM850/CM2150/CM2850 MCRS/K123M |  | ECM Code: | AQ60809.07
Unit Number: |  |  | Image Date: | 31.03.2026 8:22:59 |  | Software Phase: | 19020115
Fuel |  |  |  |  | Counts
Parameters | All Trips | Last Trip | Units |  | Parameters | All Trips | Last Trip | Units
Overall Fuel Economy | Not Available | Not Available | л/100 км |  | Service Brake Actuations per 1000 mi (or 1000 km) | - | Not Available
PTO Fuel Rate | Not Available | Not Available | л/час |  | Ручная отмена защитного выключения двигателя | 0 | 0
Idle Fuel Rate | 12,33 | 12,33 | л/час |  | Количество выключений при работе на холостом ходу | - | 0
Cruise Control Fuel Economy | Not Available | Not Available | л/100 км |  | Число блокировок выключения при работе на холостом ходу | - | 0
Low Gear Fuel Economy | Not Available | Not Available | л/100 км |  | Количество сбросов информации о поездке | 0 | -
Gear Down Fuel Economy | Not Available | Not Available | л/100 км |  | - | - | -
Top Gear Fuel Economy | Not Available | Not Available | л/100 км |  | - | - | -
Drive Fuel Economy | Not Available | Not Available | л/100 км
- | - | - | л
Топливо, израсходованное на холостом ходу | 115,7 | 115,7 | л |  | Aftertreatment
[5 empty] | Parameters | All Trips | Last Trip | Units
[5 empty] | Diesel Exhaust Fluid Consumption (Percent of Total Fuel) | Not Available | Not Available | Проценты
Distance |  |  |  |  | Regeneration Fuel (Percent of Total Fuel) | Not Available | Not Available | Проценты
Parameters | All Trips | Last Trip | Units |  | - | - | -
- | - | - | км |  | - | - | -
Percent Cruise Control Distance | Not Available | Not Available | Проценты |  | - | - | - | кПа
Percent Gear Down Distance | Not Available | Not Available | Проценты |  | - | - | -
Percent Top Gear Distance | Not Available | Not Available | Проценты
Averages
Time |  |  |  |  | Parameters | All Trips | Last Trip | Units
Parameters | All Trips | Last Trip | Units |  | Average Vehicle Speed (Top Gear) | Not Available | Not Available | км/час
- | - | - |  |  | Average Vehicle Speed (Drive) | Not Available | Not Available | км/час
Percent Fan On Time (Manual Fan Switch) | - | Not Available | Проценты |  | Средняя нагрузка при движении | - | 3,5 | Проценты
Percent Fan On Time (Total) | - | Not Available | Проценты |  | Средняя частота вращения двигателя при движении | - | 392 | об/мин
Percent PTO Time | Not Available | Not Available | Проценты |  | Средняя нагрузка двигателя | 44,0 | 44,0 | Проценты
Percent Idle Time | 0,05 | 0,05 | Проценты |  | Среднее число оборотов двигателя | 1406 | 1406 | об/мин
Idle Time + PTO Time | Not Available | Not Available | ЧЧЧЧЧЧ:ММ:СС |  | - | Not Available | - | км/час
Время работы на холостом ходу | 000009:22:50 | 000009:22:50 | ЧЧЧЧЧЧ:ММ:СС
Время работы двигателя | 017649:30:52 | 017628:16:09 | ЧЧЧЧЧЧ:ММ:СС
Время модуля ECM | 017764:52:19 | 017759:27:34 | ЧЧЧЧЧЧ:ММ:СС |  | Maximums
[5 empty] | Parameters | All Trips | Last Trip | Units
[5 empty] | - | - | - | км/час
[5 empty] | Максимальная частота вращения двигателя | 2059 | 2059 | об/мин
Note on D7: L Gas Plus, ISL G, and ISX11.9 G fuel economy reported as diesel equivalent miles per gallon, mpg(e).
Note on D8: Includes Idle and PTO Fuel. Displays "-" if distance < 10 miles (16.09344 km). Displays "-" if fuel economy > 25 mpg (10.63 kpl).
Note on D11: Fuel Economy while operating with Cruise Control. Includes all gears and all applicable vehicle speeds.
Note on D12: Fuel economy in all gears lower than the Top 2.
Note on D15: Excludes Idle Fuel and Stationary PTO Fuel. Displays "-" if distance < 10 miles (16.09344 km). Displays "-" if fuel economy > 25 mpg (10.63 kpl).
Note on D22: Fuel Economy improves up to 50,000 miles (80,467 km).
Note on D23: % distance traveled while operating with Cruise Control. Includes all gears and all applicable vehicle speeds.
Note on D24: Recommend < 10% non-Top Gear time for linehaul applications. Maximize Top Gear Distance for best fuel economy.
Note on D25: Recommend >90% for linehaul applications. Maximize Top Gear Distance for best fuel economy.
Note on D31: Note: International uses this multiplexed address to send all fan requests (i.e. A/C Pressure Switch) and may not be an actual manual fan switch command.
Note on D33: Yellow Flagged at > 20% or if combination of % Idle and PTO Time > 20%. Lower is better for fuel economy.
Note on D34: Yellow Flagged at > 20% or if combination of % Idle and PTO Time > 20%. Lower is better for fuel economy.
Note on I13: Count generated when out of gear for 30 seconds above 20 mph (32.187 km/hr).
Note on I14: A high count of Sudden Decelerations may indicate an issue with the Vehicle Speed Sensor.
Note on I20: Note: Results will vary based on duty cycle. Guidelines: EPA 2007: 1.0-3.0% EPA 2010: 0.5-2.0%
Note on I24: Reference the Aftertreatment History sheet for information on the last 10 DPF Regenerations.
Note on I35: Includes Idle & Drive Speed.
Note on I40: Yellow Flagged if Maximum Vehicle Speed recorded was > 10 mph (16 km/hr) over the maximum allowable vehicle speed.
Note on I41: Reference Engine Abuse History for additional information.

## Sensor Monitor Parameters
Sensor Monitor Parameters |  |  |  |  | 33232926
Customer Name: | 170227104443 |  | System Type: | QSK50/60 CM850/CM2150/CM2850 MCRS/K123M |  | ECM Code: | AQ60809.07
Unit Number: |  |  | Image Date: | 31.03.2026 8:22:59 |  | Software Phase: | 19020115
Engine State : | Not Available |  |  | Engine Operating State : | Остановка двигателя
Parameter | Value | Units
Fuel Pump Oil Pressure | 0,0 | кПа
Атмосферное давление | 88,6 | кПа
Давление во впускном коллекторе | -1,5 | кПа
Давление картерных газов | 0,1 | кПа
Давление масла | 0,0 | кПа
Давление на входе топливного регулятора | 0,0 | Бар
Датчик давления во впускном коллекторе 1 | 0 | кПа
Датчик давления охлаждающей жидкости | -2 | кПа
датчик перепада давления в масляном фильтре (расчетное значение) | -1 | кПа
Датчик температуры | 14,8 | °C
Датчик температуры впускного коллектора 1 | 17 | °C
Датчик температуры впускного коллектора 2 | 17 | °C
Датчик температуры впускного коллектора 3 | 17 | °C
Датчик температуры впускного коллектора 4 | 17 | °C
Датчик температуры топлива | 12,2 | °C
Датчик числа оборотов двигателя действует | Главный
Заданное давление в общем топливопроводе высокого давления | 600 | Бар
Измеренное давление в общем топливопроводе высокого давления | 32 | Бар
Напряжение аккумуляторной батареи | 24,2 | В
Напряжение датчика давления во впускном коллекторе 1 | 1,2 | В
Напряжение датчика давления на входе топливного регулятора | 0,4 | В
Напряжение датчика давления охлаждающей жидкости | 1,2 | В
Напряжение датчика температуры впускного коллектора 1 | 3,6 | В
Напряжение датчика температуры впускного коллектора 2 | 3,6 | В
Напряжение датчика температуры впускного коллектора 3 | 3,6 | В
Напряжение датчика температуры впускного коллектора 4 | 3,6 | В
Напряжение датчика температуры топлива | 3,8 | В
Напряжение питания датчика положения педали или рычага акселератора | 5,00 | В
Напряжение сигнала датчика атмосферного давления | 3,19 | В
Напряжение сигнала датчика давления в общем топливопроводе высокого давления | 0,57 | В
Напряжение сигнала датчика давления во впускном коллекторе | 1,19 | В
Напряжение сигнала датчика давления картерных газов | 0,56 | В
Напряжение сигнала датчика давления масла | 0,94 | В
Напряжение сигнала датчика положения педали или рычага акселератора | 0,00 | В
Напряжение сигнала датчика температуры воздуха во впускном коллекторе | 3,56 | В
Напряжение сигнала датчика температуры масла | 3,63 | В
Напряжение сигнала датчика температуры охлаждающей жидкости двигателя | 3,63 | В
Состояние главного датчика оборотов двигателя | Низкое входное напряжение
Состояние обнаружения воды в топливе | Вода не обнаружена
Состояние резервного датчика оборотов двигателя | Низкое входное напряжение
Температура воздуха во впускном коллекторе | 16,8 | °C
Температура масла | 14,6 | °C
Тип датчика давления масла | Аналоговый
Уровень охлаждающей жидкости | Нижний предел
Цепь питания датчиков 1 | 5,00 | В
Цепь питания датчиков 2 | 5,00 | В
Цепь питания датчиков 3 | 5,00 | В
Цепь питания датчиков 4 | 5,00 | В