## Duty Cycle Monitor
Duty Cycle Monitor |  |  |  |  | 33232776
Customer Name: | 170227104443 |  | System Type: | QSK50/60 CM850/CM2150/CM2850 MCRS/K123M |  | ECM Code: | AQ60809.07
Unit Number: |  |  | Image Date: | 15.07.26 9:19:26 |  | Software Phase: | 19020115
Parameters | Value | Unit
Время начала по плану маршрута 1 | 19019:20:47 | ЧЧ:СС:СС
Общее время по плану маршрута 1 | 500:00:00 | ЧЧ:СС:СС
Остаток часов по плану маршрута 1 | 00:00:00 | с
Parameters | Value | Unit
Время начала по плану маршрута 2 | 19519:32:56 | ЧЧ:СС:СС
Общее время по плану маршрута 2 | 230:33:31 | ЧЧ:СС:СС
Остаток часов по плану маршрута 2 | 269:26:29 | с
Parameters | Value | Unit
Время начала по долгосрочному плану маршрута | 01:30:00 | ЧЧ:СС:СС
Общее время по долгосрочному плану маршрута | 19730:33:31 | ЧЧ:СС:СС
Short Term Map 1
Short Term Map 2
Long Term Map

## Fault Codes
Fault Codes |  |  |  |  | 33232776
Customer Name: | 170227104443 |  | System Type: | QSK50/60 CM850/CM2150/CM2850 MCRS/K123M |  | ECM Code: | AQ60809.07
Unit Number: |  |  | Image Date: | 15.07.26 9:19:26 |  | Software Phase: | 19020115
Please select display option from the drop down list: |  | Total ECM Time | 019881:21:21 |  |  |  | Active Fault |  | Most Recent Fault Codes
Sr. No | Fault Codes | Status | Counts | Lamp | Description | First | Last | Time Since First Fault | Time Since Last Fault
1 | 2262 | Inactive | 1 | Maintenance | Давление на выходе топливного насоса - данные точные, но ниже нормы - самый низкий уровень серьезности | 019865:35:27 | 019865:35:27 | 15:45:53 | 15:45:53
2 | 1518 | Inactive | 10 | Amber | Один или несколько модулей имеют неисправности среднего уровня серьезности - состояние сохраняется | 019514:31:46 | 019682:42:35 | 366:49:34 | 198:38:46
3 | 1117 | Inactive | 1 | None | Пропадание питания при установке пускового включателя в положение ВКЛ.- хаотичный характер или ошибочность данных | 019354:35:20 | 019679:16:19 | 526:46:00 | 202:05:02
4 | 232 | Inactive | 1 | Amber | Цепь датчика давления охлаждающей жидкости - напряжение ниже нормы или короткое замыкание на цепь низкого напряжения | 019623:04:30 | 019623:04:30 | 258:16:50 | 258:16:50
5 | 1514 | Inactive | 5 | Amber | Частота сигнала в цепи датчика положения педали или рычага акселератора 1 - частота, длительность или период импульсов не соответствуют норме | 019514:32:38 | 019617:48:45 | 366:48:42 | 263:32:35
6 | 611 | Inactive | 35 | None | Остановка горячего двигателя - состояние сохраняется | 019361:10:01 | 019877:23:20 | 520:11:20 | 3:58:01
7 | 1985 | Inactive | 1 | Amber | Температура во впускном коллекторе 3 - данные точные, но выше нормы - средний уровень серьезности | 019519:33:42 | 019519:33:42 | 361:47:38 | 361:47:38
8 | 488 | Inactive | 1 | Amber | Температура во впускном коллекторе 1 - данные точные, но выше нормы - средний уровень серьезности | 019519:33:05 | 019519:33:05 | 361:48:15 | 361:48:15
9 | 146 | Inactive | 2 | Amber | Температура охлаждающей жидкости - данные точные, но выше нормы - средний уровень серьезности | 019519:32:27 | 019519:33:00 | 361:48:53 | 361:48:20
10 | 331 | Inactive | 2 | Amber | Injector Solenoid Driver 2 Circuit - Current Below Normal or Open Circuit | 019518:31:26 | 019519:32:14 | 362:49:54 | 361:49:06
11 | 1557 | Inactive | 1 | Amber | Цепь реле электромагнитного клапана форсунки цилиндра 16 - ток ниже нормы или обрыв цепи | 019516:51:56 | 019516:51:56 | 364:29:25 | 364:29:25
12 | 442 | Inactive | 2 | Amber | Напряжение аккумуляторной батареи 1 - данные точные, но выше нормы - средний уровень серьезности | 019514:31:45 | 019514:47:52 | 366:49:35 | 366:33:28
13 | 441 | Inactive | 1 | Amber | Напряжение аккумуляторной батареи 1 - данные точные, но ниже нормы - средний уровень серьезности | 019514:32:15 | 019514:32:15 | 366:49:05 | 366:49:05
14 | 1986 | Inactive | 16 | Amber | Температура во впускном коллекторе 4 - данные точные, но выше нормы - средний уровень серьезности | 019400:24:50 | 019792:01:20 | 480:56:30 | 89:20:00

## Fault Snapshot
Fault Snapshot |  |  |  |  | 33232776
Customer Name: | 170227104443 |  | System Type: | QSK50/60 CM850/CM2150/CM2850 MCRS/K123M |  | ECM Code: | AQ60809.07
Unit Number: |  |  | Image Date: | 15.07.26 9:19:26 |  | Software Phase: | 19020115
[5 empty] | Total ECM Time |  | 019881:21:21
[5 empty] | Total Engine Hours |  | 019750:42:37
Parameter | First Occurrence | Last Occurrence | Unit | Time since First Fault | Time since Last Fault
442 | Напряжение аккумуляторной батареи 1 - данные точные, но выше нормы - средний уровень серьезности
Атмосферное давление | 88,9 | 88,9 | кПа
Версия программного обеспечения калибровки | 19020115 | 19020115
Время модуля ECM | 019514:31:45 | 019514:47:52 | ЧЧЧЧЧЧ:ММ:СС
Выбранная кривая крутящего момента | Не определено | Не определено
Давление во впускном коллекторе | 43,0 | 43,9 | кПа
Давление масла | 0,0 | 0,0 | кПа
Давление на входе топливного регулятора | 0,0 | 0,0 | Бар
Датчик давления во впускном коллекторе 1 | -1 | -1 | кПа
Датчик давления во впускном коллекторе 2 | 87 | 88 | кПа
Датчик давления охлаждающей жидкости | 16 | 15 | кПа
Датчик проверки холостого хода | – | –
Датчик температуры | 12,8 | 12,0 | °C
Датчик температуры впускного коллектора 1 | 12 | 12 | °C
Датчик температуры впускного коллектора 2 | 12 | 12 | °C
Заданное давление в общем топливопроводе высокого давления | 0 | 0 | Бар
Заданный ток привода топливного насоса | 1125,00 | 1125,00 | мА
Измеренное давление в общем топливопроводе высокого давления | 8 | 8 | Бар
Измеренный ток привода топливного насоса | 875,00 | 1687,50 | мА
Измеряемое напряжение питания наддува форсунки | 50,3 | 50,1 | В
Напряжение аккумуляторной батареи | 24,0 | 24,0 | В
Наработка двигателя, ч | 019400:18:49 | 019400:18:49 | ЧЧЧЧЧЧ:ММ:СС | 350:23:48 | 350:23:48
Относительная нагрузка | 0 | 0 | Проценты
Переключатель блокировки функции защитного выключения двигателя | Вкл. | Вкл.
Переключатель переключаемых альтернативных низких холостых оборотов | Выкл. | Выкл.
Процент действия педали или рычага акселератора | 0 | 0 | Проценты
Процент действия педали или рычага дистанционного акселератора | 0 | 0 | Проценты
Пусковой включатель | Вкл. | Вкл.
Рабочее состояние двигателя | Остановка двигателя | Остановка двигателя
Реальное время модуля ECM | Не задано | Не задано
Режим управления промежуточной скоростью | Не определено | Не определено
Состояние обнаружения воды в топливе | Вода не обнаружена | Вода не обнаружена
Температура воздуха во впускном коллекторе | 12,6 | 11,9 | °C
Температура масла | 12,0 | 11,6 | °C
Тип датчика давления масла | Аналоговый | Аналоговый
Ток электрического подкачивающего топливного насоса | 0,0 | 0,0 | мА
Управляемый расход топлива | 360,00 | 360,00 | л/час
Уровень охлаждающей жидкости | Нормальный | Нормальный
Частота вращения двигателя | 0 | 0 | об/мин
Частота вращения турбонагнетателя | 40000 | 40000 | об/мин
441 | Напряжение аккумуляторной батареи 1 - данные точные, но ниже нормы - средний уровень серьезности
Атмосферное давление | 89,1 | 89,1 | кПа
Версия программного обеспечения калибровки | 19020115 | 19020115
Время модуля ECM | 019514:32:15 | 019514:32:15 | ЧЧЧЧЧЧ:ММ:СС
Выбранная кривая крутящего момента | Не определено | Не определено
Давление во впускном коллекторе | -1,5 | -1,5 | кПа
Давление масла | 0,0 | 0,0 | кПа
Давление на входе топливного регулятора | 3,5 | 3,5 | Бар
Датчик давления во впускном коллекторе 1 | -1 | -1 | кПа
Датчик давления во впускном коллекторе 2 | -2 | -2 | кПа
Датчик давления охлаждающей жидкости | 16 | 16 | кПа
Датчик проверки холостого хода | – | –
Датчик температуры | 12,8 | 12,8 | °C
Датчик температуры впускного коллектора 1 | 13 | 13 | °C
Датчик температуры впускного коллектора 2 | 13 | 13 | °C
Заданное давление в общем топливопроводе высокого давления | 600 | 600 | Бар
Заданный ток привода топливного насоса | 1125,00 | 1125,00 | мА
Измеренное давление в общем топливопроводе высокого давления | 8 | 8 | Бар
Измеренный ток привода топливного насоса | 1125,00 | 1125,00 | мА
Измеряемое напряжение питания наддува форсунки | 50,0 | 50,0 | В
Напряжение аккумуляторной батареи | 24,0 | 24,0 | В
Наработка двигателя, ч | 019400:18:49 | 019400:18:49 | ЧЧЧЧЧЧ:ММ:СС | 350:23:48 | 350:23:48
Относительная нагрузка | 0 | 0 | Проценты
Переключатель блокировки функции защитного выключения двигателя | Вкл. | Вкл.
Переключатель переключаемых альтернативных низких холостых оборотов | Выкл. | Выкл.
Процент действия педали или рычага акселератора | 0 | 0 | Проценты
Процент действия педали или рычага дистанционного акселератора | 0 | 0 | Проценты
Пусковой включатель | Вкл. | Вкл.
Рабочее состояние двигателя | Остановка двигателя | Остановка двигателя
Реальное время модуля ECM | Не задано | Не задано
Режим управления промежуточной скоростью | Не определено | Не определено
Состояние обнаружения воды в топливе | Вода не обнаружена | Вода не обнаружена
Температура воздуха во впускном коллекторе | 13,1 | 13,1 | °C
Температура масла | 12,0 | 12,0 | °C
Тип датчика давления масла | Аналоговый | Аналоговый
Ток электрического подкачивающего топливного насоса | 0,0 | 0,0 | мА
Управляемый расход топлива | 360,00 | 360,00 | л/час
Уровень охлаждающей жидкости | Нормальный | Нормальный
Частота вращения двигателя | 0 | 0 | об/мин
Частота вращения турбонагнетателя | 40000 | 40000 | об/мин
1557 | Цепь реле электромагнитного клапана форсунки цилиндра 16 - ток ниже нормы или обрыв цепи
Атмосферное давление | 88,7 | 88,7 | кПа
Версия программного обеспечения калибровки | 19020115 | 19020115
Время модуля ECM | 019516:51:56 | 019516:51:56 | ЧЧЧЧЧЧ:ММ:СС
Выбранная кривая крутящего момента | Не определено | Не определено
Давление во впускном коллекторе | -0,3 | -0,3 | кПа
Давление масла | 357,4 | 357,4 | кПа
Давление на входе топливного регулятора | 6,0 | 6,0 | Бар
Датчик давления во впускном коллекторе 1 | 0 | 0 | кПа
Датчик давления во впускном коллекторе 2 | 0 | 0 | кПа
Датчик давления охлаждающей жидкости | 101 | 101 | кПа
Датчик проверки холостого хода | – | –
Датчик температуры | 54,2 | 54,2 | °C
Датчик температуры впускного коллектора 1 | 36 | 36 | °C
Датчик температуры впускного коллектора 2 | 36 | 36 | °C
Заданное давление в общем топливопроводе высокого давления | 734 | 734 | Бар
Заданный ток привода топливного насоса | 1312,50 | 1312,50 | мА
Измеренное давление в общем топливопроводе высокого давления | 724 | 724 | Бар
Измеренный ток привода топливного насоса | 1312,50 | 1312,50 | мА
Измеряемое напряжение питания наддува форсунки | 50,5 | 50,5 | В
Напряжение аккумуляторной батареи | 27,8 | 27,8 | В
Наработка двигателя, ч | 019401:43:16 | 019401:43:16 | ЧЧЧЧЧЧ:ММ:СС | 348:59:21 | 348:59:21
Относительная нагрузка | 22 | 22 | Проценты
Переключатель блокировки функции защитного выключения двигателя | Вкл. | Вкл.
Переключатель переключаемых альтернативных низких холостых оборотов | Выкл. | Выкл.
Процент действия педали или рычага акселератора | 16 | 16 | Проценты
Процент действия педали или рычага дистанционного акселератора | 0 | 0 | Проценты
Пусковой включатель | Вкл. | Вкл.
Рабочее состояние двигателя | Частота вращения, передаваемая по каналу связи | Частота вращения, передаваемая по каналу связи
Реальное время модуля ECM | Не задано | Не задано
Режим управления промежуточной скоростью | Не определено | Не определено
Состояние обнаружения воды в топливе | Вода не обнаружена | Вода не обнаружена
Температура воздуха во впускном коллекторе | 36,0 | 36,0 | °C
Температура масла | 52,3 | 52,3 | °C
Тип датчика давления масла | Аналоговый | Аналоговый
Ток электрического подкачивающего топливного насоса | 0,0 | 0,0 | мА
Управляемый расход топлива | 166,05 | 166,05 | л/час
Уровень охлаждающей жидкости | Нормальный | Нормальный
Частота вращения двигателя | 800 | 800 | об/мин
Частота вращения турбонагнетателя | 40000 | 40000 | об/мин
331 | Injector Solenoid Driver 2 Circuit - Current Below Normal or Open Circuit
Атмосферное давление | 88,7 | 92,1 | кПа
Версия программного обеспечения калибровки | 19020115 | 19020115
Время модуля ECM | 019518:31:26 | 019519:32:14 | ЧЧЧЧЧЧ:ММ:СС
Выбранная кривая крутящего момента | Не определено | Не определено
Давление во впускном коллекторе | 288,1 | 288,4 | кПа
Давление масла | 533,0 | 485,8 | кПа
Давление на входе топливного регулятора | 6,7 | 6,6 | Бар
Датчик давления во впускном коллекторе 1 | 289 | 289 | кПа
Датчик давления во впускном коллекторе 2 | 287 | 288 | кПа
Датчик давления охлаждающей жидкости | 428 | 411 | кПа
Датчик проверки холостого хода | – | –
Датчик температуры | 86,4 | 99,3 | °C
Датчик температуры впускного коллектора 1 | 75 | 91 | °C
Датчик температуры впускного коллектора 2 | 69 | 83 | °C
Заданное давление в общем топливопроводе высокого давления | 1550 | 1550 | Бар
Заданный ток привода топливного насоса | 1000,00 | 1000,00 | мА
Измеренное давление в общем топливопроводе высокого давления | 1552 | 1567 | Бар
Измеренный ток привода топливного насоса | 1000,00 | 937,50 | мА
Измеряемое напряжение питания наддува форсунки | 50,5 | 50,5 | В
Напряжение аккумуляторной батареи | 27,8 | 27,9 | В
Наработка двигателя, ч | 019403:20:19 | 019404:21:04 | ЧЧЧЧЧЧ:ММ:СС | 347:22:18 | 346:21:33
Относительная нагрузка | 100 | 100 | Проценты
Переключатель блокировки функции защитного выключения двигателя | Вкл. | Вкл.
Переключатель переключаемых альтернативных низких холостых оборотов | Выкл. | Выкл.
Процент действия педали или рычага акселератора | 100 | 100 | Проценты
Процент действия педали или рычага дистанционного акселератора | 0 | 0 | Проценты
Пусковой включатель | Вкл. | Вкл.
Рабочее состояние двигателя | Максимальное открытие дроссельной заслонки | Максимальное открытие дроссельной заслонки
Реальное время модуля ECM | Не задано | Не задано
Режим управления промежуточной скоростью | Не определено | Не определено
Состояние обнаружения воды в топливе | Вода не обнаружена | Вода не обнаружена
Температура воздуха во впускном коллекторе | 72,2 | 87,6 | °C
Температура масла | 90,8 | 99,4 | °C
Тип датчика давления масла | Аналоговый | Аналоговый
Ток электрического подкачивающего топливного насоса | 0,0 | 0,0 | мА
Управляемый расход топлива | 549,23 | 551,59 | л/час
Уровень охлаждающей жидкости | Нормальный | Нормальный
Частота вращения двигателя | 1870 | 1864 | об/мин
Частота вращения турбонагнетателя | 40000 | 40000 | об/мин
146 | Температура охлаждающей жидкости - данные точные, но выше нормы - средний уровень серьезности
Атмосферное давление | 92,0 | 92,0 | кПа
Версия программного обеспечения калибровки | 19020115 | 19020115
Время модуля ECM | 019519:32:27 | 019519:33:00 | ЧЧЧЧЧЧ:ММ:СС
Выбранная кривая крутящего момента | Не определено | Не определено
Давление во впускном коллекторе | 294,2 | 286,7 | кПа
Давление масла | 505,1 | 492,2 | кПа
Давление на входе топливного регулятора | 6,7 | 6,7 | Бар
Датчик давления во впускном коллекторе 1 | 296 | 287 | кПа
Датчик давления во впускном коллекторе 2 | 292 | 286 | кПа
Датчик давления охлаждающей жидкости | 425 | 425 | кПа
Датчик проверки холостого хода | – | –
Датчик температуры | 100,3 | 100,4 | °C
Датчик температуры впускного коллектора 1 | 92 | 91 | °C
Датчик температуры впускного коллектора 2 | 85 | 86 | °C
Заданное давление в общем топливопроводе высокого давления | 1541 | 1527 | Бар
Заданный ток привода топливного насоса | 1000,00 | 937,50 | мА
Измеренное давление в общем топливопроводе высокого давления | 1560 | 1508 | Бар
Измеренный ток привода топливного насоса | 937,50 | 1000,00 | мА
Измеряемое напряжение питания наддува форсунки | 50,4 | 50,5 | В
Напряжение аккумуляторной батареи | 27,8 | 27,9 | В
Наработка двигателя, ч | 019404:21:17 | 019404:21:50 | ЧЧЧЧЧЧ:ММ:СС | 346:21:20 | 346:20:47
Относительная нагрузка | 100 | 89 | Проценты
Переключатель блокировки функции защитного выключения двигателя | Вкл. | Вкл.
Переключатель переключаемых альтернативных низких холостых оборотов | Выкл. | Выкл.
Процент действия педали или рычага акселератора | 99 | 99 | Проценты
Процент действия педали или рычага дистанционного акселератора | 0 | 0 | Проценты
Пусковой включатель | Вкл. | Вкл.
Рабочее состояние двигателя | Частота вращения, передаваемая по каналу связи | Частота вращения, передаваемая по каналу связи
Реальное время модуля ECM | Не задано | Не задано
Режим управления промежуточной скоростью | Не определено | Не определено
Состояние обнаружения воды в топливе | Вода не обнаружена | Вода не обнаружена
Температура воздуха во впускном коллекторе | 88,6 | 89,1 | °C
Температура масла | 100,8 | 103,5 | °C
Тип датчика давления масла | Аналоговый | Аналоговый
Ток электрического подкачивающего топливного насоса | 0,0 | 0,0 | мА
Управляемый расход топлива | 531,45 | 582,86 | л/час
Уровень охлаждающей жидкости | Нормальный | Нормальный
Частота вращения двигателя | 1915 | 1894 | об/мин
Частота вращения турбонагнетателя | 40000 | 40000 | об/мин
1985 | Температура во впускном коллекторе 3 - данные точные, но выше нормы - средний уровень серьезности
Атмосферное давление | 91,8 | 91,8 | кПа
Версия программного обеспечения калибровки | 19020115 | 19020115
Время модуля ECM | 019519:33:42 | 019519:33:42 | ЧЧЧЧЧЧ:ММ:СС
Выбранная кривая крутящего момента | Не определено | Не определено
Давление во впускном коллекторе | 254,9 | 254,9 | кПа
Давление масла | 444,9 | 444,9 | кПа
Давление на входе топливного регулятора | 6,6 | 6,6 | Бар
Датчик давления во впускном коллекторе 1 | 256 | 256 | кПа
Датчик давления во впускном коллекторе 2 | 254 | 254 | кПа
Датчик давления охлаждающей жидкости | 398 | 398 | кПа
Датчик проверки холостого хода | – | –
Датчик температуры | 103,5 | 103,5 | °C
Датчик температуры впускного коллектора 1 | 93 | 93 | °C
Датчик температуры впускного коллектора 2 | 88 | 88 | °C
Заданное давление в общем топливопроводе высокого давления | 1498 | 1498 | Бар
Заданный ток привода топливного насоса | 1062,50 | 1062,50 | мА
Измеренное давление в общем топливопроводе высокого давления | 1533 | 1533 | Бар
Измеренный ток привода топливного насоса | 1062,50 | 1062,50 | мА
Измеряемое напряжение питания наддува форсунки | 49,8 | 49,8 | В
Напряжение аккумуляторной батареи | 27,9 | 27,9 | В
Наработка двигателя, ч | 019404:22:32 | 019404:22:32 | ЧЧЧЧЧЧ:ММ:СС | 346:20:05 | 346:20:05
Относительная нагрузка | 100 | 100 | Проценты
Переключатель блокировки функции защитного выключения двигателя | Вкл. | Вкл.
Переключатель переключаемых альтернативных низких холостых оборотов | Выкл. | Выкл.
Процент действия педали или рычага акселератора | 99 | 99 | Проценты
Процент действия педали или рычага дистанционного акселератора | 0 | 0 | Проценты
Пусковой включатель | Вкл. | Вкл.
Рабочее состояние двигателя | Снижение частоты вращения для защиты двигателя | Снижение частоты вращения для защиты двигателя
Реальное время модуля ECM | Не задано | Не задано
Режим управления промежуточной скоростью | Не определено | Не определено
Состояние обнаружения воды в топливе | Вода не обнаружена | Вода не обнаружена
Температура воздуха во впускном коллекторе | 90,8 | 90,8 | °C
Температура масла | 106,4 | 106,4 | °C
Тип датчика давления масла | Аналоговый | Аналоговый
Ток электрического подкачивающего топливного насоса | 0,0 | 0,0 | мА
Управляемый расход топлива | 429,08 | 429,08 | л/час
Уровень охлаждающей жидкости | Нормальный | Нормальный
Частота вращения двигателя | 1788 | 1788 | об/мин
Частота вращения турбонагнетателя | 40000 | 40000 | об/мин
488 | Температура во впускном коллекторе 1 - данные точные, но выше нормы - средний уровень серьезности
Атмосферное давление | 91,9 | 91,9 | кПа
Версия программного обеспечения калибровки | 19020115 | 19020115
Время модуля ECM | 019519:33:05 | 019519:33:05 | ЧЧЧЧЧЧ:ММ:СС
Выбранная кривая крутящего момента | Не определено | Не определено
Давление во впускном коллекторе | 288,4 | 288,4 | кПа
Давление масла | 490,8 | 490,8 | кПа
Давление на входе топливного регулятора | 6,6 | 6,6 | Бар
Датчик давления во впускном коллекторе 1 | 291 | 291 | кПа
Датчик давления во впускном коллекторе 2 | 286 | 286 | кПа
Датчик давления охлаждающей жидкости | 425 | 425 | кПа
Датчик проверки холостого хода | – | –
Датчик температуры | 100,4 | 100,4 | °C
Датчик температуры впускного коллектора 1 | 92 | 92 | °C
Датчик температуры впускного коллектора 2 | 86 | 86 | °C
Заданное давление в общем топливопроводе высокого давления | 1536 | 1536 | Бар
Заданный ток привода топливного насоса | 937,50 | 937,50 | мА
Измеренное давление в общем топливопроводе высокого давления | 1523 | 1523 | Бар
Измеренный ток привода топливного насоса | 937,50 | 937,50 | мА
Измеряемое напряжение питания наддува форсунки | 50,5 | 50,5 | В
Напряжение аккумуляторной батареи | 27,9 | 27,9 | В
Наработка двигателя, ч | 019404:21:55 | 019404:21:55 | ЧЧЧЧЧЧ:ММ:СС | 346:20:42 | 346:20:42
Относительная нагрузка | 91 | 91 | Проценты
Переключатель блокировки функции защитного выключения двигателя | Вкл. | Вкл.
Переключатель переключаемых альтернативных низких холостых оборотов | Выкл. | Выкл.
Процент действия педали или рычага акселератора | 99 | 99 | Проценты
Процент действия педали или рычага дистанционного акселератора | 0 | 0 | Проценты
Пусковой включатель | Вкл. | Вкл.
Рабочее состояние двигателя | Частота вращения, передаваемая по каналу связи | Частота вращения, передаваемая по каналу связи
Реальное время модуля ECM | Не задано | Не задано
Режим управления промежуточной скоростью | Не определено | Не определено
Состояние обнаружения воды в топливе | Вода не обнаружена | Вода не обнаружена
Температура воздуха во впускном коллекторе | 89,3 | 89,3 | °C
Температура масла | 104,2 | 104,2 | °C
Тип датчика давления масла | Аналоговый | Аналоговый
Ток электрического подкачивающего топливного насоса | 0,0 | 0,0 | мА
Управляемый расход топлива | 584,33 | 584,33 | л/час
Уровень охлаждающей жидкости | Нормальный | Нормальный
Частота вращения двигателя | 1895 | 1895 | об/мин
Частота вращения турбонагнетателя | 40000 | 40000 | об/мин
1514 | Частота сигнала в цепи датчика положения педали или рычага акселератора 1 - частота, длительность или период импульсов не соответствуют норме
Атмосферное давление | 89,1 | 88,5 | кПа
Версия программного обеспечения калибровки | 19020115 | 19020115
Время модуля ECM | 019514:32:38 | 019617:48:45 | ЧЧЧЧЧЧ:ММ:СС
Выбранная кривая крутящего момента | Не определено | Не определено
Давление во впускном коллекторе | -1,6 | -0,5 | кПа
Давление масла | 0,0 | 0,0 | кПа
Давление на входе топливного регулятора | 3,4 | 4,1 | Бар
Датчик давления во впускном коллекторе 1 | -1 | -1 | кПа
Датчик давления во впускном коллекторе 2 | -2 | 0 | кПа
Датчик давления охлаждающей жидкости | 16 | 23 | кПа
Датчик проверки холостого хода | – | –
Датчик температуры | 12,8 | 68,0 | °C
Датчик температуры впускного коллектора 1 | 13 | 48 | °C
Датчик температуры впускного коллектора 2 | 13 | 47 | °C
Заданное давление в общем топливопроводе высокого давления | 600 | 600 | Бар
Заданный ток привода топливного насоса | 1125,00 | 1125,00 | мА
Измеренное давление в общем топливопроводе высокого давления | 8 | 646 | Бар
Измеренный ток привода топливного насоса | 1125,00 | 1125,00 | мА
Измеряемое напряжение питания наддува форсунки | 50,1 | 50,0 | В
Напряжение аккумуляторной батареи | 24,0 | 24,8 | В
Наработка двигателя, ч | 019400:18:49 | 019500:20:51 | ЧЧЧЧЧЧ:ММ:СС | 350:23:48 | 250:21:46
Относительная нагрузка | 0 | 0 | Проценты
Переключатель блокировки функции защитного выключения двигателя | Вкл. | Вкл.
Переключатель переключаемых альтернативных низких холостых оборотов | Выкл. | Выкл.
Процент действия педали или рычага акселератора | 62 | 62 | Проценты
Процент действия педали или рычага дистанционного акселератора | 0 | 0 | Проценты
Пусковой включатель | Вкл. | Вкл.
Рабочее состояние двигателя | Остановка двигателя | Остановка двигателя
Реальное время модуля ECM | Не задано | Не задано
Режим управления промежуточной скоростью | Не определено | Не определено
Состояние обнаружения воды в топливе | Вода не обнаружена | Вода не обнаружена
Температура воздуха во впускном коллекторе | 13,2 | 46,9 | °C
Температура масла | 12,0 | 31,5 | °C
Тип датчика давления масла | Аналоговый | Аналоговый
Ток электрического подкачивающего топливного насоса | 0,0 | 0,0 | мА
Управляемый расход топлива | 360,00 | 360,00 | л/час
Уровень охлаждающей жидкости | Нормальный | Нормальный
Частота вращения двигателя | 0 | 0 | об/мин
Частота вращения турбонагнетателя | 40000 | 40000 | об/мин
232 | Цепь датчика давления охлаждающей жидкости - напряжение ниже нормы или короткое замыкание на цепь низкого напряжения
Атмосферное давление | 88,6 | 88,6 | кПа
Версия программного обеспечения калибровки | 19020115 | 19020115
Время модуля ECM | 019623:04:30 | 019623:04:30 | ЧЧЧЧЧЧ:ММ:СС
Выбранная кривая крутящего момента | Не определено | Не определено
Давление во впускном коллекторе | 0,2 | 0,2 | кПа
Давление масла | 0,0 | 0,0 | кПа
Давление на входе топливного регулятора | 4,2 | 4,2 | Бар
Датчик давления во впускном коллекторе 1 | 1 | 1 | кПа
Датчик давления во впускном коллекторе 2 | 0 | 0 | кПа
Датчик давления охлаждающей жидкости | 254 | 254 | кПа
Датчик проверки холостого хода | – | –
Датчик температуры | 73,9 | 73,9 | °C
Датчик температуры впускного коллектора 1 | 54 | 54 | °C
Датчик температуры впускного коллектора 2 | 45 | 45 | °C
Заданное давление в общем топливопроводе высокого давления | 600 | 600 | Бар
Заданный ток привода топливного насоса | 1125,00 | 1125,00 | мА
Измеренное давление в общем топливопроводе высокого давления | 536 | 536 | Бар
Измеренный ток привода топливного насоса | 1125,00 | 1125,00 | мА
Измеряемое напряжение питания наддува форсунки | 50,1 | 50,1 | В
Напряжение аккумуляторной батареи | 24,9 | 24,9 | В
Наработка двигателя, ч | 019505:25:18 | 019505:25:18 | ЧЧЧЧЧЧ:ММ:СС | 245:17:19 | 245:17:19
Относительная нагрузка | 0 | 0 | Проценты
Переключатель блокировки функции защитного выключения двигателя | Вкл. | Вкл.
Переключатель переключаемых альтернативных низких холостых оборотов | Выкл. | Выкл.
Процент действия педали или рычага акселератора | 0 | 0 | Проценты
Процент действия педали или рычага дистанционного акселератора | 0 | 0 | Проценты
Пусковой включатель | Вкл. | Вкл.
Рабочее состояние двигателя | Остановка двигателя | Остановка двигателя
Реальное время модуля ECM | Не задано | Не задано
Режим управления промежуточной скоростью | Не определено | Не определено
Состояние обнаружения воды в топливе | Вода не обнаружена | Вода не обнаружена
Температура воздуха во впускном коллекторе | 50,2 | 50,2 | °C
Температура масла | 66,1 | 66,1 | °C
Тип датчика давления масла | Аналоговый | Аналоговый
Ток электрического подкачивающего топливного насоса | 0,0 | 0,0 | мА
Управляемый расход топлива | 360,00 | 360,00 | л/час
Уровень охлаждающей жидкости | Нормальный | Нормальный
Частота вращения двигателя | 0 | 0 | об/мин
Частота вращения турбонагнетателя | 40000 | 40000 | об/мин
1518 | Один или несколько модулей имеют неисправности среднего уровня серьезности - состояние сохраняется
Атмосферное давление | 88,9 | 89,3 | кПа
Версия программного обеспечения калибровки | 19020115 | 19020115
Время модуля ECM | 019514:31:46 | 019682:42:35 | ЧЧЧЧЧЧ:ММ:СС
Выбранная кривая крутящего момента | Не определено | Не определено
Давление во впускном коллекторе | -1,7 | 226,1 | кПа
Давление масла | 0,0 | 483,4 | кПа
Давление на входе топливного регулятора | 0,2 | 6,6 | Бар
Датчик давления во впускном коллекторе 1 | -2 | 227 | кПа
Датчик давления во впускном коллекторе 2 | -2 | 225 | кПа
Датчик давления охлаждающей жидкости | 16 | 412 | кПа
Датчик проверки холостого хода | – | –
Датчик температуры | 12,7 | 84,8 | °C
Датчик температуры впускного коллектора 1 | 12 | 67 | °C
Датчик температуры впускного коллектора 2 | 12 | 65 | °C
Заданное давление в общем топливопроводе высокого давления | 600 | 1500 | Бар
Заданный ток привода топливного насоса | 1125,00 | 1125,00 | мА
Измеренное давление в общем топливопроводе высокого давления | 8 | 1533 | Бар
Измеренный ток привода топливного насоса | 937,50 | 1062,50 | мА
Измеряемое напряжение питания наддува форсунки | 49,9 | 50,5 | В
Напряжение аккумуляторной батареи | 24,0 | 27,8 | В
Наработка двигателя, ч | 019400:18:49 | 019562:05:26 | ЧЧЧЧЧЧ:ММ:СС | 350:23:48 | 188:37:11
Относительная нагрузка | 0 | 85 | Проценты
Переключатель блокировки функции защитного выключения двигателя | Вкл. | Вкл.
Переключатель переключаемых альтернативных низких холостых оборотов | Выкл. | Выкл.
Процент действия педали или рычага акселератора | 0 | 94 | Проценты
Процент действия педали или рычага дистанционного акселератора | 0 | 0 | Проценты
Пусковой включатель | Вкл. | Вкл.
Рабочее состояние двигателя | Остановка двигателя | Частота вращения, передаваемая по каналу связи
Реальное время модуля ECM | Не задано | Не задано
Режим управления промежуточной скоростью | Не определено | Не определено
Состояние обнаружения воды в топливе | Вода не обнаружена | Вода не обнаружена
Температура воздуха во впускном коллекторе | 12,6 | 66,9 | °C
Температура масла | 12,0 | 100,4 | °C
Тип датчика давления масла | Аналоговый | Аналоговый
Ток электрического подкачивающего топливного насоса | 0,0 | 0,0 | мА
Управляемый расход топлива | 360,00 | 400,39 | л/час
Уровень охлаждающей жидкости | Нормальный | Нормальный
Частота вращения двигателя | 0 | 1830 | об/мин
Частота вращения турбонагнетателя | 40000 | 40000 | об/мин
1117 | Пропадание питания при установке пускового включателя в положение ВКЛ.- хаотичный характер или ошибочность данных
Атмосферное давление | 88,5 | 0,0 | кПа
Версия программного обеспечения калибровки | 19020115 | 19020115
Время модуля ECM | 019354:35:20 | 019679:16:19 | ЧЧЧЧЧЧ:ММ:СС
Выбранная кривая крутящего момента | Не определено | Не определено
Давление во впускном коллекторе | -1,1 | 70,6 | кПа
Давление масла | 0,0 | 0,0 | кПа
Давление на входе топливного регулятора | 0,0 | 0,0 | Бар
Датчик давления во впускном коллекторе 1 | -1 | 0 | кПа
Датчик давления во впускном коллекторе 2 | -1 | 90 | кПа
Датчик давления охлаждающей жидкости | 28 | 0 | кПа
Датчик проверки холостого хода | – | –
Датчик температуры | 57,4 | 0,0 | °C
Датчик температуры впускного коллектора 1 | 76 | 70 | °C
Датчик температуры впускного коллектора 2 | 76 | 75 | °C
Заданное давление в общем топливопроводе высокого давления | 600 | 0 | Бар
Заданный ток привода топливного насоса | 0,00 | 1125,00 | мА
Измеренное давление в общем топливопроводе высокого давления | 367 | 768 | Бар
Измеренный ток привода топливного насоса | 0,00 | 0,00 | мА
Измеряемое напряжение питания наддува форсунки | 49,8 | 0,0 | В
Напряжение аккумуляторной батареи | 24,6 | 25,6 | В
Наработка двигателя, ч | 019245:57:06 | 019558:10:04 | ЧЧЧЧЧЧ:ММ:СС | 504:45:31 | 192:32:33
Относительная нагрузка | 0 | 100 | Проценты
Переключатель блокировки функции защитного выключения двигателя | Вкл. | Выкл.
Переключатель переключаемых альтернативных низких холостых оборотов | Выкл. | Вкл.
Процент действия педали или рычага акселератора | 5 | 0 | Проценты
Процент действия педали или рычага дистанционного акселератора | 0 | 0 | Проценты
Пусковой включатель | Вкл. | Вкл.
Рабочее состояние двигателя | Остановка двигателя | Остановка двигателя
Реальное время модуля ECM | Не задано | Не задано
Режим управления промежуточной скоростью | Не определено | Не определено
Состояние обнаружения воды в топливе | Вода не обнаружена | Вода не обнаружена
Температура воздуха во впускном коллекторе | 76,0 | 70,3 | °C
Температура масла | 34,5 | 0,0 | °C
Тип датчика давления масла | Аналоговый | Аналоговый
Ток электрического подкачивающего топливного насоса | 0,0 | 0,0 | мА
Управляемый расход топлива | 0,00 | 360,00 | л/час
Уровень охлаждающей жидкости | Нормальный | Нижний предел
Частота вращения двигателя | 0 | 0 | об/мин
Частота вращения турбонагнетателя | 40000 | 0 | об/мин
1986 | Температура во впускном коллекторе 4 - данные точные, но выше нормы - средний уровень серьезности
Атмосферное давление | 89,3 | 88,2 | кПа
Версия программного обеспечения калибровки | 19020115 | 19020115
Время модуля ECM | 019400:24:50 | 019792:01:20 | ЧЧЧЧЧЧ:ММ:СС
Выбранная кривая крутящего момента | Не определено | Не определено
Давление во впускном коллекторе | 270,3 | 286,3 | кПа
Давление масла | 461,6 | 456,9 | кПа
Давление на входе топливного регулятора | 6,4 | 6,5 | Бар
Датчик давления во впускном коллекторе 1 | 269 | 289 | кПа
Датчик давления во впускном коллекторе 2 | 272 | 284 | кПа
Датчик давления охлаждающей жидкости | 418 | 414 | кПа
Датчик проверки холостого хода | – | –
Датчик температуры | 91,8 | 91,3 | °C
Датчик температуры впускного коллектора 1 | 86 | 86 | °C
Датчик температуры впускного коллектора 2 | 83 | 81 | °C
Заданное давление в общем топливопроводе высокого давления | 1550 | 1550 | Бар
Заданный ток привода топливного насоса | 1000,00 | 1000,00 | мА
Измеренное давление в общем топливопроводе высокого давления | 1548 | 1543 | Бар
Измеренный ток привода топливного насоса | 1000,00 | 1000,00 | мА
Измеряемое напряжение питания наддува форсунки | 50,4 | 50,5 | В
Напряжение аккумуляторной батареи | 27,8 | 27,8 | В
Наработка двигателя, ч | 019289:29:01 | 019668:13:33 | ЧЧЧЧЧЧ:ММ:СС | 461:13:36 | 82:29:04
Относительная нагрузка | 100 | 100 | Проценты
Переключатель блокировки функции защитного выключения двигателя | Вкл. | Вкл.
Переключатель переключаемых альтернативных низких холостых оборотов | Выкл. | Выкл.
Процент действия педали или рычага акселератора | 100 | 100 | Проценты
Процент действия педали или рычага дистанционного акселератора | 0 | 0 | Проценты
Пусковой включатель | Вкл. | Вкл.
Рабочее состояние двигателя | Максимальное открытие дроссельной заслонки | Максимальное открытие дроссельной заслонки
Реальное время модуля ECM | Не задано | Не задано
Режим управления промежуточной скоростью | Не определено | Не определено
Состояние обнаружения воды в топливе | Вода не обнаружена | Вода не обнаружена
Температура воздуха во впускном коллекторе | 84,9 | 85,2 | °C
Температура масла | 112,5 | 107,3 | °C
Тип датчика давления масла | Аналоговый | Аналоговый
Ток электрического подкачивающего топливного насоса | 0,0 | 0,0 | мА
Управляемый расход топлива | 491,06 | 514,01 | л/час
Уровень охлаждающей жидкости | Нормальный | Нормальный
Частота вращения двигателя | 1892 | 1906 | об/мин
Частота вращения турбонагнетателя | 40000 | 40000 | об/мин
2262 | Давление на выходе топливного насоса - данные точные, но ниже нормы - самый низкий уровень серьезности
Атмосферное давление | 89,8 | 89,8 | кПа
Версия программного обеспечения калибровки | 19020115 | 19020115
Время модуля ECM | 019865:35:27 | 019865:35:27 | ЧЧЧЧЧЧ:ММ:СС
Выбранная кривая крутящего момента | Не определено | Не определено
Давление во впускном коллекторе | 290,0 | 290,0 | кПа
Давление масла | 505,7 | 505,7 | кПа
Давление на входе топливного регулятора | 3,3 | 3,3 | Бар
Датчик давления во впускном коллекторе 1 | 290 | 290 | кПа
Датчик давления во впускном коллекторе 2 | 290 | 290 | кПа
Датчик давления охлаждающей жидкости | 404 | 404 | кПа
Датчик проверки холостого хода | – | –
Датчик температуры | 84,2 | 84,2 | °C
Датчик температуры впускного коллектора 1 | 72 | 72 | °C
Датчик температуры впускного коллектора 2 | 61 | 61 | °C
Заданное давление в общем топливопроводе высокого давления | 1550 | 1550 | Бар
Заданный ток привода топливного насоса | 1062,50 | 1062,50 | мА
Измеренное давление в общем топливопроводе высокого давления | 1548 | 1548 | Бар
Измеренный ток привода топливного насоса | 1062,50 | 1062,50 | мА
Измеряемое напряжение питания наддува форсунки | 50,4 | 50,4 | В
Напряжение аккумуляторной батареи | 27,8 | 27,8 | В
Наработка двигателя, ч | 019739:27:09 | 019739:27:09 | ЧЧЧЧЧЧ:ММ:СС | 11:15:28 | 11:15:28
Относительная нагрузка | 100 | 100 | Проценты
Переключатель блокировки функции защитного выключения двигателя | Вкл. | Вкл.
Переключатель переключаемых альтернативных низких холостых оборотов | Выкл. | Выкл.
Процент действия педали или рычага акселератора | 100 | 100 | Проценты
Процент действия педали или рычага дистанционного акселератора | 0 | 0 | Проценты
Пусковой включатель | Вкл. | Вкл.
Рабочее состояние двигателя | Состояние регулятора высоких оборотов при подаче топлива | Состояние регулятора высоких оборотов при подаче топлива
Реальное время модуля ECM | Не задано | Не задано
Режим управления промежуточной скоростью | Не определено | Не определено
Состояние обнаружения воды в топливе | Вода не обнаружена | Вода не обнаружена
Температура воздуха во впускном коллекторе | 67,7 | 67,7 | °C
Температура масла | 83,1 | 83,1 | °C
Тип датчика давления масла | Аналоговый | Аналоговый
Ток электрического подкачивающего топливного насоса | 0,0 | 0,0 | мА
Управляемый расход топлива | 483,64 | 483,64 | л/час
Уровень охлаждающей жидкости | Нормальный | Нормальный
Частота вращения двигателя | 1910 | 1910 | об/мин
Частота вращения турбонагнетателя | 40000 | 40000 | об/мин
611 | Остановка горячего двигателя - состояние сохраняется
Атмосферное давление | 0,0 | 0,0 | кПа
Версия программного обеспечения калибровки | 19020115 | 19020115
Время модуля ECM | 019361:10:01 | 019877:23:20 | ЧЧЧЧЧЧ:ММ:СС
Выбранная кривая крутящего момента | Не определено | Не определено
Давление во впускном коллекторе | 70,6 | 67,8 | кПа
Давление масла | 0,0 | 0,0 | кПа
Давление на входе топливного регулятора | 0,0 | 0,0 | Бар
Датчик давления во впускном коллекторе 1 | 0 | 0 | кПа
Датчик давления во впускном коллекторе 2 | 88 | 87 | кПа
Датчик давления охлаждающей жидкости | 0 | 0 | кПа
Датчик проверки холостого хода | – | –
Датчик температуры | 0,0 | 0,0 | °C
Датчик температуры впускного коллектора 1 | 68 | 61 | °C
Датчик температуры впускного коллектора 2 | 83 | 68 | °C
Заданное давление в общем топливопроводе высокого давления | 0 | 0 | Бар
Заданный ток привода топливного насоса | 1125,00 | 1125,00 | мА
Измеренное давление в общем топливопроводе высокого давления | 680 | 592 | Бар
Измеренный ток привода топливного насоса | 0,00 | 0,00 | мА
Измеряемое напряжение питания наддува форсунки | 0,0 | 0,0 | В
Напряжение аккумуляторной батареи | 25,0 | 25,0 | В
Наработка двигателя, ч | 019250:24:32 | 019750:21:48 | ЧЧЧЧЧЧ:ММ:СС | 500:18:05 | 0:20:49
Относительная нагрузка | 100 | 100 | Проценты
Переключатель блокировки функции защитного выключения двигателя | Выкл. | Выкл.
Переключатель переключаемых альтернативных низких холостых оборотов | Вкл. | Вкл.
Процент действия педали или рычага акселератора | 0 | 0 | Проценты
Процент действия педали или рычага дистанционного акселератора | 0 | 0 | Проценты
Пусковой включатель | Вкл. | Вкл.
Рабочее состояние двигателя | Остановка двигателя | Остановка двигателя
Реальное время модуля ECM | Не задано | Не задано
Режим управления промежуточной скоростью | Не определено | Не определено
Состояние обнаружения воды в топливе | Вода не обнаружена | Вода не обнаружена
Температура воздуха во впускном коллекторе | 68,0 | 60,6 | °C
Температура масла | 0,0 | 0,0 | °C
Тип датчика давления масла | Аналоговый | Аналоговый
Ток электрического подкачивающего топливного насоса | 0,0 | 0,0 | мА
Управляемый расход топлива | 360,00 | 360,00 | л/час
Уровень охлаждающей жидкости | Нижний предел | Нижний предел
Частота вращения двигателя | 0 | 0 | об/мин
Частота вращения турбонагнетателя | 0 | 0 | об/мин

## Engine Abuse History
Engine Abuse History |  |  |  | 33232776
Customer Name: | 170227104443 | System Type: | QSK50/60 CM850/CM2150/CM2850 MCRS/K123M |  | ECM Code: | AQ60809.07
Unit Number: |  | Image Date: | 15.07.26 9:19:26 |  | Software Phase: | 19020115
Total ECM Time | 019881:21:21 |  | Total Engine Hours | 019750:42:37
This feature is not supported.

## Engine Protection
Engine Protection |  |  |  |  | 33232776
Customer Name: | 170227104443 |  | System Type: | QSK50/60 CM850/CM2150/CM2850 MCRS/K123M |  | ECM Code: | AQ60809.07
Unit Number: |  |  | Image Date: | 15.07.26 9:19:26 |  | Software Phase: | 19020115
[6 empty] | Total ECM Time : | 019881:21:21
Description | Fault Code | Value | Unit | Duration | ECM Time(Key On Time) | ECM Real Time | Time Since Fault
Температура охлаждающей жидкости - данные точные, но выше нормы - средний уровень серьезности | 146 | 105,5 | °C | 000000:02:49 | 019522:58:40 | Не задано | 358:22:40
| 146 | 100,8 | °C | 000000:00:19 | 019522:58:07 | Не задано | 358:23:13
| 146 | 100,4 | °C | 000000:00:17 | 013807:28:13 | Не задано | 6073:53:07
Уровень охлаждающей жидкости - данные точные, но ниже нормы - самый высокий уровень серьезности | 235 | Нижний предел |  | 000000:00:07 | 011979:20:44 | Не задано | 7902:00:36
| 235 | Нижний предел |  | 000000:01:37 | 007793:49:46 | Не задано | 12087:31:34
| 235 | Нижний предел |  | 000000:03:26 | 007793:02:00 | Не задано | 12088:19:20
| 235 | Нижний предел |  | 000000:00:44 | 007783:01:40 | Не задано | 12098:19:40
Температура во впускном коллекторе 1 - данные точные, но выше нормы - средний уровень серьезности | 488 | 93 |  | 000000:03:04 | 019522:58:45 | Не задано | 358:22:35
Давление картерных газов - данные точные, но выше нормы - самый высокий уровень серьезности | 556 | 12,2 | кПа | 000000:03:06 | 013298:29:51 | Не задано | 6582:51:29
Температура во впускном коллекторе 3 - данные точные, но выше нормы - средний уровень серьезности | 1985 | 90 |  | 000000:02:17 | 019522:59:22 | Не задано | 358:21:58
Температура во впускном коллекторе 4 - данные точные, но выше нормы - средний уровень серьезности | 1986 | 88 |  | 000000:01:38 | 019795:35:38 | Не задано | 85:45:42
| 1986 | 90 |  | 000000:01:48 | 019794:55:10 | Не задано | 86:26:10
| 1986 | 91 |  | 000000:01:39 | 019770:52:02 | Не задано | 110:29:18
| 1986 | 90 |  | 000000:01:39 | 019768:29:33 | Не задано | 112:51:47
| 1986 | 90 |  | 000000:01:38 | 019767:47:22 | Не задано | 113:33:58

## Audit Trail
Audit Trail |  |  |  |  | 33232776
Customer Name: | 170227104443 |  | System Type: | QSK50/60 CM850/CM2150/CM2850 MCRS/K123M |  | ECM Code: | AQ60809.07
Unit Number: |  |  | Image Date: | 15.07.26 9:19:26 |  | Software Phase: | 19020115
[5 empty] | Total ECM Time |  | 019881:21:21
Record Number | Tool Name | Tool Id | User Type | User Id | ECM Time (Key On Time) | ECM Time (Real Time) | Time Since Last Access
1 | INSITE | 809001302901 | Software | 00000000170A | 019359:48:45 | Не задано | 521:32:35
027-Удаление кодов неисправностей
2 | INSITE | 809001302901 | Software | 00000000170A | 019108:11:36 | Не задано | 773:09:45
027-Удаление кодов неисправностей
3 | INSITE | 809001302901 | Software | 00000000170A | 019070:53:23 | Не задано | 810:27:58
027-Удаление кодов неисправностей
4 | INSITE | 809001302901 | Software | 00000000170A | 019065:20:48 | Не задано | 816:00:32
027-Удаление кодов неисправностей
Note on F8: Yellow = Most recent ECM access.
Note on G8: Yellow = Most recent ECM access.

## Data Collection
Data Collection |  |  |  | 33232776
Customer Name: | 170227104443 | System Type: | QSK50/60 CM850/CM2150/CM2850 MCRS/K123M |  | ECM Code: | AQ60809.07
Unit Number: |  | Image Date: | 15.07.26 9:19:26 |  | Software Phase: | 19020115
Parameters | I-20260715-091926872-00
Fuel Economy Report
Other - Average Vehicle Speed (All Trips) | Not Available
Other - Average Drive Vehicle Speed (All Trips) | Not Available
Other - Average Drive Vehicle Speed (Last Trip) | Not Available
Percent Top Gear Distance (All Trips) | Not Available
Percent Top Gear Distance (Last Trip) | Not Available
Percent PTO Time (All Trips) | Not Available
Percent PTO Time (Last Trip) | Not Available
Percent Idle Time (All Trips - Calculated) | 0,01
Percent Idle Time (Last Trip - Calculated) | 0,01
Percent Gear Down Distance (All Trips) | Not Available
Percent Gear Down Distance (Last Trip) | Not Available
Percent Cruise Control Distance (All Trips) | Not Available
Percent Cruise Control Distance (Last Trip) | Not Available
Other - Average Top Gear Vehicle Speed (All Trips) | Not Available
Other - Average Top Gear Vehicle Speed (Last Trip) | Not Available
Fuel Economy - Drive (All Trips - Calculated) | Not Available
Fuel Economy - Drive (Last Trip - Calculated) | Not Available
Fuel Economy - Average Fuel Economy (All Trips - Calculated) | Not Available
Fuel Economy - Average Fuel Economy (Last Trip - Calculated) | Not Available
Израсходованное топливо (Last Trip) | 2921510,0
Средняя мощность при движении (Last Trip) | 9
Средняя нагрузка при движении (Last Trip) | 3,5
Средняя частота вращения двигателя при движении (Last Trip) | 390
Средняя нагрузка двигателя (Last Trip) | 45,5
Среднее число оборотов двигателя (Last Trip) | 1410
Израсходованное топливо (All Trips) | 2921525,8
Средняя мощность при движении (All Trips) | 9
Средняя нагрузка двигателя (All Trips) | 45,5
Среднее число оборотов двигателя (All Trips) | 1410
Fleet Report
Other - Average Vehicle Speed (All Trips) | Not Available
Time - Engine Run Time (All Trips - Decimal) | 19750,71
Time - ECM Time (All Trips - Decimal) | 19881,36
Time - Engine Run Time (Last Trip -Decimal) | 19733,87
Time - ECM Time (Last Trip -Decimal) | 19877,74
Other - Average Drive Vehicle Speed (All Trips) | Not Available
Other - Average Drive Vehicle Speed (Last Trip) | Not Available
Aftertreatment Average Diesel Exhaust Fluid Burn Rate (All Trips) | Not Available
Aftertreatment Average Diesel Exhaust Fluid Burn Rate (Last Trip) | Not Available
Percent Top Gear Distance (All Trips) | Not Available
Percent Top Gear Distance (Last Trip) | Not Available
Percent PTO Time (All Trips) | Not Available
Percent PTO Time (Last Trip) | Not Available
Percent Maximum Accelerator Vehicle Speed Distance (All Trips) | Not Available
Percent Maximum Accelerator Vehicle Speed Distance (Last Trip) | Not Available
Percent Idle Time (All Trips - Calculated) | 0,01
Percent Idle Time (Last Trip - Calculated) | 0,01
Percent Gear Down Distance (All Trips) | Not Available
Percent Gear Down Distance (Last Trip) | Not Available
Percent Fan On Time (Manaul Fan Switch)[Last Trip] | Not Available
Percent Fan On Time (Last Trip) | Not Available
Percent Diesel Particulate Filter Regeneration Fuel (All Trips) | Not Available
Percent Diesel Particulate Filter Regeneration Fuel (Last Trip) | Not Available
Percent Cruise Control Distance (All Trips) | Not Available
Percent Cruise Control Distance (Last Trip) | Not Available
Other - Average Top Gear Vehicle Speed (All Trips) | Not Available
Other - Average Top Gear Vehicle Speed (Last Trip) | Not Available
Fuel Used - Total (Last trip - Error Check) | OK
Fuel Economy - Top Gear (All Trips) | Not Available
Fuel Economy - Top Gear (Last Trip) | Not Available
Fuel Economy - PTO Fuel Rate (All Trips) | Not Available
Fuel Economy - PTO Fuel Rate (Last Trip) | Not Available
Fuel Economy - Maximum Accelerator Vehicle Speed (All Trips) | Not Available
Fuel Economy - Maximum Accelerator Vehicle Speed (Last Trip) | Not Available
Fuel Economy - Low Gears (All Trips) | Not Available
Fuel Economy - Low Gears (Last Trip) | Not Available
Fuel Economy - Idle Fuel Rate (All Trips) | 16,15
Fuel Economy - Idle Fuel Rate (Last Trip) | 16,15
Fuel Economy - Gear Down (All Trips) | Not Available
Fuel Economy - Gear Down (Last Trip) | Not Available
Fuel Economy - Drive (All Trips - Calculated) | Not Available
Fuel Economy - Drive (Last Trip - Calculated) | Not Available
Fuel Economy - Cruise Control (All Trips) | Not Available
Fuel Economy - Cruise Control (Last Trip) | Not Available
Fuel Economy - Average Fuel Economy (All Trips - Calculated) | Not Available
Fuel Economy - Average Fuel Economy (Last Trip - Calculated) | Not Available
Ручная отмена защитного выключения двигателя (All Trips) | 0
Ручная отмена защитного выключения двигателя (Last Trip) | 0
Максимальная частота вращения двигателя (Last Trip) | 2049
Количество выключений при работе на холостом ходу (Last Trip) | 0
Число блокировок выключения при работе на холостом ходу (Last Trip) | 0
Топливо, израсходованное на холостом ходу (Last Trip) | 35,1
Топливо, израсходованное при движении (Last Trip) | 2,7
Средняя нагрузка при движении (Last Trip) | 3,5
Средняя частота вращения двигателя при движении (Last Trip) | 390
Средняя нагрузка двигателя (Last Trip) | 45,5
Среднее число оборотов двигателя (Last Trip) | 1410
Количество сбросов информации о поездке (All Trips) | 0
Топливо, израсходованное на холостом ходу (All Trips) | 35,1
Израсходованное топливо (All Trips) | 2921525,8
Топливо, израсходованное при движении (All Trips) | 2,7
Средняя нагрузка двигателя (All Trips) | 45,5
Среднее число оборотов двигателя (All Trips) | 1410
Максимальная частота вращения двигателя (All Trips) | 2049
Fault Code Report
Fault Code | 442
Fault Count | 2
Fault Code | 441
Fault Count | 1
Fault Code | 1557
Fault Count | 1
Fault Code | 331
Fault Count | 2
Fault Code | 146
Fault Count | 2
Fault Code | 1985
Fault Count | 1
Fault Code | 488
Fault Count | 1
Fault Code | 1514
Fault Count | 5
Fault Code | 232
Fault Count | 1
Fault Code | 1518
Fault Count | 10
Fault Code | 1117
Fault Count | 1
Fault Code | 1986
Fault Count | 16
Fault Code | 2262
Fault Count | 1
Fault Code | 611
Fault Count | 35

## Aftertreatment System
Aftertreatment System |  |  |  |  | 33232776
Customer Name: | 170227104443 |  | System Type: | QSK50/60 CM850/CM2150/CM2850 MCRS/K123M |  | ECM Code: | AQ60809.07
Unit Number: |  |  | Image Date: | 15.07.26 9:19:26 |  | Software Phase: | 19020115
[6 empty] | Total ECM Time | 019881:21:21
Aftertreatment Regeneration History
ECM Time (Key On Time) | ECM Time (Real Time) | Time Since Previous Regeneration | Starting Diesel Particulate Filter Soot Load | Ending Diesel Particulate Filter Soot Load | Starting Diesel Oxidation Catalyst Intake Temperature | Maximum Diesel Particulate Filter Intake Temperature | Maximum Diesel Particulate Filter Outlet Temperature | Maximum Diesel Particulate Filter Differential Pressure
No data is available
Maximum Soot Load Condition
ECM Time (Key On Time) | ECM Time (Real Time) | Elapsed Time | Maximum Diesel Particulate Filter Soot Load | Diesel Oxidation Catalyst Intake Temperature | Diesel Particulate Filter Intake Temperature | Diesel Particulate Filter Outlet Temperature | Diesel Particulate Filter Differential Pressure
No data is available
Maximum Diesel Particulate Filter Outlet Temperature Condition
ECM Time (Key On Time) | ECM Time (Real Time) | Elapsed Time | Diesel Particulate Filter Soot Load | Diesel Oxidation Catalyst Intake Temperature | Diesel Particulate Filter Intake Temperature | Maximum Diesel Particulate Filter Outlet Temperature | Diesel Particulate Filter Differential Pressure
No data is available
Aftertreatment Maintenance
ECM Time (Key On Time) | ECM Time (Real Time) | Elapsed Time | Aftertreatment Reset Applied
No data is available
Diesel Particulate Filter Parameters
Parameters | Value
Индикатор фильтра твердых частиц | Не установлено
Aftertreatment DPF Ash Load History
Time since previous update | ECM Time (Key on Time) | ECM Real Time | Engine Hours | Engine Distance | Diesel Particulate Filter Ash Load
No data is available
Note on F9: >400°F (205°C) indicates Regeneration initiated while driving (Mobile Regeneration). <300°F (150°C) indicates Regeneration iniated while parked (Stationary Regeneration).
Note on G9: Temperature should be >900°F (480°C) during Regeneration.
Note on H9: Temperatures higher than the Diesel Particulate Filter Intake Temperature indicate a high soot load.

## Calculators
Calculators |  |  |  |  | 33232776
Customer Name: | 170227104443 |  | System Type: | QSK50/60 CM850/CM2150/CM2850 MCRS/K123M |  | ECM Code: | AQ60809.07
Unit Number: |  |  | Image Date: | 15.07.26 9:19:26 |  | Software Phase: | 19020115
Fuel Economy Calculator(Last Trip) |  |  |  | Fuel and Diesel Exhaust Fluid Calculator
Parameter | Baseline | Selected Value |  | Parameter | All Trips |  | Last Trip
Percent Top Gear Distance | Not Available |  |  | Total Fuel | 2921525,8 л |  | 2921510,0 л
Percent Idle Time | 0.01 |  |  | Total Diesel Exhaust Fluid | Not Available л |  | Not Available л
Percent PTO Time | Not Available |  |  | Mileage | Not Available л |  | Not Available л
Overall Fuel Economy | Not Available | Not Available |  | Cost/Kilometer | Not Available |  | Not Available
|  |  |  | Fluid Economy | Not Available |  | Not Available
|  |  |  | Fuel Price: |  |  | Diesel Exhaust Fluid Price:
Note on A6: Select % Top Gear Distance, % Idle Time and % PTO Time to calculate overall fuel economy change based on the Last Trip data.
Note on A8: Fuel added to Top Gear is reduced from Gear Down fuel. Actual fuel shift may be from fuel used in gears lower than the top 2
Note on F14: Enter Fuel Price per Gallon (or per Litre).
Note on I14: Enter Diesel Exhaust Fluid Price per Gallon (or per Litre).

## Image Summary
Image Summary |  |  |  |  | 33232776
Customer Name: | 170227104443 |  | System Type: | QSK50/60 CM850/CM2150/CM2850 MCRS/K123M |  | ECM Code: | AQ60809.07
Unit Number: |  |  | Image Date: | 15.07.26 9:19:26 |  | Software Phase: | 19020115
Fuel |  |  |  |  | Counts
Parameters | All Trips | Last Trip | Units |  | Parameters | All Trips | Last Trip | Units
Overall Fuel Economy | Not Available | Not Available | л/100 км |  | Service Brake Actuations per 1000 mi (or 1000 km) | - | Not Available
PTO Fuel Rate | Not Available | Not Available | л/час |  | Ручная отмена защитного выключения двигателя | 0 | 0
Idle Fuel Rate | 16,15 | 16,15 | л/час |  | Количество выключений при работе на холостом ходу | - | 0
Cruise Control Fuel Economy | Not Available | Not Available | л/100 км |  | Число блокировок выключения при работе на холостом ходу | - | 0
Low Gear Fuel Economy | Not Available | Not Available | л/100 км |  | Количество сбросов информации о поездке | 0 | -
Gear Down Fuel Economy | Not Available | Not Available | л/100 км |  | - | - | -
Top Gear Fuel Economy | Not Available | Not Available | л/100 км |  | - | - | -
Drive Fuel Economy | Not Available | Not Available | л/100 км
- | - | - | л
Топливо, израсходованное на холостом ходу | 35,1 | 35,1 | л |  | Aftertreatment
[5 empty] | Parameters | All Trips | Last Trip | Units
[5 empty] | Diesel Exhaust Fluid Consumption (Percent of Total Fuel) | Not Available | Not Available | Проценты
Distance |  |  |  |  | Regeneration Fuel (Percent of Total Fuel) | Not Available | Not Available | Проценты
Parameters | All Trips | Last Trip | Units |  | - | - | -
- | - | - | км |  | - | - | -
Percent Cruise Control Distance | Not Available | Not Available | Проценты |  | - | - | - | кПа
Percent Gear Down Distance | Not Available | Not Available | Проценты |  | - | - | -
Percent Top Gear Distance | Not Available | Not Available | Проценты
Averages
Time |  |  |  |  | Parameters | All Trips | Last Trip | Units
Parameters | All Trips | Last Trip | Units |  | Average Vehicle Speed (Top Gear) | Not Available | Not Available | км/час
- | - | - |  |  | Average Vehicle Speed (Drive) | Not Available | Not Available | км/час
Percent Fan On Time (Manual Fan Switch) | - | Not Available | Проценты |  | Средняя нагрузка при движении | - | 3,5 | Проценты
Percent Fan On Time (Total) | - | Not Available | Проценты |  | Средняя частота вращения двигателя при движении | - | 390 | об/мин
Percent PTO Time | Not Available | Not Available | Проценты |  | Средняя нагрузка двигателя | 45,5 | 45,5 | Проценты
Percent Idle Time | 0,01 | 0,01 | Проценты |  | Среднее число оборотов двигателя | 1410 | 1410 | об/мин
Idle Time + PTO Time | Not Available | Not Available | ЧЧЧЧЧЧ:ММ:СС |  | - | Not Available | - | км/час
Время работы на холостом ходу | 000002:10:23 | 000002:10:23 | ЧЧЧЧЧЧ:ММ:СС
Время работы двигателя | 019750:42:37 | 019733:52:09 | ЧЧЧЧЧЧ:ММ:СС
Время модуля ECM | 019881:21:21 | 019877:44:12 | ЧЧЧЧЧЧ:ММ:СС |  | Maximums
[5 empty] | Parameters | All Trips | Last Trip | Units
[5 empty] | - | - | - | км/час
[5 empty] | Максимальная частота вращения двигателя | 2049 | 2049 | об/мин
Note on D7: L Gas Plus, ISL G, and ISX11.9 G fuel economy reported as diesel equivalent miles per gallon, mpg(e).
Note on D8: Includes Idle and PTO Fuel. Displays "-" if distance < 10 miles (16.09344 km). Displays "-" if fuel economy > 25 mpg (10.63 kpl).
Note on D11: Fuel Economy while operating with Cruise Control. Includes all gears and all applicable vehicle speeds.
Note on D12: Fuel economy in all gears lower than the Top 2.
Note on D15: Excludes Idle Fuel and Stationary PTO Fuel. Displays "-" if distance < 10 miles (16.09344 km). Displays "-" if fuel economy > 25 mpg (10.63 kpl).
Note on D22: Fuel Economy improves up to 50,000 miles (80,467 km).
Note on D23: % distance traveled while operating with Cruise Control. Includes all gears and all applicable vehicle speeds.
Note on D24: Recommend < 10% non-Top Gear time for linehaul applications. Maximize Top Gear Distance for best fuel economy.
Note on D25: Recommend >90% for linehaul applications. Maximize Top Gear Distance for best fuel economy.
Note on D31: Note: International uses this multiplexed address to send all fan requests (i.e. A/C Pressure Switch) and may not be an actual manual fan switch command.
Note on D33: Yellow Flagged at > 20% or if combination of % Idle and PTO Time > 20%. Lower is better for fuel economy.
Note on D34: Yellow Flagged at > 20% or if combination of % Idle and PTO Time > 20%. Lower is better for fuel economy.
Note on I13: Count generated when out of gear for 30 seconds above 20 mph (32.187 km/hr).
Note on I14: A high count of Sudden Decelerations may indicate an issue with the Vehicle Speed Sensor.
Note on I20: Note: Results will vary based on duty cycle. Guidelines: EPA 2007: 1.0-3.0% EPA 2010: 0.5-2.0%
Note on I24: Reference the Aftertreatment History sheet for information on the last 10 DPF Regenerations.
Note on I35: Includes Idle & Drive Speed.
Note on I40: Yellow Flagged if Maximum Vehicle Speed recorded was > 10 mph (16 km/hr) over the maximum allowable vehicle speed.
Note on I41: Reference Engine Abuse History for additional information.

## Sensor Monitor Parameters
Sensor Monitor Parameters |  |  |  |  | 33232776
Customer Name: | 170227104443 |  | System Type: | QSK50/60 CM850/CM2150/CM2850 MCRS/K123M |  | ECM Code: | AQ60809.07
Unit Number: |  |  | Image Date: | 15.07.26 9:19:26 |  | Software Phase: | 19020115
Engine State : | Not Available |  |  | Engine Operating State : | Частота вращения, передаваемая по каналу связи
Parameter | Value | Units
Fuel Pump Oil Pressure | 0,0 | кПа
Атмосферное давление | 88,2 | кПа
Давление во впускном коллекторе | 0,5 | кПа
Давление картерных газов | 0,1 | кПа
Давление масла | 264,0 | кПа
Давление на входе топливного регулятора | 5,9 | Бар
Датчик давления во впускном коллекторе 1 | 1 | кПа
Датчик давления охлаждающей жидкости | 102 | кПа
датчик перепада давления в масляном фильтре (расчетное значение) | 12 | кПа
Датчик температуры | 78,0 | °C
Датчик температуры впускного коллектора 1 | 48 | °C
Датчик температуры впускного коллектора 2 | 45 | °C
Датчик температуры впускного коллектора 3 | 48 | °C
Датчик температуры впускного коллектора 4 | 46 | °C
Датчик температуры топлива | 37,9 | °C
Датчик числа оборотов двигателя действует | Главный
Заданное давление в общем топливопроводе высокого давления | 733 | Бар
Измеренное давление в общем топливопроводе высокого давления | 734 | Бар
Напряжение аккумуляторной батареи | 27,9 | В
Напряжение датчика давления во впускном коллекторе 1 | 1,2 | В
Напряжение датчика давления на входе топливного регулятора | 1,9 | В
Напряжение датчика давления охлаждающей жидкости | 1,9 | В
Напряжение датчика температуры впускного коллектора 1 | 2,1 | В
Напряжение датчика температуры впускного коллектора 2 | 2,2 | В
Напряжение датчика температуры впускного коллектора 3 | 2,0 | В
Напряжение датчика температуры впускного коллектора 4 | 2,1 | В
Напряжение датчика температуры топлива | 2,5 | В
Напряжение питания датчика положения педали или рычага акселератора | 5,00 | В
Напряжение сигнала датчика атмосферного давления | 3,13 | В
Напряжение сигнала датчика давления в общем топливопроводе высокого давления | 1,95 | В
Напряжение сигнала датчика давления во впускном коллекторе | 1,19 | В
Напряжение сигнала датчика давления картерных газов | 0,56 | В
Напряжение сигнала датчика давления масла | 2,19 | В
Напряжение сигнала датчика положения педали или рычага акселератора | 0,00 | В
Напряжение сигнала датчика температуры воздуха во впускном коллекторе | 2,00 | В
Напряжение сигнала датчика температуры масла | 0,88 | В
Напряжение сигнала датчика температуры охлаждающей жидкости двигателя | 0,94 | В
Состояние главного датчика оборотов двигателя | Допустимый сигнал
Состояние обнаружения воды в топливе | Вода не обнаружена
Состояние резервного датчика оборотов двигателя | Допустимый сигнал
Температура воздуха во впускном коллекторе | 46,9 | °C
Температура масла | 80,3 | °C
Тип датчика давления масла | Аналоговый
Уровень охлаждающей жидкости | Нормальный
Цепь питания датчиков 1 | 5,00 | В
Цепь питания датчиков 2 | 5,00 | В
Цепь питания датчиков 3 | 5,00 | В
Цепь питания датчиков 4 | 5,00 | В