## Duty Cycle Monitor
Duty Cycle Monitor |  |  |  |  | 33232947
Customer Name: | 170227104443 |  | System Type: | QSK50/60 CM850/CM2150/CM2850 MCRS/K123M |  | ECM Code: | AQ60809.08
Unit Number: |  |  | Image Date: | 19.07.26 21:06:49 |  | Software Phase: | 19020116
Parameters | Value | Unit
Время начала по плану маршрута 1 | 19039:39:18 | ЧЧ:СС:СС
Общее время по плану маршрута 1 | 453:32:38 | ЧЧ:СС:СС
Остаток часов по плану маршрута 1 | 46:27:22 | с
Parameters | Value | Unit
Время начала по плану маршрута 2 | 18539:29:03 | ЧЧ:СС:СС
Общее время по плану маршрута 2 | 500:00:00 | ЧЧ:СС:СС
Остаток часов по плану маршрута 2 | 00:00:00 | с
Parameters | Value | Unit
Время начала по долгосрочному плану маршрута | 16037:24:52 | ЧЧ:СС:СС
Общее время по долгосрочному плану маршрута | 3453:32:38 | ЧЧ:СС:СС
Short Term Map 1
Short Term Map 2
Long Term Map

## Fault Codes
Fault Codes |  |  |  |  | 33232947
Customer Name: | 170227104443 |  | System Type: | QSK50/60 CM850/CM2150/CM2850 MCRS/K123M |  | ECM Code: | AQ60809.08
Unit Number: |  |  | Image Date: | 19.07.26 21:06:49 |  | Software Phase: | 19020116
Please select display option from the drop down list: |  | Total ECM Time | 019437:54:05 |  |  |  | Active Fault |  | Most Recent Fault Codes
Sr. No | Fault Codes | Status | Counts | Lamp | Description | First | Last | Time Since First Fault | Time Since Last Fault
1 | 1844 | Inactive | 25 | Amber | Цепь датчика давления картерных газов - напряжение ниже нормы или короткое замыкание на цепь низкого напряжения | 010683:27:56 | 011405:06:32 | 8754:26:09 | 8032:47:32
2 | 488 | Inactive | 8 | Amber | Температура во впускном коллекторе 1 - данные точные, но выше нормы - средний уровень серьезности | 010759:05:23 | 011364:40:03 | 8678:48:42 | 8073:14:02
3 | 1117 | Inactive | 1 | None | Пропадание питания при установке пускового включателя в положение ВКЛ.- хаотичный характер или ошибочность данных | 011270:38:10 | 011270:38:10 | 8167:15:55 | 8167:15:55
4 | 1984 | Inactive | 2 | Amber | Температура во впускном коллекторе 2 - данные точные, но выше нормы - средний уровень серьезности | 010759:05:59 | 011263:56:35 | 8678:48:06 | 8173:57:30
5 | 232 | Inactive | 2 | Amber | Цепь датчика давления охлаждающей жидкости - напряжение ниже нормы или короткое замыкание на цепь низкого напряжения | 010776:41:02 | 010892:50:04 | 8661:13:02 | 8545:04:00
6 | 611 | Inactive | 3 | None | Остановка горячего двигателя - состояние сохраняется | 010715:29:57 | 010756:33:15 | 8722:24:07 | 8681:20:50
7 | 1518 | Inactive | 7 | Amber | Один или несколько модулей имеют неисправности среднего уровня серьезности - состояние сохраняется | 010390:00:03 | 010390:25:11 | 9047:54:02 | 9047:28:54

## Fault Snapshot
Fault Snapshot |  |  |  |  | 33232947
Customer Name: | 170227104443 |  | System Type: | QSK50/60 CM850/CM2150/CM2850 MCRS/K123M |  | ECM Code: | AQ60809.08
Unit Number: |  |  | Image Date: | 19.07.26 21:06:49 |  | Software Phase: | 19020116
[5 empty] | Total ECM Time |  | 019437:54:05
[5 empty] | Total Engine Hours |  | 019493:51:24
Parameter | First Occurrence | Last Occurrence | Unit | Time since First Fault | Time since Last Fault
1518 | Один или несколько модулей имеют неисправности среднего уровня серьезности - состояние сохраняется
Атмосферное давление | 89,0 | 89,0 | кПа
Версия программного обеспечения калибровки | 19020116 | 19020116
Время модуля ECM | 010390:00:03 | 010390:25:11 | ЧЧЧЧЧЧ:ММ:СС
Выбранная кривая крутящего момента | Не определено | Не определено
Давление во впускном коллекторе | -1,3 | 21,9 | кПа
Давление масла | 279,0 | 649,4 | кПа
Давление на входе топливного регулятора | 5,9 | 7,3 | Бар
Датчик давления во впускном коллекторе 1 | -1 | 23 | кПа
Датчик давления во впускном коллекторе 2 | -1 | 21 | кПа
Датчик давления охлаждающей жидкости | 87 | 421 | кПа
Датчик проверки холостого хода | – | –
Датчик температуры | 68,1 | 56,5 | °C
Датчик температуры впускного коллектора 1 | 54 | 37 | °C
Датчик температуры впускного коллектора 2 | 55 | 38 | °C
Заданное давление в общем топливопроводе высокого давления | 630 | 1258 | Бар
Заданный ток привода топливного насоса | 1375,00 | 1312,50 | мА
Измеренное давление в общем топливопроводе высокого давления | 599 | 1284 | Бар
Измеренный ток привода топливного насоса | 1375,00 | 1312,50 | мА
Измеряемое напряжение питания наддува форсунки | 50,0 | 50,1 | В
Напряжение аккумуляторной батареи | 27,5 | 27,5 | В
Наработка двигателя, ч | 018438:43:17 | 018439:08:25 | ЧЧЧЧЧЧ:ММ:СС | 1055:08:07 | 1054:42:59
Относительная нагрузка | 22 | 36 | Проценты
Переключатель блокировки функции защитного выключения двигателя | Вкл. | Вкл.
Переключатель переключаемых альтернативных низких холостых оборотов | Выкл. | Выкл.
Процент действия педали или рычага акселератора | 0 | 0 | Проценты
Процент действия педали или рычага дистанционного акселератора | 0 | 0 | Проценты
Пусковой включатель | Вкл. | Вкл.
Рабочее состояние двигателя | Состояние регулятора низких оборотов | Частота вращения, передаваемая по каналу связи
Реальное время модуля ECM | Не задано | Не задано
Режим управления промежуточной скоростью | Не определено | Не определено
Состояние обнаружения воды в топливе | Вода не обнаружена | Вода не обнаружена
Температура воздуха во впускном коллекторе | 54,3 | 37,5 | °C
Температура масла | 77,9 | 66,4 | °C
Тип датчика давления масла | Аналоговый | Аналоговый
Ток электрического подкачивающего топливного насоса | 0,0 | 0,0 | мА
Управляемый расход топлива | 116,10 | 162,23 | л/час
Уровень охлаждающей жидкости | Нормальный | Нормальный
Частота вращения двигателя | 718 | 1914 | об/мин
Частота вращения турбонагнетателя | 40000 | 40000 | об/мин
611 | Остановка горячего двигателя - состояние сохраняется
Атмосферное давление | 0,0 | 0,0 | кПа
Версия программного обеспечения калибровки | 19020116 | 19020116
Время модуля ECM | 010715:29:57 | 010756:33:15 | ЧЧЧЧЧЧ:ММ:СС
Выбранная кривая крутящего момента | Не определено | Не определено
Давление во впускном коллекторе | 67,3 | 68,4 | кПа
Давление масла | 0,0 | 0,0 | кПа
Давление на входе топливного регулятора | 0,0 | 0,0 | Бар
Датчик давления во впускном коллекторе 1 | 0 | 0 | кПа
Датчик давления во впускном коллекторе 2 | 88 | 88 | кПа
Датчик давления охлаждающей жидкости | 0 | 0 | кПа
Датчик проверки холостого хода | – | –
Датчик температуры | 0,0 | 0,0 | °C
Датчик температуры впускного коллектора 1 | 26 | 65 | °C
Датчик температуры впускного коллектора 2 | 48 | 82 | °C
Заданное давление в общем топливопроводе высокого давления | 0 | 0 | Бар
Заданный ток привода топливного насоса | 1125,00 | 1125,00 | мА
Измеренное давление в общем топливопроводе высокого давления | 30 | 660 | Бар
Измеренный ток привода топливного насоса | 0,00 | 0,00 | мА
Измеряемое напряжение питания наддува форсунки | 0,0 | 0,0 | В
Напряжение аккумуляторной батареи | 25,1 | 24,6 | В
Наработка двигателя, ч | 018761:44:10 | 018802:05:34 | ЧЧЧЧЧЧ:ММ:СС | 732:07:14 | 691:45:50
Относительная нагрузка | 100 | 100 | Проценты
Переключатель блокировки функции защитного выключения двигателя | Выкл. | Выкл.
Переключатель переключаемых альтернативных низких холостых оборотов | Вкл. | Вкл.
Процент действия педали или рычага акселератора | 0 | 0 | Проценты
Процент действия педали или рычага дистанционного акселератора | 0 | 0 | Проценты
Пусковой включатель | Вкл. | Вкл.
Рабочее состояние двигателя | Остановка двигателя | Остановка двигателя
Реальное время модуля ECM | Не задано | Не задано
Режим управления промежуточной скоростью | Не определено | Не определено
Состояние обнаружения воды в топливе | Вода не обнаружена | Вода не обнаружена
Температура воздуха во впускном коллекторе | 25,6 | 64,7 | °C
Температура масла | 0,0 | 0,0 | °C
Тип датчика давления масла | Аналоговый | Аналоговый
Ток электрического подкачивающего топливного насоса | 0,0 | 0,0 | мА
Управляемый расход топлива | 360,00 | 360,00 | л/час
Уровень охлаждающей жидкости | Нижний предел | Нижний предел
Частота вращения двигателя | 0 | 0 | об/мин
Частота вращения турбонагнетателя | 0 | 0 | об/мин
232 | Цепь датчика давления охлаждающей жидкости - напряжение ниже нормы или короткое замыкание на цепь низкого напряжения
Атмосферное давление | 89,2 | 88,0 | кПа
Версия программного обеспечения калибровки | 19020116 | 19020116
Время модуля ECM | 010776:41:02 | 010892:50:04 | ЧЧЧЧЧЧ:ММ:СС
Выбранная кривая крутящего момента | Не определено | Не определено
Давление во впускном коллекторе | -0,5 | -0,8 | кПа
Давление масла | 0,0 | 0,0 | кПа
Давление на входе топливного регулятора | 0,0 | 0,0 | Бар
Датчик давления во впускном коллекторе 1 | 0 | 0 | кПа
Датчик давления во впускном коллекторе 2 | -1 | -1 | кПа
Датчик давления охлаждающей жидкости | 254 | 254 | кПа
Датчик проверки холостого хода | – | –
Датчик температуры | 72,7 | 71,3 | °C
Датчик температуры впускного коллектора 1 | 56 | 53 | °C
Датчик температуры впускного коллектора 2 | 53 | 53 | °C
Заданное давление в общем топливопроводе высокого давления | 600 | 600 | Бар
Заданный ток привода топливного насоса | 0,00 | 0,00 | мА
Измеренное давление в общем топливопроводе высокого давления | 528 | 575 | Бар
Измеренный ток привода топливного насоса | 0,00 | 0,00 | мА
Измеряемое напряжение питания наддува форсунки | 49,6 | 49,6 | В
Напряжение аккумуляторной батареи | 24,6 | 24,8 | В
Наработка двигателя, ч | 018821:46:41 | 018935:08:10 | ЧЧЧЧЧЧ:ММ:СС | 672:04:43 | 558:43:14
Относительная нагрузка | 0 | 0 | Проценты
Переключатель блокировки функции защитного выключения двигателя | Вкл. | Вкл.
Переключатель переключаемых альтернативных низких холостых оборотов | Выкл. | Выкл.
Процент действия педали или рычага акселератора | 0 | 0 | Проценты
Процент действия педали или рычага дистанционного акселератора | 0 | 0 | Проценты
Пусковой включатель | Вкл. | Вкл.
Рабочее состояние двигателя | Остановка двигателя | Остановка двигателя
Реальное время модуля ECM | Не задано | Не задано
Режим управления промежуточной скоростью | Не определено | Не определено
Состояние обнаружения воды в топливе | Вода не обнаружена | Вода не обнаружена
Температура воздуха во впускном коллекторе | 55,7 | 54,5 | °C
Температура масла | 71,2 | 71,1 | °C
Тип датчика давления масла | Аналоговый | Аналоговый
Ток электрического подкачивающего топливного насоса | 0,0 | 0,0 | мА
Управляемый расход топлива | 0,00 | 0,00 | л/час
Уровень охлаждающей жидкости | Нормальный | Нормальный
Частота вращения двигателя | 0 | 0 | об/мин
Частота вращения турбонагнетателя | 40000 | 40000 | об/мин
1984 | Температура во впускном коллекторе 2 - данные точные, но выше нормы - средний уровень серьезности
Атмосферное давление | 89,2 | 89,8 | кПа
Версия программного обеспечения калибровки | 19020116 | 19020116
Время модуля ECM | 010759:05:59 | 011263:56:35 | ЧЧЧЧЧЧ:ММ:СС
Выбранная кривая крутящего момента | Не определено | Не определено
Давление во впускном коллекторе | 251,8 | 260,8 | кПа
Давление масла | 444,9 | 458,1 | кПа
Давление на входе топливного регулятора | 6,6 | 6,5 | Бар
Датчик давления во впускном коллекторе 1 | 250 | 261 | кПа
Датчик давления во впускном коллекторе 2 | 254 | 261 | кПа
Датчик давления охлаждающей жидкости | 409 | 395 | кПа
Датчик проверки холостого хода | – | –
Датчик температуры | 91,9 | 93,0 | °C
Датчик температуры впускного коллектора 1 | 89 | 90 | °C
Датчик температуры впускного коллектора 2 | 88 | 90 | °C
Заданное давление в общем топливопроводе высокого давления | 1500 | 1506 | Бар
Заданный ток привода топливного насоса | 1125,00 | 1125,00 | мА
Измеренное давление в общем топливопроводе высокого давления | 1462 | 1479 | Бар
Измеренный ток привода топливного насоса | 1125,00 | 1125,00 | мА
Измеряемое напряжение питания наддува форсунки | 50,0 | 50,0 | В
Напряжение аккумуляторной батареи | 27,7 | 27,6 | В
Наработка двигателя, ч | 018804:38:11 | 019298:18:46 | ЧЧЧЧЧЧ:ММ:СС | 689:13:13 | 195:32:38
Относительная нагрузка | 100 | 100 | Проценты
Переключатель блокировки функции защитного выключения двигателя | Вкл. | Вкл.
Переключатель переключаемых альтернативных низких холостых оборотов | Выкл. | Выкл.
Процент действия педали или рычага акселератора | 0 | 0 | Проценты
Процент действия педали или рычага дистанционного акселератора | 0 | 0 | Проценты
Пусковой включатель | Вкл. | Вкл.
Рабочее состояние двигателя | Снижение частоты вращения для защиты двигателя | Снижение частоты вращения для защиты двигателя
Реальное время модуля ECM | Не задано | Не задано
Режим управления промежуточной скоростью | Не определено | Не определено
Состояние обнаружения воды в топливе | Вода не обнаружена | Вода не обнаружена
Температура воздуха во впускном коллекторе | 88,0 | 89,2 | °C
Температура масла | 112,5 | 112,0 | °C
Тип датчика давления масла | Аналоговый | Аналоговый
Ток электрического подкачивающего топливного насоса | 0,0 | 0,0 | мА
Управляемый расход топлива | 418,39 | 418,50 | л/час
Уровень охлаждающей жидкости | Нормальный | Нормальный
Частота вращения двигателя | 1802 | 1820 | об/мин
Частота вращения турбонагнетателя | 40000 | 40000 | об/мин
1117 | Пропадание питания при установке пускового включателя в положение ВКЛ.- хаотичный характер или ошибочность данных
Атмосферное давление | 0,0 | 0,0 | кПа
Версия программного обеспечения калибровки | 19020116 | 19020116
Время модуля ECM | 011270:38:10 | 011270:38:10 | ЧЧЧЧЧЧ:ММ:СС
Выбранная кривая крутящего момента | Не определено | Не определено
Давление во впускном коллекторе | 67,3 | 67,3 | кПа
Давление масла | 0,0 | 0,0 | кПа
Давление на входе топливного регулятора | 0,0 | 0,0 | Бар
Датчик давления во впускном коллекторе 1 | 0 | 0 | кПа
Датчик давления во впускном коллекторе 2 | 88 | 88 | кПа
Датчик давления охлаждающей жидкости | 0 | 0 | кПа
Датчик проверки холостого хода | – | –
Датчик температуры | 0,0 | 0,0 | °C
Датчик температуры впускного коллектора 1 | 31 | 31 | °C
Датчик температуры впускного коллектора 2 | 52 | 52 | °C
Заданное давление в общем топливопроводе высокого давления | 0 | 0 | Бар
Заданный ток привода топливного насоса | 1125,00 | 1125,00 | мА
Измеренное давление в общем топливопроводе высокого давления | 30 | 30 | Бар
Измеренный ток привода топливного насоса | 0,00 | 0,00 | мА
Измеряемое напряжение питания наддува форсунки | 0,0 | 0,0 | В
Напряжение аккумуляторной батареи | 24,9 | 24,9 | В
Наработка двигателя, ч | 019304:55:38 | 019304:55:38 | ЧЧЧЧЧЧ:ММ:СС | 188:55:46 | 188:55:46
Относительная нагрузка | 100 | 100 | Проценты
Переключатель блокировки функции защитного выключения двигателя | Выкл. | Выкл.
Переключатель переключаемых альтернативных низких холостых оборотов | Вкл. | Вкл.
Процент действия педали или рычага акселератора | 0 | 0 | Проценты
Процент действия педали или рычага дистанционного акселератора | 0 | 0 | Проценты
Пусковой включатель | Вкл. | Вкл.
Рабочее состояние двигателя | Остановка двигателя | Остановка двигателя
Реальное время модуля ECM | Не задано | Не задано
Режим управления промежуточной скоростью | Не определено | Не определено
Состояние обнаружения воды в топливе | Вода не обнаружена | Вода не обнаружена
Температура воздуха во впускном коллекторе | 31,1 | 31,1 | °C
Температура масла | 0,0 | 0,0 | °C
Тип датчика давления масла | Аналоговый | Аналоговый
Ток электрического подкачивающего топливного насоса | 0,0 | 0,0 | мА
Управляемый расход топлива | 360,00 | 360,00 | л/час
Уровень охлаждающей жидкости | Нижний предел | Нижний предел
Частота вращения двигателя | 0 | 0 | об/мин
Частота вращения турбонагнетателя | 0 | 0 | об/мин
488 | Температура во впускном коллекторе 1 - данные точные, но выше нормы - средний уровень серьезности
Атмосферное давление | 89,3 | 90,6 | кПа
Версия программного обеспечения калибровки | 19020116 | 19020116
Время модуля ECM | 010759:05:23 | 011364:40:03 | ЧЧЧЧЧЧ:ММ:СС
Выбранная кривая крутящего момента | Не определено | Не определено
Давление во впускном коллекторе | 290,5 | 252,0 | кПа
Давление масла | 473,3 | 465,5 | кПа
Давление на входе топливного регулятора | 6,5 | 6,6 | Бар
Датчик давления во впускном коллекторе 1 | 291 | 249 | кПа
Датчик давления во впускном коллекторе 2 | 290 | 255 | кПа
Датчик давления охлаждающей жидкости | 428 | 402 | кПа
Датчик проверки холостого хода | – | –
Датчик температуры | 91,3 | 92,7 | °C
Датчик температуры впускного коллектора 1 | 88 | 90 | °C
Датчик температуры впускного коллектора 2 | 88 | 89 | °C
Заданное давление в общем топливопроводе высокого давления | 1550 | 1500 | Бар
Заданный ток привода топливного насоса | 1125,00 | 1062,50 | мА
Измеренное давление в общем топливопроводе высокого давления | 1570 | 1477 | Бар
Измеренный ток привода топливного насоса | 1125,00 | 1062,50 | мА
Измеряемое напряжение питания наддува форсунки | 50,0 | 50,0 | В
Напряжение аккумуляторной батареи | 27,7 | 27,7 | В
Наработка двигателя, ч | 018804:37:35 | 019398:14:33 | ЧЧЧЧЧЧ:ММ:СС | 689:13:49 | 95:36:51
Относительная нагрузка | 100 | 83 | Проценты
Переключатель блокировки функции защитного выключения двигателя | Вкл. | Вкл.
Переключатель переключаемых альтернативных низких холостых оборотов | Выкл. | Выкл.
Процент действия педали или рычага акселератора | 0 | 0 | Проценты
Процент действия педали или рычага дистанционного акселератора | 0 | 0 | Проценты
Пусковой включатель | Вкл. | Вкл.
Рабочее состояние двигателя | Максимальное открытие дроссельной заслонки | Частота вращения, передаваемая по каналу связи
Реальное время модуля ECM | Не задано | Не задано
Режим управления промежуточной скоростью | Не определено | Не определено
Состояние обнаружения воды в топливе | Вода не обнаружена | Вода не обнаружена
Температура воздуха во впускном коллекторе | 87,6 | 88,9 | °C
Температура масла | 111,0 | 105,1 | °C
Тип датчика давления масла | Аналоговый | Аналоговый
Ток электрического подкачивающего топливного насоса | 0,0 | 0,0 | мА
Управляемый расход топлива | 392,29 | 445,16 | л/час
Уровень охлаждающей жидкости | Нормальный | Нормальный
Частота вращения двигателя | 1870 | 1835 | об/мин
Частота вращения турбонагнетателя | 40000 | 40000 | об/мин
1844 | Цепь датчика давления картерных газов - напряжение ниже нормы или короткое замыкание на цепь низкого напряжения
Атмосферное давление | 89,4 | 88,5 | кПа
Версия программного обеспечения калибровки | 19020116 | 19020116
Время модуля ECM | 010683:27:56 | 011405:06:32 | ЧЧЧЧЧЧ:ММ:СС
Выбранная кривая крутящего момента | Не определено | Не определено
Давление во впускном коллекторе | -0,5 | -0,2 | кПа
Давление масла | 0,7 | 0,0 | кПа
Давление на входе топливного регулятора | 0,0 | 0,0 | Бар
Датчик давления во впускном коллекторе 1 | 0 | 0 | кПа
Датчик давления во впускном коллекторе 2 | -1 | 0 | кПа
Датчик давления охлаждающей жидкости | 37 | 27 | кПа
Датчик проверки холостого хода | – | –
Датчик температуры | 73,1 | 78,2 | °C
Датчик температуры впускного коллектора 1 | 55 | 56 | °C
Датчик температуры впускного коллектора 2 | 60 | 59 | °C
Заданное давление в общем топливопроводе высокого давления | 600 | 600 | Бар
Заданный ток привода топливного насоса | 0,00 | 0,00 | мА
Измеренное давление в общем топливопроводе высокого давления | 714 | 616 | Бар
Измеренный ток привода топливного насоса | 0,00 | 0,00 | мА
Измеряемое напряжение питания наддува форсунки | 49,6 | 49,8 | В
Напряжение аккумуляторной батареи | 25,3 | 24,8 | В
Наработка двигателя, ч | 018730:32:38 | 019438:01:31 | ЧЧЧЧЧЧ:ММ:СС | 763:18:46 | 55:49:53
Относительная нагрузка | 0 | 0 | Проценты
Переключатель блокировки функции защитного выключения двигателя | Вкл. | Вкл.
Переключатель переключаемых альтернативных низких холостых оборотов | Выкл. | Выкл.
Процент действия педали или рычага акселератора | 0 | 0 | Проценты
Процент действия педали или рычага дистанционного акселератора | 0 | 0 | Проценты
Пусковой включатель | Вкл. | Вкл.
Рабочее состояние двигателя | Остановка двигателя | Остановка двигателя
Реальное время модуля ECM | Не задано | Не задано
Режим управления промежуточной скоростью | Не определено | Не определено
Состояние обнаружения воды в топливе | Вода не обнаружена | Вода не обнаружена
Температура воздуха во впускном коллекторе | 58,1 | 57,7 | °C
Температура масла | 85,6 | 74,0 | °C
Тип датчика давления масла | Аналоговый | Аналоговый
Ток электрического подкачивающего топливного насоса | 0,0 | 0,0 | мА
Управляемый расход топлива | 0,00 | 0,00 | л/час
Уровень охлаждающей жидкости | Нормальный | Нормальный
Частота вращения двигателя | 0 | 0 | об/мин
Частота вращения турбонагнетателя | 40000 | 40000 | об/мин

## Engine Abuse History
Engine Abuse History |  |  |  | 33232947
Customer Name: | 170227104443 | System Type: | QSK50/60 CM850/CM2150/CM2850 MCRS/K123M |  | ECM Code: | AQ60809.08
Unit Number: |  | Image Date: | 19.07.26 21:06:49 |  | Software Phase: | 19020116
Total ECM Time | 019437:54:05 |  | Total Engine Hours | 019493:51:24
This feature is not supported.

## Engine Protection
Engine Protection |  |  |  |  | 33232947
Customer Name: | 170227104443 |  | System Type: | QSK50/60 CM850/CM2150/CM2850 MCRS/K123M |  | ECM Code: | AQ60809.08
Unit Number: |  |  | Image Date: | 19.07.26 21:06:49 |  | Software Phase: | 19020116
[6 empty] | Total ECM Time : | 019437:54:05
Description | Fault Code | Value | Unit | Duration | ECM Time(Key On Time) | ECM Real Time | Time Since Fault
Температура охлаждающей жидкости - данные точные, но выше нормы - средний уровень серьезности | 146 | 101,0 | °C | 000000:00:21 | 017162:27:02 | Не задано | 2275:27:02
| 146 | 114,0 | °C | 000000:01:49 | 016826:07:31 | Не задано | 2611:46:33
| 146 | 100,8 | °C | 000000:00:26 | 014868:48:23 | Не задано | 4569:05:41
| 146 | 101,2 | °C | 000000:00:42 | 013571:16:22 | Не задано | 5866:37:42
| 146 | 100,9 | °C | 000000:00:24 | 012968:37:25 | Не задано | 6469:16:39
Цепь датчика температуры охлаждающей жидкости - данные точные, но выше нормы - самый высокий уровень серьезности | 151 | 112,2 | °C | 000000:00:07 | 016826:08:10 | Не задано | 2611:45:54
Температура во впускном коллекторе 1 - данные точные, но выше нормы - средний уровень серьезности | 488 | 90 |  | 000000:01:40 | 019341:33:59 | Не задано | 96:20:06
| 488 | 89 |  | 000000:01:48 | 019241:33:11 | Не задано | 196:20:54
| 488 | 90 |  | 000000:02:17 | 019240:47:08 | Не задано | 197:06:57
| 488 | 88 |  | 000000:02:23 | 019232:08:46 | Не задано | 205:45:19
| 488 | 90 |  | 000000:01:39 | 019212:26:44 | Не задано | 225:27:21
Давление картерных газов - данные точные, но выше нормы - самый высокий уровень серьезности | 556 | 11,4 | кПа | 000000:01:30 | 017923:51:56 | Не задано | 1514:02:09
| 556 | 11,1 | кПа | 000000:01:22 | 016162:52:34 | Не задано | 3275:01:31
Перепад давления на масляном фильтре - данные точные, но выше нормы - средний уровень серьезности | 1362 | 419,3 | кПа | 000000:13:44 | 010116:47:11 | Не задано | 9321:06:54
| 1362 | 403,2 | кПа | 000000:01:03 | 010116:42:51 | Не задано | 9321:11:14
| 1362 | 377,2 | кПа | 000000:00:40 | 010116:34:08 | Не задано | 9321:19:57
| 1362 | 367,3 | кПа | 000000:00:34 | 010116:24:34 | Не задано | 9321:29:31
| 1362 | 366,8 | кПа | 000000:01:02 | 010116:20:46 | Не задано | 9321:33:19
Температура во впускном коллекторе 2 - данные точные, но выше нормы - средний уровень серьезности | 1984 | 89,5 | °C | 000000:01:43 | 019240:47:42 | Не задано | 197:06:23
| 1984 | 88,5 | °C | 000000:01:36 | 018735:46:09 | Не задано | 702:07:56

## Audit Trail
Audit Trail |  |  |  |  | 33232947
Customer Name: | 170227104443 |  | System Type: | QSK50/60 CM850/CM2150/CM2850 MCRS/K123M |  | ECM Code: | AQ60809.08
Unit Number: |  |  | Image Date: | 19.07.26 21:06:49 |  | Software Phase: | 19020116
[5 empty] | Total ECM Time |  | 019437:54:05
Record Number | Tool Name | Tool Id | User Type | User Id | ECM Time (Key On Time) | ECM Time (Real Time) | Time Since Last Access
1 | INSITE | 807000862901 | Software | 00000000170A | 018366:28:48 | Не задано | 1071:25:16
027-Удаление кодов неисправностей
2 | INSITE | 807000862901 | Software | 00000000170A | 017673:26:03 | Не задано | 1764:28:01
027-Удаление кодов неисправностей
3 | INSITE | 807000862901 | Software | 00000000170A | 017417:16:49 | Не задано | 2020:37:15
027-Удаление кодов неисправностей
4 | INSITE | 807000862901 | Software | 00000000170A | 017181:41:22 | Не задано | 2256:12:42
027-Удаление кодов неисправностей
Note on F8: Yellow = Most recent ECM access.
Note on G8: Yellow = Most recent ECM access.

## Data Collection
Data Collection |  |  |  | 33232947
Customer Name: | 170227104443 | System Type: | QSK50/60 CM850/CM2150/CM2850 MCRS/K123M |  | ECM Code: | AQ60809.08
Unit Number: |  | Image Date: | 19.07.26 21:06:49 |  | Software Phase: | 19020116
Parameters | I-20260719-210649450-00
Fuel Economy Report
Other - Average Vehicle Speed (All Trips) | Not Available
Other - Average Drive Vehicle Speed (All Trips) | Not Available
Other - Average Drive Vehicle Speed (Last Trip) | Not Available
Percent Top Gear Distance (All Trips) | Not Available
Percent Top Gear Distance (Last Trip) | Not Available
Percent PTO Time (All Trips) | Not Available
Percent PTO Time (Last Trip) | Not Available
Percent Idle Time (All Trips - Calculated) | 0,01
Percent Idle Time (Last Trip - Calculated) | 0,02
Percent Gear Down Distance (All Trips) | Not Available
Percent Gear Down Distance (Last Trip) | Not Available
Percent Cruise Control Distance (All Trips) | Not Available
Percent Cruise Control Distance (Last Trip) | Not Available
Other - Average Top Gear Vehicle Speed (All Trips) | Not Available
Other - Average Top Gear Vehicle Speed (Last Trip) | Not Available
Fuel Economy - Drive (All Trips - Calculated) | Not Available
Fuel Economy - Drive (Last Trip - Calculated) | Not Available
Fuel Economy - Average Fuel Economy (All Trips - Calculated) | Not Available
Fuel Economy - Average Fuel Economy (Last Trip - Calculated) | Not Available
Израсходованное топливо (Last Trip) | 1652922,3
Средняя мощность при движении (Last Trip) | 7
Средняя нагрузка при движении (Last Trip) | 3,0
Средняя частота вращения двигателя при движении (Last Trip) | 385
Средняя нагрузка двигателя (Last Trip) | 48,5
Среднее число оборотов двигателя (Last Trip) | 1438
Израсходованное топливо (All Trips) | 1652928,6
Средняя мощность при движении (All Trips) | 7
Средняя нагрузка двигателя (All Trips) | 48,5
Среднее число оборотов двигателя (All Trips) | 1438
Fleet Report
Other - Average Vehicle Speed (All Trips) | Not Available
Time - Engine Run Time (All Trips - Decimal) | 19493,86
Time - ECM Time (All Trips - Decimal) | 19437,9
Time - Engine Run Time (Last Trip -Decimal) | 11359,81
Time - ECM Time (Last Trip -Decimal) | 11460,96
Other - Average Drive Vehicle Speed (All Trips) | Not Available
Other - Average Drive Vehicle Speed (Last Trip) | Not Available
Aftertreatment Average Diesel Exhaust Fluid Burn Rate (All Trips) | Not Available
Aftertreatment Average Diesel Exhaust Fluid Burn Rate (Last Trip) | Not Available
Percent Top Gear Distance (All Trips) | Not Available
Percent Top Gear Distance (Last Trip) | Not Available
Percent PTO Time (All Trips) | Not Available
Percent PTO Time (Last Trip) | Not Available
Percent Maximum Accelerator Vehicle Speed Distance (All Trips) | Not Available
Percent Maximum Accelerator Vehicle Speed Distance (Last Trip) | Not Available
Percent Idle Time (All Trips - Calculated) | 0,01
Percent Idle Time (Last Trip - Calculated) | 0,02
Percent Gear Down Distance (All Trips) | Not Available
Percent Gear Down Distance (Last Trip) | Not Available
Percent Fan On Time (Manaul Fan Switch)[Last Trip] | Not Available
Percent Fan On Time (Last Trip) | Not Available
Percent Diesel Particulate Filter Regeneration Fuel (All Trips) | Not Available
Percent Diesel Particulate Filter Regeneration Fuel (Last Trip) | Not Available
Percent Cruise Control Distance (All Trips) | Not Available
Percent Cruise Control Distance (Last Trip) | Not Available
Other - Average Top Gear Vehicle Speed (All Trips) | Not Available
Other - Average Top Gear Vehicle Speed (Last Trip) | Not Available
Fuel Used - Total (Last trip - Error Check) | OK
Fuel Economy - Top Gear (All Trips) | Not Available
Fuel Economy - Top Gear (Last Trip) | Not Available
Fuel Economy - PTO Fuel Rate (All Trips) | Not Available
Fuel Economy - PTO Fuel Rate (Last Trip) | Not Available
Fuel Economy - Maximum Accelerator Vehicle Speed (All Trips) | Not Available
Fuel Economy - Maximum Accelerator Vehicle Speed (Last Trip) | Not Available
Fuel Economy - Low Gears (All Trips) | Not Available
Fuel Economy - Low Gears (Last Trip) | Not Available
Fuel Economy - Idle Fuel Rate (All Trips) | 14,68
Fuel Economy - Idle Fuel Rate (Last Trip) | 14,68
Fuel Economy - Gear Down (All Trips) | Not Available
Fuel Economy - Gear Down (Last Trip) | Not Available
Fuel Economy - Drive (All Trips - Calculated) | Not Available
Fuel Economy - Drive (Last Trip - Calculated) | Not Available
Fuel Economy - Cruise Control (All Trips) | Not Available
Fuel Economy - Cruise Control (Last Trip) | Not Available
Fuel Economy - Average Fuel Economy (All Trips - Calculated) | Not Available
Fuel Economy - Average Fuel Economy (Last Trip - Calculated) | Not Available
Ручная отмена защитного выключения двигателя (All Trips) | 0
Ручная отмена защитного выключения двигателя (Last Trip) | 0
Максимальная частота вращения двигателя (Last Trip) | 2038
Количество выключений при работе на холостом ходу (Last Trip) | 0
Число блокировок выключения при работе на холостом ходу (Last Trip) | 0
Топливо, израсходованное на холостом ходу (Last Trip) | 30,8
Топливо, израсходованное при движении (Last Trip) | 0,4
Средняя нагрузка при движении (Last Trip) | 3,0
Средняя частота вращения двигателя при движении (Last Trip) | 385
Средняя нагрузка двигателя (Last Trip) | 48,5
Среднее число оборотов двигателя (Last Trip) | 1438
Количество сбросов информации о поездке (All Trips) | 0
Топливо, израсходованное на холостом ходу (All Trips) | 30,8
Израсходованное топливо (All Trips) | 1652928,6
Топливо, израсходованное при движении (All Trips) | 0,4
Средняя нагрузка двигателя (All Trips) | 48,5
Среднее число оборотов двигателя (All Trips) | 1438
Максимальная частота вращения двигателя (All Trips) | 2038
Fault Code Report
Fault Code | 1518
Fault Count | 7
Fault Code | 611
Fault Count | 3
Fault Code | 232
Fault Count | 2
Fault Code | 1984
Fault Count | 2
Fault Code | 1117
Fault Count | 1
Fault Code | 488
Fault Count | 8
Fault Code | 1844
Fault Count | 25

## Aftertreatment System
Aftertreatment System |  |  |  |  | 33232947
Customer Name: | 170227104443 |  | System Type: | QSK50/60 CM850/CM2150/CM2850 MCRS/K123M |  | ECM Code: | AQ60809.08
Unit Number: |  |  | Image Date: | 19.07.26 21:06:49 |  | Software Phase: | 19020116
[6 empty] | Total ECM Time | 019437:54:05
Aftertreatment Regeneration History
ECM Time (Key On Time) | ECM Time (Real Time) | Time Since Previous Regeneration | Starting Diesel Particulate Filter Soot Load | Ending Diesel Particulate Filter Soot Load | Starting Diesel Oxidation Catalyst Intake Temperature | Maximum Diesel Particulate Filter Intake Temperature | Maximum Diesel Particulate Filter Outlet Temperature | Maximum Diesel Particulate Filter Differential Pressure
No data is available
Maximum Soot Load Condition
ECM Time (Key On Time) | ECM Time (Real Time) | Elapsed Time | Maximum Diesel Particulate Filter Soot Load | Diesel Oxidation Catalyst Intake Temperature | Diesel Particulate Filter Intake Temperature | Diesel Particulate Filter Outlet Temperature | Diesel Particulate Filter Differential Pressure
No data is available
Maximum Diesel Particulate Filter Outlet Temperature Condition
ECM Time (Key On Time) | ECM Time (Real Time) | Elapsed Time | Diesel Particulate Filter Soot Load | Diesel Oxidation Catalyst Intake Temperature | Diesel Particulate Filter Intake Temperature | Maximum Diesel Particulate Filter Outlet Temperature | Diesel Particulate Filter Differential Pressure
No data is available
Aftertreatment Maintenance
ECM Time (Key On Time) | ECM Time (Real Time) | Elapsed Time | Aftertreatment Reset Applied
No data is available
Diesel Particulate Filter Parameters
Parameters | Value
Индикатор фильтра твердых частиц | Не установлено
Aftertreatment DPF Ash Load History
Time since previous update | ECM Time (Key on Time) | ECM Real Time | Engine Hours | Engine Distance | Diesel Particulate Filter Ash Load
No data is available
Note on F9: >400°F (205°C) indicates Regeneration initiated while driving (Mobile Regeneration). <300°F (150°C) indicates Regeneration iniated while parked (Stationary Regeneration).
Note on G9: Temperature should be >900°F (480°C) during Regeneration.
Note on H9: Temperatures higher than the Diesel Particulate Filter Intake Temperature indicate a high soot load.

## Calculators
Calculators |  |  |  |  | 33232947
Customer Name: | 170227104443 |  | System Type: | QSK50/60 CM850/CM2150/CM2850 MCRS/K123M |  | ECM Code: | AQ60809.08
Unit Number: |  |  | Image Date: | 19.07.26 21:06:49 |  | Software Phase: | 19020116
Fuel Economy Calculator(Last Trip) |  |  |  | Fuel and Diesel Exhaust Fluid Calculator
Parameter | Baseline | Selected Value |  | Parameter | All Trips |  | Last Trip
Percent Top Gear Distance | Not Available |  |  | Total Fuel | 1652928,6 л |  | 1652922,3 л
Percent Idle Time | 0.02 |  |  | Total Diesel Exhaust Fluid | Not Available л |  | Not Available л
Percent PTO Time | Not Available |  |  | Mileage | Not Available л |  | Not Available л
Overall Fuel Economy | Not Available | Not Available |  | Cost/Kilometer | Not Available |  | Not Available
|  |  |  | Fluid Economy | Not Available |  | Not Available
|  |  |  | Fuel Price: |  |  | Diesel Exhaust Fluid Price:
Note on A6: Select % Top Gear Distance, % Idle Time and % PTO Time to calculate overall fuel economy change based on the Last Trip data.
Note on A8: Fuel added to Top Gear is reduced from Gear Down fuel. Actual fuel shift may be from fuel used in gears lower than the top 2
Note on F14: Enter Fuel Price per Gallon (or per Litre).
Note on I14: Enter Diesel Exhaust Fluid Price per Gallon (or per Litre).

## Image Summary
Image Summary |  |  |  |  | 33232947
Customer Name: | 170227104443 |  | System Type: | QSK50/60 CM850/CM2150/CM2850 MCRS/K123M |  | ECM Code: | AQ60809.08
Unit Number: |  |  | Image Date: | 19.07.26 21:06:49 |  | Software Phase: | 19020116
Fuel |  |  |  |  | Counts
Parameters | All Trips | Last Trip | Units |  | Parameters | All Trips | Last Trip | Units
Overall Fuel Economy | Not Available | Not Available | л/100 км |  | Service Brake Actuations per 1000 mi (or 1000 km) | - | Not Available
PTO Fuel Rate | Not Available | Not Available | л/час |  | Ручная отмена защитного выключения двигателя | 0 | 0
Idle Fuel Rate | 14,68 | 14,68 | л/час |  | Количество выключений при работе на холостом ходу | - | 0
Cruise Control Fuel Economy | Not Available | Not Available | л/100 км |  | Число блокировок выключения при работе на холостом ходу | - | 0
Low Gear Fuel Economy | Not Available | Not Available | л/100 км |  | Количество сбросов информации о поездке | 0 | -
Gear Down Fuel Economy | Not Available | Not Available | л/100 км |  | - | - | -
Top Gear Fuel Economy | Not Available | Not Available | л/100 км |  | - | - | -
Drive Fuel Economy | Not Available | Not Available | л/100 км
- | - | - | л
Топливо, израсходованное на холостом ходу | 30,8 | 30,8 | л |  | Aftertreatment
[5 empty] | Parameters | All Trips | Last Trip | Units
[5 empty] | Diesel Exhaust Fluid Consumption (Percent of Total Fuel) | Not Available | Not Available | Проценты
Distance |  |  |  |  | Regeneration Fuel (Percent of Total Fuel) | Not Available | Not Available | Проценты
Parameters | All Trips | Last Trip | Units |  | - | - | -
- | - | - | км |  | - | - | -
Percent Cruise Control Distance | Not Available | Not Available | Проценты |  | - | - | - | кПа
Percent Gear Down Distance | Not Available | Not Available | Проценты |  | - | - | -
Percent Top Gear Distance | Not Available | Not Available | Проценты
Averages
Time |  |  |  |  | Parameters | All Trips | Last Trip | Units
Parameters | All Trips | Last Trip | Units |  | Average Vehicle Speed (Top Gear) | Not Available | Not Available | км/час
- | - | - |  |  | Average Vehicle Speed (Drive) | Not Available | Not Available | км/час
Percent Fan On Time (Manual Fan Switch) | - | Not Available | Проценты |  | Средняя нагрузка при движении | - | 3,0 | Проценты
Percent Fan On Time (Total) | - | Not Available | Проценты |  | Средняя частота вращения двигателя при движении | - | 385 | об/мин
Percent PTO Time | Not Available | Not Available | Проценты |  | Средняя нагрузка двигателя | 48,5 | 48,5 | Проценты
Percent Idle Time | 0,01 | 0,02 | Проценты |  | Среднее число оборотов двигателя | 1438 | 1438 | об/мин
Idle Time + PTO Time | Not Available | Not Available | ЧЧЧЧЧЧ:ММ:СС |  | - | Not Available | - | км/час
Время работы на холостом ходу | 000002:05:55 | 000002:05:55 | ЧЧЧЧЧЧ:ММ:СС
Время работы двигателя | 019493:51:24 | 011359:48:51 | ЧЧЧЧЧЧ:ММ:СС
Время модуля ECM | 019437:54:05 | 011460:57:47 | ЧЧЧЧЧЧ:ММ:СС |  | Maximums
[5 empty] | Parameters | All Trips | Last Trip | Units
[5 empty] | - | - | - | км/час
[5 empty] | Максимальная частота вращения двигателя | 2038 | 2038 | об/мин
Note on D7: L Gas Plus, ISL G, and ISX11.9 G fuel economy reported as diesel equivalent miles per gallon, mpg(e).
Note on D8: Includes Idle and PTO Fuel. Displays "-" if distance < 10 miles (16.09344 km). Displays "-" if fuel economy > 25 mpg (10.63 kpl).
Note on D11: Fuel Economy while operating with Cruise Control. Includes all gears and all applicable vehicle speeds.
Note on D12: Fuel economy in all gears lower than the Top 2.
Note on D15: Excludes Idle Fuel and Stationary PTO Fuel. Displays "-" if distance < 10 miles (16.09344 km). Displays "-" if fuel economy > 25 mpg (10.63 kpl).
Note on D22: Fuel Economy improves up to 50,000 miles (80,467 km).
Note on D23: % distance traveled while operating with Cruise Control. Includes all gears and all applicable vehicle speeds.
Note on D24: Recommend < 10% non-Top Gear time for linehaul applications. Maximize Top Gear Distance for best fuel economy.
Note on D25: Recommend >90% for linehaul applications. Maximize Top Gear Distance for best fuel economy.
Note on D31: Note: International uses this multiplexed address to send all fan requests (i.e. A/C Pressure Switch) and may not be an actual manual fan switch command.
Note on D33: Yellow Flagged at > 20% or if combination of % Idle and PTO Time > 20%. Lower is better for fuel economy.
Note on D34: Yellow Flagged at > 20% or if combination of % Idle and PTO Time > 20%. Lower is better for fuel economy.
Note on I13: Count generated when out of gear for 30 seconds above 20 mph (32.187 km/hr).
Note on I14: A high count of Sudden Decelerations may indicate an issue with the Vehicle Speed Sensor.
Note on I20: Note: Results will vary based on duty cycle. Guidelines: EPA 2007: 1.0-3.0% EPA 2010: 0.5-2.0%
Note on I24: Reference the Aftertreatment History sheet for information on the last 10 DPF Regenerations.
Note on I35: Includes Idle & Drive Speed.
Note on I40: Yellow Flagged if Maximum Vehicle Speed recorded was > 10 mph (16 km/hr) over the maximum allowable vehicle speed.
Note on I41: Reference Engine Abuse History for additional information.

## Sensor Monitor Parameters
Sensor Monitor Parameters |  |  |  |  | 33232947
Customer Name: | 170227104443 |  | System Type: | QSK50/60 CM850/CM2150/CM2850 MCRS/K123M |  | ECM Code: | AQ60809.08
Unit Number: |  |  | Image Date: | 19.07.26 21:06:49 |  | Software Phase: | 19020116
Engine State : | Not Available |  |  | Engine Operating State : | Частота вращения, передаваемая по каналу связи
Parameter | Value | Units
Fuel Pump Oil Pressure | 0,0 | кПа
Атмосферное давление | 88,5 | кПа
Давление во впускном коллекторе | 5,9 | кПа
Давление картерных газов | 0,1 | кПа
Давление масла | 490,9 | кПа
Давление на входе топливного регулятора | 6,3 | Бар
Датчик давления во впускном коллекторе 1 | 7 | кПа
Датчик давления охлаждающей жидкости | 175 | кПа
датчик перепада давления в масляном фильтре (расчетное значение) | 40 | кПа
Датчик температуры | 58,6 | °C
Датчик температуры впускного коллектора 1 | 39 | °C
Датчик температуры впускного коллектора 2 | 40 | °C
Датчик температуры впускного коллектора 3 | 40 | °C
Датчик температуры впускного коллектора 4 | 40 | °C
Датчик температуры топлива | 33,3 | °C
Датчик числа оборотов двигателя действует | Главный
Заданное давление в общем топливопроводе высокого давления | 1064 | Бар
Измеренное давление в общем топливопроводе высокого давления | 1054 | Бар
Напряжение аккумуляторной батареи | 27,6 | В
Напряжение датчика давления во впускном коллекторе 1 | 1,3 | В
Напряжение датчика давления на входе топливного регулятора | 2,0 | В
Напряжение датчика давления охлаждающей жидкости | 2,6 | В
Напряжение датчика температуры впускного коллектора 1 | 2,5 | В
Напряжение датчика температуры впускного коллектора 2 | 2,4 | В
Напряжение датчика температуры впускного коллектора 3 | 2,4 | В
Напряжение датчика температуры впускного коллектора 4 | 2,4 | В
Напряжение датчика температуры топлива | 2,8 | В
Напряжение питания датчика положения педали или рычага акселератора | 5,00 | В
Напряжение сигнала датчика атмосферного давления | 3,13 | В
Напряжение сигнала датчика давления в общем топливопроводе высокого давления | 2,60 | В
Напряжение сигнала датчика давления во впускном коллекторе | 1,19 | В
Напряжение сигнала датчика давления картерных газов | 0,56 | В
Напряжение сигнала датчика давления масла | 3,31 | В
Напряжение сигнала датчика положения педали или рычага акселератора | 0,00 | В
Напряжение сигнала датчика температуры воздуха во впускном коллекторе | 2,06 | В
Напряжение сигнала датчика температуры масла | 1,25 | В
Напряжение сигнала датчика температуры охлаждающей жидкости двигателя | 1,56 | В
Состояние главного датчика оборотов двигателя | Допустимый сигнал
Состояние обнаружения воды в топливе | Вода не обнаружена
Состояние резервного датчика оборотов двигателя | Допустимый сигнал
Температура воздуха во впускном коллекторе | 39,7 | °C
Температура масла | 67,2 | °C
Тип датчика давления масла | Аналоговый
Уровень охлаждающей жидкости | Нормальный
Цепь питания датчиков 1 | 5,00 | В
Цепь питания датчиков 2 | 5,00 | В
Цепь питания датчиков 3 | 5,00 | В
Цепь питания датчиков 4 | 5,00 | В