## Duty Cycle Monitor
Duty Cycle Monitor |  |  |  |  | 33229431
Customer Name: | 170227104443 |  | System Type: | QSK50/60 CM850/CM2150/CM2850 MCRS/K123M |  | ECM Code: | AQ60809.08
Unit Number: |  |  | Image Date: | 17.07.26 21:18:23 |  | Software Phase: | 19020116
Parameters | Value | Unit
Время начала по плану маршрута 1 | 17766:49:10 | ЧЧ:СС:СС
Общее время по плану маршрута 1 | 478:17:23 | ЧЧ:СС:СС
Остаток часов по плану маршрута 1 | 21:42:37 | с
Parameters | Value | Unit
Время начала по плану маршрута 2 | 17266:08:31 | ЧЧ:СС:СС
Общее время по плану маршрута 2 | 500:00:00 | ЧЧ:СС:СС
Остаток часов по плану маршрута 2 | 00:00:00 | с
Parameters | Value | Unit
Время начала по долгосрочному плану маршрута | 8754:54:42 | ЧЧ:СС:СС
Общее время по долгосрочному плану маршрута | 9478:17:23 | ЧЧ:СС:СС
Short Term Map 1
Short Term Map 2
Long Term Map

## Fault Codes
Fault Codes |  |  |  |  | 33229431
Customer Name: | 170227104443 |  | System Type: | QSK50/60 CM850/CM2150/CM2850 MCRS/K123M |  | ECM Code: | AQ60809.08
Unit Number: |  |  | Image Date: | 17.07.26 21:18:23 |  | Software Phase: | 19020116
Please select display option from the drop down list: |  | Total ECM Time | 018352:18:00 |  |  |  | Active Fault |  | Most Recent Fault Codes
Sr. No | Fault Codes | Status | Counts | Lamp | Description | First | Last | Time Since First Fault | Time Since Last Fault
1 | 1117 | Inactive | 2 | None | Пропадание питания при установке пускового включателя в положение ВКЛ.- хаотичный характер или ошибочность данных | 017845:38:29 | 018341:15:14 | 506:39:31 | 11:02:45
2 | 1518 | Inactive | 59 | Amber | Один или несколько модулей имеют неисправности среднего уровня серьезности - состояние сохраняется | 017713:49:14 | 018329:46:37 | 638:28:45 | 22:31:23
3 | 611 | Inactive | 88 | None | Остановка горячего двигателя - состояние сохраняется | 017700:32:17 | 018347:02:16 | 651:45:42 | 5:15:43
4 | 1986 | Inactive | 4 | Amber | Температура во впускном коллекторе 4 - данные точные, но выше нормы - средний уровень серьезности | 017728:34:52 | 018299:24:13 | 623:43:07 | 52:53:46
5 | 488 | Inactive | 10 | Amber | Температура во впускном коллекторе 1 - данные точные, но выше нормы - средний уровень серьезности | 017728:34:36 | 018299:23:49 | 623:43:23 | 52:54:10

## Fault Snapshot
Fault Snapshot |  |  |  |  | 33229431
Customer Name: | 170227104443 |  | System Type: | QSK50/60 CM850/CM2150/CM2850 MCRS/K123M |  | ECM Code: | AQ60809.08
Unit Number: |  |  | Image Date: | 17.07.26 21:18:23 |  | Software Phase: | 19020116
[5 empty] | Total ECM Time |  | 018352:18:00
[5 empty] | Total Engine Hours |  | 018245:51:12
Parameter | First Occurrence | Last Occurrence | Unit | Time since First Fault | Time since Last Fault
1986 | Температура во впускном коллекторе 4 - данные точные, но выше нормы - средний уровень серьезности
Атмосферное давление | 90,3 | 88,3 | кПа
Версия программного обеспечения калибровки | 19020116 | 19020116
Время модуля ECM | 017728:34:52 | 018299:24:13 | ЧЧЧЧЧЧ:ММ:СС
Выбранная кривая крутящего момента | Не определено | Не определено
Давление во впускном коллекторе | 141,5 | 271,0 | кПа
Давление масла | 429,0 | 467,4 | кПа
Давление на входе топливного регулятора | 6,8 | 6,6 | Бар
Датчик давления во впускном коллекторе 1 | 142 | 273 | кПа
Датчик давления во впускном коллекторе 2 | 141 | 269 | кПа
Датчик давления охлаждающей жидкости | 331 | 396 | кПа
Датчик проверки холостого хода | – | –
Датчик температуры | 94,4 | 94,5 | °C
Датчик температуры впускного коллектора 1 | 88 | 90 | °C
Датчик температуры впускного коллектора 2 | 84 | 85 | °C
Заданное давление в общем топливопроводе высокого давления | 1326 | 1542 | Бар
Заданный ток привода топливного насоса | 1250,00 | 1062,50 | мА
Измеренное давление в общем топливопроводе высокого давления | 1364 | 1538 | Бар
Измеренный ток привода топливного насоса | 1250,00 | 1062,50 | мА
Измеряемое напряжение питания наддува форсунки | 50,2 | 50,3 | В
Напряжение аккумуляторной батареи | 27,6 | 27,6 | В
Наработка двигателя, ч | 017628:16:53 | 018197:32:35 | ЧЧЧЧЧЧ:ММ:СС | 617:34:19 | 48:18:37
Относительная нагрузка | 50 | 98 | Проценты
Переключатель блокировки функции защитного выключения двигателя | Вкл. | Вкл.
Переключатель переключаемых альтернативных низких холостых оборотов | Выкл. | Выкл.
Процент действия педали или рычага акселератора | 0 | 0 | Проценты
Процент действия педали или рычага дистанционного акселератора | 0 | 0 | Проценты
Пусковой включатель | Вкл. | Вкл.
Рабочее состояние двигателя | Частота вращения, передаваемая по каналу связи | Снижение частоты вращения для защиты двигателя
Реальное время модуля ECM | Не задано | Не задано
Режим управления промежуточной скоростью | Не определено | Не определено
Состояние обнаружения воды в топливе | Вода не обнаружена | Вода не обнаружена
Температура воздуха во впускном коллекторе | 86,5 | 87,6 | °C
Температура масла | 105,1 | 112,0 | °C
Тип датчика давления масла | Аналоговый | Аналоговый
Ток электрического подкачивающего топливного насоса | 0,0 | 0,0 | мА
Управляемый расход топлива | 196,43 | 443,03 | л/час
Уровень охлаждающей жидкости | Нормальный | Нормальный
Частота вращения двигателя | 1655 | 1893 | об/мин
Частота вращения турбонагнетателя | 40000 | 40000 | об/мин
488 | Температура во впускном коллекторе 1 - данные точные, но выше нормы - средний уровень серьезности
Атмосферное давление | 90,3 | 88,4 | кПа
Версия программного обеспечения калибровки | 19020116 | 19020116
Время модуля ECM | 017728:34:36 | 018299:23:49 | ЧЧЧЧЧЧ:ММ:СС
Выбранная кривая крутящего момента | Не определено | Не определено
Давление во впускном коллекторе | 254,9 | 277,9 | кПа
Давление масла | 493,9 | 472,6 | кПа
Давление на входе топливного регулятора | 6,7 | 6,6 | Бар
Датчик давления во впускном коллекторе 1 | 258 | 279 | кПа
Датчик давления во впускном коллекторе 2 | 252 | 277 | кПа
Датчик давления охлаждающей жидкости | 404 | 404 | кПа
Датчик проверки холостого хода | – | –
Датчик температуры | 94,1 | 94,4 | °C
Датчик температуры впускного коллектора 1 | 90 | 91 | °C
Датчик температуры впускного коллектора 2 | 85 | 85 | °C
Заданное давление в общем топливопроводе высокого давления | 1526 | 1550 | Бар
Заданный ток привода топливного насоса | 1125,00 | 1062,50 | мА
Измеренное давление в общем топливопроводе высокого давления | 1533 | 1530 | Бар
Измеренный ток привода топливного насоса | 1125,00 | 1062,50 | мА
Измеряемое напряжение питания наддува форсунки | 50,3 | 50,3 | В
Напряжение аккумуляторной батареи | 27,6 | 27,6 | В
Наработка двигателя, ч | 017628:16:37 | 018197:32:10 | ЧЧЧЧЧЧ:ММ:СС | 617:34:35 | 48:19:02
Относительная нагрузка | 88 | 100 | Проценты
Переключатель блокировки функции защитного выключения двигателя | Вкл. | Вкл.
Переключатель переключаемых альтернативных низких холостых оборотов | Выкл. | Выкл.
Процент действия педали или рычага акселератора | 0 | 0 | Проценты
Процент действия педали или рычага дистанционного акселератора | 0 | 0 | Проценты
Пусковой включатель | Вкл. | Вкл.
Рабочее состояние двигателя | Частота вращения, передаваемая по каналу связи | Максимальное открытие дроссельной заслонки
Реальное время модуля ECM | Не задано | Не задано
Режим управления промежуточной скоростью | Не определено | Не определено
Состояние обнаружения воды в топливе | Вода не обнаружена | Вода не обнаружена
Температура воздуха во впускном коллекторе | 87,9 | 88,0 | °C
Температура масла | 107,7 | 111,0 | °C
Тип датчика давления масла | Аналоговый | Аналоговый
Ток электрического подкачивающего топливного насоса | 0,0 | 0,0 | мА
Управляемый расход топлива | 384,75 | 482,96 | л/час
Уровень охлаждающей жидкости | Нормальный | Нормальный
Частота вращения двигателя | 1877 | 1898 | об/мин
Частота вращения турбонагнетателя | 40000 | 40000 | об/мин
1518 | Один или несколько модулей имеют неисправности среднего уровня серьезности - состояние сохраняется
Атмосферное давление | 89,6 | 88,5 | кПа
Версия программного обеспечения калибровки | 19020116 | 19020116
Время модуля ECM | 017713:49:14 | 018329:46:37 | ЧЧЧЧЧЧ:ММ:СС
Выбранная кривая крутящего момента | Не определено | Не определено
Давление во впускном коллекторе | 43,2 | 5,3 | кПа
Давление масла | 489,0 | 513,8 | кПа
Давление на входе топливного регулятора | 6,6 | 6,4 | Бар
Датчик давления во впускном коллекторе 1 | 43 | 6 | кПа
Датчик давления во впускном коллекторе 2 | 44 | 5 | кПа
Датчик давления охлаждающей жидкости | 257 | 249 | кПа
Датчик проверки холостого хода | – | –
Датчик температуры | 74,4 | 74,7 | °C
Датчик температуры впускного коллектора 1 | 48 | 50 | °C
Датчик температуры впускного коллектора 2 | 47 | 51 | °C
Заданное давление в общем топливопроводе высокого давления | 1600 | 1402 | Бар
Заданный ток привода топливного насоса | 1187,50 | 1250,00 | мА
Измеренное давление в общем топливопроводе высокого давления | 1611 | 1364 | Бар
Измеренный ток привода топливного насоса | 1187,50 | 1250,00 | мА
Измеряемое напряжение питания наддува форсунки | 50,3 | 50,3 | В
Напряжение аккумуляторной батареи | 27,6 | 27,6 | В
Наработка двигателя, ч | 017613:31:13 | 018227:54:13 | ЧЧЧЧЧЧ:ММ:СС | 632:19:59 | 17:56:59
Относительная нагрузка | 56 | 42 | Проценты
Переключатель блокировки функции защитного выключения двигателя | Вкл. | Вкл.
Переключатель переключаемых альтернативных низких холостых оборотов | Выкл. | Выкл.
Процент действия педали или рычага акселератора | 0 | 0 | Проценты
Процент действия педали или рычага дистанционного акселератора | 0 | 0 | Проценты
Пусковой включатель | Вкл. | Вкл.
Рабочее состояние двигателя | Снижение мощности двигателя по составу топливовоздушной смеси | Снижение мощности двигателя по составу топливовоздушной смеси
Реальное время модуля ECM | Не задано | Не задано
Режим управления промежуточной скоростью | Не определено | Не определено
Состояние обнаружения воды в топливе | Вода не обнаружена | Вода не обнаружена
Температура воздуха во впускном коллекторе | 47,5 | 50,7 | °C
Температура масла | 79,1 | 81,5 | °C
Тип датчика давления масла | Аналоговый | Аналоговый
Ток электрического подкачивающего топливного насоса | 0,0 | 0,0 | мА
Управляемый расход топлива | 283,50 | 265,95 | л/час
Уровень охлаждающей жидкости | Нормальный | Нормальный
Частота вращения двигателя | 1504 | 1452 | об/мин
Частота вращения турбонагнетателя | 40000 | 40000 | об/мин
1117 | Пропадание питания при установке пускового включателя в положение ВКЛ.- хаотичный характер или ошибочность данных
Атмосферное давление | 0,0 | 0,0 | кПа
Версия программного обеспечения калибровки | 19020116 | 19020116
Время модуля ECM | 017845:38:29 | 018341:15:14 | ЧЧЧЧЧЧ:ММ:СС
Выбранная кривая крутящего момента | Не определено | Не определено
Давление во впускном коллекторе | 66,8 | 67,8 | кПа
Давление масла | 0,0 | 0,0 | кПа
Давление на входе топливного регулятора | 0,0 | 0,0 | Бар
Датчик давления во впускном коллекторе 1 | 0 | 0 | кПа
Датчик давления во впускном коллекторе 2 | 88 | 88 | кПа
Датчик давления охлаждающей жидкости | 0 | 0 | кПа
Датчик проверки холостого хода | – | –
Датчик температуры | 0,0 | 0,0 | °C
Датчик температуры впускного коллектора 1 | 22 | 54 | °C
Датчик температуры впускного коллектора 2 | 47 | 72 | °C
Заданное давление в общем топливопроводе высокого давления | 0 | 0 | Бар
Заданный ток привода топливного насоса | 1125,00 | 1125,00 | мА
Измеренное давление в общем топливопроводе высокого давления | 687 | 680 | Бар
Измеренный ток привода топливного насоса | 0,00 | 0,00 | мА
Измеряемое напряжение питания наддува форсунки | 0,0 | 0,0 | В
Напряжение аккумуляторной батареи | 24,9 | 25,3 | В
Наработка двигателя, ч | 017744:42:58 | 018239:18:29 | ЧЧЧЧЧЧ:ММ:СС | 501:08:14 | 6:32:43
Относительная нагрузка | 100 | 100 | Проценты
Переключатель блокировки функции защитного выключения двигателя | Выкл. | Выкл.
Переключатель переключаемых альтернативных низких холостых оборотов | Вкл. | Вкл.
Процент действия педали или рычага акселератора | 0 | 0 | Проценты
Процент действия педали или рычага дистанционного акселератора | 0 | 0 | Проценты
Пусковой включатель | Вкл. | Вкл.
Рабочее состояние двигателя | Остановка двигателя | Остановка двигателя
Реальное время модуля ECM | Не задано | Не задано
Режим управления промежуточной скоростью | Не определено | Не определено
Состояние обнаружения воды в топливе | Вода не обнаружена | Вода не обнаружена
Температура воздуха во впускном коллекторе | 21,6 | 53,7 | °C
Температура масла | 0,0 | 0,0 | °C
Тип датчика давления масла | Аналоговый | Аналоговый
Ток электрического подкачивающего топливного насоса | 0,0 | 0,0 | мА
Управляемый расход топлива | 360,00 | 360,00 | л/час
Уровень охлаждающей жидкости | Нижний предел | Нижний предел
Частота вращения двигателя | 0 | 0 | об/мин
Частота вращения турбонагнетателя | 0 | 0 | об/мин
611 | Остановка горячего двигателя - состояние сохраняется
Атмосферное давление | 0,0 | 0,0 | кПа
Версия программного обеспечения калибровки | 19020116 | 19020116
Время модуля ECM | 017700:32:17 | 018347:02:16 | ЧЧЧЧЧЧ:ММ:СС
Выбранная кривая крутящего момента | Не определено | Не определено
Давление во впускном коллекторе | 68,4 | 67,3 | кПа
Давление масла | 0,0 | 0,0 | кПа
Давление на входе топливного регулятора | 0,0 | 0,0 | Бар
Датчик давления во впускном коллекторе 1 | 0 | 0 | кПа
Датчик давления во впускном коллекторе 2 | 88 | 88 | кПа
Датчик давления охлаждающей жидкости | 0 | 0 | кПа
Датчик проверки холостого хода | – | –
Датчик температуры | 0,0 | 0,0 | °C
Датчик температуры впускного коллектора 1 | 62 | 55 | °C
Датчик температуры впускного коллектора 2 | 79 | 65 | °C
Заданное давление в общем топливопроводе высокого давления | 0 | 0 | Бар
Заданный ток привода топливного насоса | 1125,00 | 1125,00 | мА
Измеренное давление в общем топливопроводе высокого давления | 707 | 516 | Бар
Измеренный ток привода топливного насоса | 0,00 | 0,00 | мА
Измеряемое напряжение питания наддува форсунки | 0,0 | 0,0 | В
Напряжение аккумуляторной батареи | 24,5 | 25,1 | В
Наработка двигателя, ч | 017600:15:49 | 018245:33:16 | ЧЧЧЧЧЧ:ММ:СС | 645:35:23 | 0:17:56
Относительная нагрузка | 100 | 100 | Проценты
Переключатель блокировки функции защитного выключения двигателя | Выкл. | Выкл.
Переключатель переключаемых альтернативных низких холостых оборотов | Вкл. | Вкл.
Процент действия педали или рычага акселератора | 0 | 0 | Проценты
Процент действия педали или рычага дистанционного акселератора | 0 | 0 | Проценты
Пусковой включатель | Вкл. | Вкл.
Рабочее состояние двигателя | Остановка двигателя | Остановка двигателя
Реальное время модуля ECM | Не задано | Не задано
Режим управления промежуточной скоростью | Не определено | Не определено
Состояние обнаружения воды в топливе | Вода не обнаружена | Вода не обнаружена
Температура воздуха во впускном коллекторе | 62,0 | 55,1 | °C
Температура масла | 0,0 | 0,0 | °C
Тип датчика давления масла | Аналоговый | Аналоговый
Ток электрического подкачивающего топливного насоса | 0,0 | 0,0 | мА
Управляемый расход топлива | 360,00 | 360,00 | л/час
Уровень охлаждающей жидкости | Нижний предел | Нижний предел
Частота вращения двигателя | 0 | 0 | об/мин
Частота вращения турбонагнетателя | 0 | 0 | об/мин

## Engine Abuse History
Engine Abuse History |  |  |  | 33229431
Customer Name: | 170227104443 | System Type: | QSK50/60 CM850/CM2150/CM2850 MCRS/K123M |  | ECM Code: | AQ60809.08
Unit Number: |  | Image Date: | 17.07.26 21:18:23 |  | Software Phase: | 19020116
Total ECM Time | 018352:18:00 |  | Total Engine Hours | 018245:51:12
This feature is not supported.

## Engine Protection
Engine Protection |  |  |  |  | 33229431
Customer Name: | 170227104443 |  | System Type: | QSK50/60 CM850/CM2150/CM2850 MCRS/K123M |  | ECM Code: | AQ60809.08
Unit Number: |  |  | Image Date: | 17.07.26 21:18:23 |  | Software Phase: | 19020116
[6 empty] | Total ECM Time : | 018352:18:00
Description | Fault Code | Value | Unit | Duration | ECM Time(Key On Time) | ECM Real Time | Time Since Fault
Температура охлаждающей жидкости - данные точные, но выше нормы - средний уровень серьезности | 146 | 101,9 | °C | 000000:01:37 | 016821:17:54 | Не задано | 1531:00:05
| 146 | 104,3 | °C | 000000:01:54 | 008405:38:54 | Не задано | 9946:39:05
| 146 | 101,5 | °C | 000000:00:48 | 006655:18:33 | Не задано | 11696:59:26
Уровень охлаждающей жидкости - данные точные, но ниже нормы - самый высокий уровень серьезности | 235 | Нижний предел |  | 000000:00:29 | 017345:17:34 | Не задано | 1007:00:25
| 235 | Нижний предел |  | 000000:00:31 | 010273:47:58 | Не задано | 8078:30:01
| 235 | Нижний предел |  | 000000:00:33 | 010229:06:53 | Не задано | 8123:11:06
Температура топлива - данные точные, но выше нормы - самый высокий уровень серьезности | 266 | 93,4 | °C | 000000:00:09 | 016821:23:10 | Не задано | 1530:54:49
| 266 | 0,0 | °C | 000000:00:35 | 016821:22:33 | Не задано | 1530:55:26
Давление в главной магистрали системы смазки двигателя - данные точные, но ниже нормы - самый высокий уровень серьезности | 415 | 10,6 | кПа | 000001:00:56 | 011211:19:18 | Не задано | 7140:58:41
| 415 | 10,6 | кПа | 000001:00:56 | 011211:19:18 | Не задано | 7140:58:41
| 415 | 135,1 | кПа | 000000:00:06 | 011211:18:44 | Не задано | 7140:59:15
| 415 | 135,1 | кПа | 000000:00:06 | 011211:18:44 | Не задано | 7140:59:15
| 415 | 109,8 | кПа | 000000:00:25 | 011211:17:52 | Не задано | 7141:00:07
| 415 | 109,8 | кПа | 000000:00:25 | 011211:17:52 | Не задано | 7141:00:07
| 415 | 69,7 | кПа | 000000:00:13 | 011188:12:48 | Не задано | 7164:05:11
| 415 | 69,7 | кПа | 000000:00:13 | 011188:12:48 | Не задано | 7164:05:11
| 415 | 129,8 | кПа | 000000:00:28 | 011185:30:16 | Не задано | 7166:47:43
| 415 | 129,8 | кПа | 000000:00:28 | 011185:30:16 | Не задано | 7166:47:43
Температура во впускном коллекторе 1 - данные точные, но выше нормы - средний уровень серьезности | 488 | 91 |  | 000000:01:59 | 018304:18:29 | Не задано | 47:59:30
| 488 | 90 |  | 000000:02:10 | 018210:50:11 | Не задано | 141:27:48
| 488 | 89 |  | 000000:02:09 | 018193:48:28 | Не задано | 158:29:31
| 488 | 90 |  | 000000:01:51 | 018189:51:00 | Не задано | 162:26:59
| 488 | 89 |  | 000000:02:11 | 018189:13:29 | Не задано | 163:04:30
Давление картерных газов - данные точные, но выше нормы - самый высокий уровень серьезности | 556 | 7,9 | кПа | 000000:00:47 | 012844:40:51 | Не задано | 5507:37:08
| 556 | 8,0 | кПа | 000000:01:08 | 011567:07:23 | Не задано | 6785:10:36
Перепад давления на масляном фильтре - данные точные, но выше нормы - средний уровень серьезности | 1362 | 73,5 | кПа | 000000:01:42 | 017310:11:13 | Не задано | 1042:06:46
| 1362 | 414,8 | кПа | 000000:14:53 | 017309:45:11 | Не задано | 1042:32:48
| 1362 | 388,3 | кПа | 000000:15:54 | 017309:19:24 | Не задано | 1042:58:35
| 1362 | 84,6 | кПа | 000000:11:01 | 017302:33:26 | Не задано | 1049:44:33
| 1362 | 397,9 | кПа | 000000:11:35 | 017302:15:53 | Не задано | 1050:02:06
Температура во впускном коллекторе 4 - данные точные, но выше нормы - средний уровень серьезности | 1986 | 89 |  | 000000:01:33 | 018304:18:53 | Не задано | 47:59:06
| 1986 | 91 |  | 000000:01:55 | 017989:15:26 | Не задано | 363:02:33
| 1986 | 91 |  | 000000:02:00 | 017733:20:13 | Не задано | 618:57:46
| 1986 | 88 |  | 000000:01:30 | 017733:09:12 | Не задано | 619:08:47

## Audit Trail
Audit Trail |  |  |  |  | 33229431
Customer Name: | 170227104443 |  | System Type: | QSK50/60 CM850/CM2150/CM2850 MCRS/K123M |  | ECM Code: | AQ60809.08
Unit Number: |  |  | Image Date: | 17.07.26 21:18:23 |  | Software Phase: | 19020116
[5 empty] | Total ECM Time |  | 018352:18:00
Record Number | Tool Name | Tool Id | User Type | User Id | ECM Time (Key On Time) | ECM Time (Real Time) | Time Since Last Access
1 | INSITE | 809001302901 | Software | 00000000170A | 017705:06:11 | Не задано | 647:11:49
027-Удаление кодов неисправностей
2 | INSITE | 809001302901 | Software | 00000000170A | 017605:56:00 | Не задано | 746:21:59
027-Удаление кодов неисправностей
3 | INSITE | 807000862901 | Software | 00000000170A | 017206:57:01 | Не задано | 1145:20:58
027-Удаление кодов неисправностей
4 | INSITE | 807000862901 | Software | 00000000170A | 017196:59:13 | Не задано | 1155:18:46
027-Удаление кодов неисправностей
Note on F8: Yellow = Most recent ECM access.
Note on G8: Yellow = Most recent ECM access.

## Data Collection
Data Collection |  |  |  | 33229431
Customer Name: | 170227104443 | System Type: | QSK50/60 CM850/CM2150/CM2850 MCRS/K123M |  | ECM Code: | AQ60809.08
Unit Number: |  | Image Date: | 17.07.26 21:18:23 |  | Software Phase: | 19020116
Parameters | I-20260717-211823727-00
Fuel Economy Report
Other - Average Vehicle Speed (All Trips) | Not Available
Other - Average Drive Vehicle Speed (All Trips) | Not Available
Other - Average Drive Vehicle Speed (Last Trip) | Not Available
Percent Top Gear Distance (All Trips) | Not Available
Percent Top Gear Distance (Last Trip) | Not Available
Percent PTO Time (All Trips) | Not Available
Percent PTO Time (Last Trip) | Not Available
Percent Idle Time (All Trips - Calculated) | 0,04
Percent Idle Time (Last Trip - Calculated) | 0,04
Percent Gear Down Distance (All Trips) | Not Available
Percent Gear Down Distance (Last Trip) | Not Available
Percent Cruise Control Distance (All Trips) | Not Available
Percent Cruise Control Distance (Last Trip) | Not Available
Other - Average Top Gear Vehicle Speed (All Trips) | Not Available
Other - Average Top Gear Vehicle Speed (Last Trip) | Not Available
Fuel Economy - Drive (All Trips - Calculated) | Not Available
Fuel Economy - Drive (Last Trip - Calculated) | Not Available
Fuel Economy - Average Fuel Economy (All Trips - Calculated) | Not Available
Fuel Economy - Average Fuel Economy (Last Trip - Calculated) | Not Available
Израсходованное топливо (Last Trip) | 2497563,0
Средняя мощность при движении (Last Trip) | 7
Средняя нагрузка при движении (Last Trip) | 3,0
Средняя частота вращения двигателя при движении (Last Trip) | 389
Средняя нагрузка двигателя (Last Trip) | 43,5
Среднее число оборотов двигателя (Last Trip) | 1412
Израсходованное топливо (All Trips) | 2497574,7
Средняя мощность при движении (All Trips) | 7
Средняя нагрузка двигателя (All Trips) | 43,5
Среднее число оборотов двигателя (All Trips) | 1412
Fleet Report
Other - Average Vehicle Speed (All Trips) | Not Available
Time - Engine Run Time (All Trips - Decimal) | 18245,85
Time - ECM Time (All Trips - Decimal) | 18352,3
Time - Engine Run Time (Last Trip -Decimal) | 18220,56
Time - ECM Time (Last Trip -Decimal) | 18347,34
Other - Average Drive Vehicle Speed (All Trips) | Not Available
Other - Average Drive Vehicle Speed (Last Trip) | Not Available
Aftertreatment Average Diesel Exhaust Fluid Burn Rate (All Trips) | Not Available
Aftertreatment Average Diesel Exhaust Fluid Burn Rate (Last Trip) | Not Available
Percent Top Gear Distance (All Trips) | Not Available
Percent Top Gear Distance (Last Trip) | Not Available
Percent PTO Time (All Trips) | Not Available
Percent PTO Time (Last Trip) | Not Available
Percent Maximum Accelerator Vehicle Speed Distance (All Trips) | Not Available
Percent Maximum Accelerator Vehicle Speed Distance (Last Trip) | Not Available
Percent Idle Time (All Trips - Calculated) | 0,04
Percent Idle Time (Last Trip - Calculated) | 0,04
Percent Gear Down Distance (All Trips) | Not Available
Percent Gear Down Distance (Last Trip) | Not Available
Percent Fan On Time (Manaul Fan Switch)[Last Trip] | Not Available
Percent Fan On Time (Last Trip) | Not Available
Percent Diesel Particulate Filter Regeneration Fuel (All Trips) | Not Available
Percent Diesel Particulate Filter Regeneration Fuel (Last Trip) | Not Available
Percent Cruise Control Distance (All Trips) | Not Available
Percent Cruise Control Distance (Last Trip) | Not Available
Other - Average Top Gear Vehicle Speed (All Trips) | Not Available
Other - Average Top Gear Vehicle Speed (Last Trip) | Not Available
Fuel Used - Total (Last trip - Error Check) | OK
Fuel Economy - Top Gear (All Trips) | Not Available
Fuel Economy - Top Gear (Last Trip) | Not Available
Fuel Economy - PTO Fuel Rate (All Trips) | Not Available
Fuel Economy - PTO Fuel Rate (Last Trip) | Not Available
Fuel Economy - Maximum Accelerator Vehicle Speed (All Trips) | Not Available
Fuel Economy - Maximum Accelerator Vehicle Speed (Last Trip) | Not Available
Fuel Economy - Low Gears (All Trips) | Not Available
Fuel Economy - Low Gears (Last Trip) | Not Available
Fuel Economy - Idle Fuel Rate (All Trips) | 14,25
Fuel Economy - Idle Fuel Rate (Last Trip) | 14,25
Fuel Economy - Gear Down (All Trips) | Not Available
Fuel Economy - Gear Down (Last Trip) | Not Available
Fuel Economy - Drive (All Trips - Calculated) | Not Available
Fuel Economy - Drive (Last Trip - Calculated) | Not Available
Fuel Economy - Cruise Control (All Trips) | Not Available
Fuel Economy - Cruise Control (Last Trip) | Not Available
Fuel Economy - Average Fuel Economy (All Trips - Calculated) | Not Available
Fuel Economy - Average Fuel Economy (Last Trip - Calculated) | Not Available
Ручная отмена защитного выключения двигателя (All Trips) | 0
Ручная отмена защитного выключения двигателя (Last Trip) | 0
Максимальная частота вращения двигателя (Last Trip) | 2029
Количество выключений при работе на холостом ходу (Last Trip) | 0
Число блокировок выключения при работе на холостом ходу (Last Trip) | 0
Топливо, израсходованное на холостом ходу (Last Trip) | 94,7
Топливо, израсходованное при движении (Last Trip) | 1,2
Средняя нагрузка при движении (Last Trip) | 3,0
Средняя частота вращения двигателя при движении (Last Trip) | 389
Средняя нагрузка двигателя (Last Trip) | 43,5
Среднее число оборотов двигателя (Last Trip) | 1412
Количество сбросов информации о поездке (All Trips) | 0
Топливо, израсходованное на холостом ходу (All Trips) | 94,7
Израсходованное топливо (All Trips) | 2497574,7
Топливо, израсходованное при движении (All Trips) | 1,2
Средняя нагрузка двигателя (All Trips) | 43,5
Среднее число оборотов двигателя (All Trips) | 1412
Максимальная частота вращения двигателя (All Trips) | 2029
Fault Code Report
Fault Code | 1986
Fault Count | 4
Fault Code | 488
Fault Count | 10
Fault Code | 1518
Fault Count | 59
Fault Code | 1117
Fault Count | 2
Fault Code | 611
Fault Count | 88

## Aftertreatment System
Aftertreatment System |  |  |  |  | 33229431
Customer Name: | 170227104443 |  | System Type: | QSK50/60 CM850/CM2150/CM2850 MCRS/K123M |  | ECM Code: | AQ60809.08
Unit Number: |  |  | Image Date: | 17.07.26 21:18:23 |  | Software Phase: | 19020116
[6 empty] | Total ECM Time | 018352:18:00
Aftertreatment Regeneration History
ECM Time (Key On Time) | ECM Time (Real Time) | Time Since Previous Regeneration | Starting Diesel Particulate Filter Soot Load | Ending Diesel Particulate Filter Soot Load | Starting Diesel Oxidation Catalyst Intake Temperature | Maximum Diesel Particulate Filter Intake Temperature | Maximum Diesel Particulate Filter Outlet Temperature | Maximum Diesel Particulate Filter Differential Pressure
No data is available
Maximum Soot Load Condition
ECM Time (Key On Time) | ECM Time (Real Time) | Elapsed Time | Maximum Diesel Particulate Filter Soot Load | Diesel Oxidation Catalyst Intake Temperature | Diesel Particulate Filter Intake Temperature | Diesel Particulate Filter Outlet Temperature | Diesel Particulate Filter Differential Pressure
No data is available
Maximum Diesel Particulate Filter Outlet Temperature Condition
ECM Time (Key On Time) | ECM Time (Real Time) | Elapsed Time | Diesel Particulate Filter Soot Load | Diesel Oxidation Catalyst Intake Temperature | Diesel Particulate Filter Intake Temperature | Maximum Diesel Particulate Filter Outlet Temperature | Diesel Particulate Filter Differential Pressure
No data is available
Aftertreatment Maintenance
ECM Time (Key On Time) | ECM Time (Real Time) | Elapsed Time | Aftertreatment Reset Applied
No data is available
Diesel Particulate Filter Parameters
Parameters | Value
Индикатор фильтра твердых частиц | Не установлено
Aftertreatment DPF Ash Load History
Time since previous update | ECM Time (Key on Time) | ECM Real Time | Engine Hours | Engine Distance | Diesel Particulate Filter Ash Load
No data is available
Note on F9: >400°F (205°C) indicates Regeneration initiated while driving (Mobile Regeneration). <300°F (150°C) indicates Regeneration iniated while parked (Stationary Regeneration).
Note on G9: Temperature should be >900°F (480°C) during Regeneration.
Note on H9: Temperatures higher than the Diesel Particulate Filter Intake Temperature indicate a high soot load.

## Calculators
Calculators |  |  |  |  | 33229431
Customer Name: | 170227104443 |  | System Type: | QSK50/60 CM850/CM2150/CM2850 MCRS/K123M |  | ECM Code: | AQ60809.08
Unit Number: |  |  | Image Date: | 17.07.26 21:18:23 |  | Software Phase: | 19020116
Fuel Economy Calculator(Last Trip) |  |  |  | Fuel and Diesel Exhaust Fluid Calculator
Parameter | Baseline | Selected Value |  | Parameter | All Trips |  | Last Trip
Percent Top Gear Distance | Not Available |  |  | Total Fuel | 2497574,7 л |  | 2497563,0 л
Percent Idle Time | 0.04 |  |  | Total Diesel Exhaust Fluid | Not Available л |  | Not Available л
Percent PTO Time | Not Available |  |  | Mileage | Not Available л |  | Not Available л
Overall Fuel Economy | Not Available | Not Available |  | Cost/Kilometer | Not Available |  | Not Available
|  |  |  | Fluid Economy | Not Available |  | Not Available
|  |  |  | Fuel Price: |  |  | Diesel Exhaust Fluid Price:
Note on A6: Select % Top Gear Distance, % Idle Time and % PTO Time to calculate overall fuel economy change based on the Last Trip data.
Note on A8: Fuel added to Top Gear is reduced from Gear Down fuel. Actual fuel shift may be from fuel used in gears lower than the top 2
Note on F14: Enter Fuel Price per Gallon (or per Litre).
Note on I14: Enter Diesel Exhaust Fluid Price per Gallon (or per Litre).

## Image Summary
Image Summary |  |  |  |  | 33229431
Customer Name: | 170227104443 |  | System Type: | QSK50/60 CM850/CM2150/CM2850 MCRS/K123M |  | ECM Code: | AQ60809.08
Unit Number: |  |  | Image Date: | 17.07.26 21:18:23 |  | Software Phase: | 19020116
Fuel |  |  |  |  | Counts
Parameters | All Trips | Last Trip | Units |  | Parameters | All Trips | Last Trip | Units
Overall Fuel Economy | Not Available | Not Available | л/100 км |  | Service Brake Actuations per 1000 mi (or 1000 km) | - | Not Available
PTO Fuel Rate | Not Available | Not Available | л/час |  | Ручная отмена защитного выключения двигателя | 0 | 0
Idle Fuel Rate | 14,25 | 14,25 | л/час |  | Количество выключений при работе на холостом ходу | - | 0
Cruise Control Fuel Economy | Not Available | Not Available | л/100 км |  | Число блокировок выключения при работе на холостом ходу | - | 0
Low Gear Fuel Economy | Not Available | Not Available | л/100 км |  | Количество сбросов информации о поездке | 0 | -
Gear Down Fuel Economy | Not Available | Not Available | л/100 км |  | - | - | -
Top Gear Fuel Economy | Not Available | Not Available | л/100 км |  | - | - | -
Drive Fuel Economy | Not Available | Not Available | л/100 км
- | - | - | л
Топливо, израсходованное на холостом ходу | 94,7 | 94,7 | л |  | Aftertreatment
[5 empty] | Parameters | All Trips | Last Trip | Units
[5 empty] | Diesel Exhaust Fluid Consumption (Percent of Total Fuel) | Not Available | Not Available | Проценты
Distance |  |  |  |  | Regeneration Fuel (Percent of Total Fuel) | Not Available | Not Available | Проценты
Parameters | All Trips | Last Trip | Units |  | - | - | -
- | - | - | км |  | - | - | -
Percent Cruise Control Distance | Not Available | Not Available | Проценты |  | - | - | - | кПа
Percent Gear Down Distance | Not Available | Not Available | Проценты |  | - | - | -
Percent Top Gear Distance | Not Available | Not Available | Проценты
Averages
Time |  |  |  |  | Parameters | All Trips | Last Trip | Units
Parameters | All Trips | Last Trip | Units |  | Average Vehicle Speed (Top Gear) | Not Available | Not Available | км/час
- | - | - |  |  | Average Vehicle Speed (Drive) | Not Available | Not Available | км/час
Percent Fan On Time (Manual Fan Switch) | - | Not Available | Проценты |  | Средняя нагрузка при движении | - | 3,0 | Проценты
Percent Fan On Time (Total) | - | Not Available | Проценты |  | Средняя частота вращения двигателя при движении | - | 389 | об/мин
Percent PTO Time | Not Available | Not Available | Проценты |  | Средняя нагрузка двигателя | 43,5 | 43,5 | Проценты
Percent Idle Time | 0,04 | 0,04 | Проценты |  | Среднее число оборотов двигателя | 1412 | 1412 | об/мин
Idle Time + PTO Time | Not Available | Not Available | ЧЧЧЧЧЧ:ММ:СС |  | - | Not Available | - | км/час
Время работы на холостом ходу | 000006:38:45 | 000006:38:45 | ЧЧЧЧЧЧ:ММ:СС
Время работы двигателя | 018245:51:12 | 018220:33:20 | ЧЧЧЧЧЧ:ММ:СС
Время модуля ECM | 018352:18:00 | 018347:20:29 | ЧЧЧЧЧЧ:ММ:СС |  | Maximums
[5 empty] | Parameters | All Trips | Last Trip | Units
[5 empty] | - | - | - | км/час
[5 empty] | Максимальная частота вращения двигателя | 2029 | 2029 | об/мин
Note on D7: L Gas Plus, ISL G, and ISX11.9 G fuel economy reported as diesel equivalent miles per gallon, mpg(e).
Note on D8: Includes Idle and PTO Fuel. Displays "-" if distance < 10 miles (16.09344 km). Displays "-" if fuel economy > 25 mpg (10.63 kpl).
Note on D11: Fuel Economy while operating with Cruise Control. Includes all gears and all applicable vehicle speeds.
Note on D12: Fuel economy in all gears lower than the Top 2.
Note on D15: Excludes Idle Fuel and Stationary PTO Fuel. Displays "-" if distance < 10 miles (16.09344 km). Displays "-" if fuel economy > 25 mpg (10.63 kpl).
Note on D22: Fuel Economy improves up to 50,000 miles (80,467 km).
Note on D23: % distance traveled while operating with Cruise Control. Includes all gears and all applicable vehicle speeds.
Note on D24: Recommend < 10% non-Top Gear time for linehaul applications. Maximize Top Gear Distance for best fuel economy.
Note on D25: Recommend >90% for linehaul applications. Maximize Top Gear Distance for best fuel economy.
Note on D31: Note: International uses this multiplexed address to send all fan requests (i.e. A/C Pressure Switch) and may not be an actual manual fan switch command.
Note on D33: Yellow Flagged at > 20% or if combination of % Idle and PTO Time > 20%. Lower is better for fuel economy.
Note on D34: Yellow Flagged at > 20% or if combination of % Idle and PTO Time > 20%. Lower is better for fuel economy.
Note on I13: Count generated when out of gear for 30 seconds above 20 mph (32.187 km/hr).
Note on I14: A high count of Sudden Decelerations may indicate an issue with the Vehicle Speed Sensor.
Note on I20: Note: Results will vary based on duty cycle. Guidelines: EPA 2007: 1.0-3.0% EPA 2010: 0.5-2.0%
Note on I24: Reference the Aftertreatment History sheet for information on the last 10 DPF Regenerations.
Note on I35: Includes Idle & Drive Speed.
Note on I40: Yellow Flagged if Maximum Vehicle Speed recorded was > 10 mph (16 km/hr) over the maximum allowable vehicle speed.
Note on I41: Reference Engine Abuse History for additional information.

## Sensor Monitor Parameters
Sensor Monitor Parameters |  |  |  |  | 33229431
Customer Name: | 170227104443 |  | System Type: | QSK50/60 CM850/CM2150/CM2850 MCRS/K123M |  | ECM Code: | AQ60809.08
Unit Number: |  |  | Image Date: | 17.07.26 21:18:23 |  | Software Phase: | 19020116
Engine State : | Not Available |  |  | Engine Operating State : | Частота вращения, передаваемая по каналу связи
Parameter | Value | Units
Fuel Pump Oil Pressure | 0,0 | кПа
Атмосферное давление | 88,2 | кПа
Давление во впускном коллекторе | 7,3 | кПа
Давление картерных газов | 0,0 | кПа
Давление масла | 400,3 | кПа
Давление на входе топливного регулятора | 6,3 | Бар
Датчик давления во впускном коллекторе 1 | 8 | кПа
Датчик давления охлаждающей жидкости | 181 | кПа
датчик перепада давления в масляном фильтре (расчетное значение) | 32 | кПа
Датчик температуры | 76,9 | °C
Датчик температуры впускного коллектора 1 | 48 | °C
Датчик температуры впускного коллектора 2 | 47 | °C
Датчик температуры впускного коллектора 3 | 47 | °C
Датчик температуры впускного коллектора 4 | 47 | °C
Датчик температуры топлива | 37,6 | °C
Датчик числа оборотов двигателя действует | Главный
Заданное давление в общем топливопроводе высокого давления | 1068 | Бар
Измеренное давление в общем топливопроводе высокого давления | 1051 | Бар
Напряжение аккумуляторной батареи | 27,8 | В
Напряжение датчика давления во впускном коллекторе 1 | 1,3 | В
Напряжение датчика давления на входе топливного регулятора | 2,0 | В
Напряжение датчика давления охлаждающей жидкости | 2,6 | В
Напряжение датчика температуры впускного коллектора 1 | 2,1 | В
Напряжение датчика температуры впускного коллектора 2 | 2,1 | В
Напряжение датчика температуры впускного коллектора 3 | 2,1 | В
Напряжение датчика температуры впускного коллектора 4 | 2,1 | В
Напряжение датчика температуры топлива | 2,5 | В
Напряжение питания датчика положения педали или рычага акселератора | 5,00 | В
Напряжение сигнала датчика атмосферного давления | 3,13 | В
Напряжение сигнала датчика давления в общем топливопроводе высокого давления | 2,60 | В
Напряжение сигнала датчика давления во впускном коллекторе | 1,19 | В
Напряжение сигнала датчика давления картерных газов | 0,38 | В
Напряжение сигнала датчика давления масла | 2,88 | В
Напряжение сигнала датчика положения педали или рычага акселератора | 0,00 | В
Напряжение сигнала датчика температуры воздуха во впускном коллекторе | 1,69 | В
Напряжение сигнала датчика температуры масла | 0,81 | В
Напряжение сигнала датчика температуры охлаждающей жидкости двигателя | 0,94 | В
Состояние главного датчика оборотов двигателя | Допустимый сигнал
Состояние обнаружения воды в топливе | Вода не обнаружена
Состояние резервного датчика оборотов двигателя | Допустимый сигнал
Температура воздуха во впускном коллекторе | 47,2 | °C
Температура масла | 82,5 | °C
Тип датчика давления масла | Аналоговый
Уровень охлаждающей жидкости | Нормальный
Цепь питания датчиков 1 | 5,00 | В
Цепь питания датчиков 2 | 5,00 | В
Цепь питания датчиков 3 | 5,00 | В
Цепь питания датчиков 4 | 5,00 | В