## Duty Cycle Monitor
Duty Cycle Monitor |  |  |  |  | 33233618
Customer Name: | 170227104443 |  | System Type: | QSK50/60 CM850/CM2150/CM2850 MCRS/K123M |  | ECM Code: | AQ60809.07
Unit Number: |  |  | Image Date: | 21.07.26 11:11:22 |  | Software Phase: | 19020115
Parameters | Value | Unit
Время начала по плану маршрута 1 | 11013:20:59 | ЧЧ:СС:СС
Общее время по плану маршрута 1 | 500:00:00 | ЧЧ:СС:СС
Остаток часов по плану маршрута 1 | 00:00:00 | с
Parameters | Value | Unit
Время начала по плану маршрута 2 | 11513:33:55 | ЧЧ:СС:СС
Общее время по плану маршрута 2 | 237:59:57 | ЧЧ:СС:СС
Остаток часов по плану маршрута 2 | 262:00:03 | с
Parameters | Value | Unit
Время начала по долгосрочному плану маршрута | 00:00:00 | ЧЧ:СС:СС
Общее время по долгосрочному плану маршрута | 11737:59:57 | ЧЧ:СС:СС
Short Term Map 1
Short Term Map 2
Long Term Map

## Fault Codes
Fault Codes |  |  |  |  | 33233618
Customer Name: | 170227104443 |  | System Type: | QSK50/60 CM850/CM2150/CM2850 MCRS/K123M |  | ECM Code: | AQ60809.07
Unit Number: |  |  | Image Date: | 21.07.26 11:11:22 |  | Software Phase: | 19020115
Please select display option from the drop down list: |  | Total ECM Time | 011817:49:06 |  |  |  | Active Fault |  | Most Recent Fault Codes
Sr. No | Fault Codes | Status | Counts | Lamp | Description | First | Last | Time Since First Fault | Time Since Last Fault
1 | 488 | Inactive | 3 | Amber | Температура во впускном коллекторе 1 - данные точные, но выше нормы - средний уровень серьезности | 011214:06:44 | 011709:02:26 | 603:42:22 | 108:46:40
2 | 146 | Inactive | 1 | Amber | Температура охлаждающей жидкости - данные точные, но выше нормы - средний уровень серьезности | 011548:11:49 | 011548:11:49 | 269:37:17 | 269:37:17
3 | 611 | Inactive | 126 | None | Остановка горячего двигателя - состояние сохраняется | 010192:52:18 | 011813:34:10 | 1624:56:48 | 4:14:56
4 | 235 | Inactive | 1 | Red | Уровень охлаждающей жидкости - данные точные, но ниже нормы - самый высокий уровень серьезности | 011388:20:59 | 011388:20:59 | 429:28:07 | 429:28:07
5 | 197 | Inactive | 1 | Amber | Уровень охлаждающей жидкости - данные точные, но ниже нормы - средний уровень серьезности | 011388:20:30 | 011388:20:30 | 429:28:36 | 429:28:36
6 | 232 | Inactive | 3 | Amber | Цепь датчика давления охлаждающей жидкости - напряжение ниже нормы или короткое замыкание на цепь низкого напряжения | 011380:43:49 | 011737:19:12 | 437:05:17 | 80:29:54

## Fault Snapshot
Fault Snapshot |  |  |  |  | 33233618
Customer Name: | 170227104443 |  | System Type: | QSK50/60 CM850/CM2150/CM2850 MCRS/K123M |  | ECM Code: | AQ60809.07
Unit Number: |  |  | Image Date: | 21.07.26 11:11:22 |  | Software Phase: | 19020115
[5 empty] | Total ECM Time |  | 011817:49:06
[5 empty] | Total Engine Hours |  | 011751:39:23
Parameter | First Occurrence | Last Occurrence | Unit | Time since First Fault | Time since Last Fault
197 | Уровень охлаждающей жидкости - данные точные, но ниже нормы - средний уровень серьезности
Атмосферное давление | 88,9 | 88,9 | кПа
Версия программного обеспечения калибровки | 19020115 | 19020115
Время модуля ECM | 011388:20:30 | 011388:20:30 | ЧЧЧЧЧЧ:ММ:СС
Выбранная кривая крутящего момента | Не определено | Не определено
Давление во впускном коллекторе | -0,3 | -0,3 | кПа
Давление масла | 0,0 | 0,0 | кПа
Давление на входе топливного регулятора | 3,3 | 3,3 | Бар
Датчик давления во впускном коллекторе 1 | 0 | 0 | кПа
Датчик давления во впускном коллекторе 2 | -1 | -1 | кПа
Датчик давления охлаждающей жидкости | 16 | 16 | кПа
Датчик проверки холостого хода | – | –
Датчик температуры | 3,3 | 3,3 | °C
Датчик температуры впускного коллектора 1 | 3 | 3 | °C
Датчик температуры впускного коллектора 2 | 3 | 3 | °C
Заданное давление в общем топливопроводе высокого давления | 600 | 600 | Бар
Заданный ток привода топливного насоса | 1125,00 | 1125,00 | мА
Измеренное давление в общем топливопроводе высокого давления | 577 | 577 | Бар
Измеренный ток привода топливного насоса | 1125,00 | 1125,00 | мА
Измеряемое напряжение питания наддува форсунки | 50,3 | 50,3 | В
Напряжение аккумуляторной батареи | 24,3 | 24,3 | В
Наработка двигателя, ч | 011329:29:42 | 011329:29:42 | ЧЧЧЧЧЧ:ММ:СС | 422:09:41 | 422:09:41
Относительная нагрузка | 0 | 0 | Проценты
Переключатель блокировки функции защитного выключения двигателя | Вкл. | Вкл.
Переключатель переключаемых альтернативных низких холостых оборотов | Выкл. | Выкл.
Процент действия педали или рычага акселератора | 0 | 0 | Проценты
Процент действия педали или рычага дистанционного акселератора | 0 | 0 | Проценты
Пусковой включатель | Вкл. | Вкл.
Рабочее состояние двигателя | Остановка двигателя | Остановка двигателя
Реальное время модуля ECM | Не задано | Не задано
Режим управления промежуточной скоростью | Не определено | Не определено
Состояние обнаружения воды в топливе | Вода не обнаружена | Вода не обнаружена
Температура воздуха во впускном коллекторе | 2,5 | 2,5 | °C
Температура масла | 3,5 | 3,5 | °C
Тип датчика давления масла | Аналоговый | Аналоговый
Ток электрического подкачивающего топливного насоса | 0,0 | 0,0 | мА
Управляемый расход топлива | 360,00 | 360,00 | л/час
Уровень охлаждающей жидкости | Нижний предел | Нижний предел
Частота вращения двигателя | 0 | 0 | об/мин
Частота вращения турбонагнетателя | 40000 | 40000 | об/мин
235 | Уровень охлаждающей жидкости - данные точные, но ниже нормы - самый высокий уровень серьезности
Атмосферное давление | 88,9 | 88,9 | кПа
Версия программного обеспечения калибровки | 19020115 | 19020115
Время модуля ECM | 011388:20:59 | 011388:20:59 | ЧЧЧЧЧЧ:ММ:СС
Выбранная кривая крутящего момента | Не определено | Не определено
Давление во впускном коллекторе | -4,0 | -4,0 | кПа
Давление масла | 568,8 | 568,8 | кПа
Давление на входе топливного регулятора | 6,1 | 6,1 | Бар
Датчик давления во впускном коллекторе 1 | -4 | -4 | кПа
Датчик давления во впускном коллекторе 2 | -4 | -4 | кПа
Датчик давления охлаждающей жидкости | 79 | 79 | кПа
Датчик проверки холостого хода | – | –
Датчик температуры | 3,7 | 3,7 | °C
Датчик температуры впускного коллектора 1 | 3 | 3 | °C
Датчик температуры впускного коллектора 2 | 3 | 3 | °C
Заданное давление в общем топливопроводе высокого давления | 708 | 708 | Бар
Заданный ток привода топливного насоса | 1375,00 | 1375,00 | мА
Измеренное давление в общем топливопроводе высокого давления | 729 | 729 | Бар
Измеренный ток привода топливного насоса | 1375,00 | 1375,00 | мА
Измеряемое напряжение питания наддува форсунки | 50,6 | 50,6 | В
Напряжение аккумуляторной батареи | 28,0 | 28,0 | В
Наработка двигателя, ч | 011329:29:55 | 011329:29:55 | ЧЧЧЧЧЧ:ММ:СС | 422:09:28 | 422:09:28
Относительная нагрузка | 40 | 40 | Проценты
Переключатель блокировки функции защитного выключения двигателя | Вкл. | Вкл.
Переключатель переключаемых альтернативных низких холостых оборотов | Выкл. | Выкл.
Процент действия педали или рычага акселератора | 0 | 0 | Проценты
Процент действия педали или рычага дистанционного акселератора | 0 | 0 | Проценты
Пусковой включатель | Вкл. | Вкл.
Рабочее состояние двигателя | Защита двигателя при прогреве путем снижения мощности | Защита двигателя при прогреве путем снижения мощности
Реальное время модуля ECM | Не задано | Не задано
Режим управления промежуточной скоростью | Не определено | Не определено
Состояние обнаружения воды в топливе | Вода не обнаружена | Вода не обнаружена
Температура воздуха во впускном коллекторе | 2,5 | 2,5 | °C
Температура масла | 4,1 | 4,1 | °C
Тип датчика давления масла | Аналоговый | Аналоговый
Ток электрического подкачивающего топливного насоса | 0,0 | 0,0 | мА
Управляемый расход топлива | 63,00 | 63,00 | л/час
Уровень охлаждающей жидкости | Нижний предел | Нижний предел
Частота вращения двигателя | 754 | 754 | об/мин
Частота вращения турбонагнетателя | 40000 | 40000 | об/мин
146 | Температура охлаждающей жидкости - данные точные, но выше нормы - средний уровень серьезности
Атмосферное давление | 88,3 | 88,3 | кПа
Версия программного обеспечения калибровки | 19020115 | 19020115
Время модуля ECM | 011548:11:49 | 011548:11:49 | ЧЧЧЧЧЧ:ММ:СС
Выбранная кривая крутящего момента | Не определено | Не определено
Давление во впускном коллекторе | 4,2 | 4,2 | кПа
Давление масла | 199,3 | 199,3 | кПа
Давление на входе топливного регулятора | 5,9 | 5,9 | Бар
Датчик давления во впускном коллекторе 1 | 5 | 5 | кПа
Датчик давления во впускном коллекторе 2 | 4 | 4 | кПа
Датчик давления охлаждающей жидкости | 78 | 78 | кПа
Датчик проверки холостого хода | – | –
Датчик температуры | 100,0 | 100,0 | °C
Датчик температуры впускного коллектора 1 | 83 | 83 | °C
Датчик температуры впускного коллектора 2 | 82 | 82 | °C
Заданное давление в общем топливопроводе высокого давления | 733 | 733 | Бар
Заданный ток привода топливного насоса | 1375,00 | 1375,00 | мА
Измеренное давление в общем топливопроводе высокого давления | 736 | 736 | Бар
Измеренный ток привода топливного насоса | 1375,00 | 1375,00 | мА
Измеряемое напряжение питания наддува форсунки | 50,4 | 50,4 | В
Напряжение аккумуляторной батареи | 27,3 | 27,3 | В
Наработка двигателя, ч | 011488:49:15 | 011488:49:15 | ЧЧЧЧЧЧ:ММ:СС | 262:50:08 | 262:50:08
Относительная нагрузка | 16 | 16 | Проценты
Переключатель блокировки функции защитного выключения двигателя | Вкл. | Вкл.
Переключатель переключаемых альтернативных низких холостых оборотов | Выкл. | Выкл.
Процент действия педали или рычага акселератора | 0 | 0 | Проценты
Процент действия педали или рычага дистанционного акселератора | 0 | 0 | Проценты
Пусковой включатель | Вкл. | Вкл.
Рабочее состояние двигателя | Частота вращения, передаваемая по каналу связи | Частота вращения, передаваемая по каналу связи
Реальное время модуля ECM | Не задано | Не задано
Режим управления промежуточной скоростью | Не определено | Не определено
Состояние обнаружения воды в топливе | Вода не обнаружена | Вода не обнаружена
Температура воздуха во впускном коллекторе | 82,0 | 82,0 | °C
Температура масла | 117,5 | 117,5 | °C
Тип датчика давления масла | Аналоговый | Аналоговый
Ток электрического подкачивающего топливного насоса | 0,0 | 0,0 | мА
Управляемый расход топлива | 56,93 | 56,93 | л/час
Уровень охлаждающей жидкости | Нормальный | Нормальный
Частота вращения двигателя | 801 | 801 | об/мин
Частота вращения турбонагнетателя | 40000 | 40000 | об/мин
488 | Температура во впускном коллекторе 1 - данные точные, но выше нормы - средний уровень серьезности
Атмосферное давление | 88,8 | 90,4 | кПа
Версия программного обеспечения калибровки | 19020115 | 19020115
Время модуля ECM | 011214:06:44 | 011709:02:26 | ЧЧЧЧЧЧ:ММ:СС
Выбранная кривая крутящего момента | Не определено | Не определено
Давление во впускном коллекторе | 278,5 | 267,7 | кПа
Давление масла | 443,2 | 447,3 | кПа
Давление на входе топливного регулятора | 6,6 | 6,7 | Бар
Датчик давления во впускном коллекторе 1 | 278 | 270 | кПа
Датчик давления во впускном коллекторе 2 | 279 | 266 | кПа
Датчик давления охлаждающей жидкости | 308 | 305 | кПа
Датчик проверки холостого хода | – | –
Датчик температуры | 99,0 | 98,7 | °C
Датчик температуры впускного коллектора 1 | 88 | 89 | °C
Датчик температуры впускного коллектора 2 | 86 | 85 | °C
Заданное давление в общем топливопроводе высокого давления | 1550 | 1494 | Бар
Заданный ток привода топливного насоса | 1062,50 | 1125,00 | мА
Измеренное давление в общем топливопроводе высокого давления | 1565 | 1504 | Бар
Измеренный ток привода топливного насоса | 1062,50 | 1125,00 | мА
Измеряемое напряжение питания наддува форсунки | 50,5 | 50,6 | В
Напряжение аккумуляторной батареи | 27,2 | 27,3 | В
Наработка двигателя, ч | 011156:02:42 | 011647:04:59 | ЧЧЧЧЧЧ:ММ:СС | 595:36:41 | 104:34:24
Относительная нагрузка | 100 | 100 | Проценты
Переключатель блокировки функции защитного выключения двигателя | Вкл. | Вкл.
Переключатель переключаемых альтернативных низких холостых оборотов | Выкл. | Выкл.
Процент действия педали или рычага акселератора | 0 | 0 | Проценты
Процент действия педали или рычага дистанционного акселератора | 0 | 0 | Проценты
Пусковой включатель | Вкл. | Вкл.
Рабочее состояние двигателя | Максимальное открытие дроссельной заслонки | Частота вращения, передаваемая по каналу связи
Реальное время модуля ECM | Не задано | Не задано
Режим управления промежуточной скоростью | Не определено | Не определено
Состояние обнаружения воды в топливе | Вода не обнаружена | Вода не обнаружена
Температура воздуха во впускном коллекторе | 86,1 | 86,1 | °C
Температура масла | 117,5 | 111,2 | °C
Тип датчика давления масла | Аналоговый | Аналоговый
Ток электрического подкачивающего топливного насоса | 0,0 | 0,0 | мА
Управляемый расход топлива | 438,75 | 350,66 | л/час
Уровень охлаждающей жидкости | Нормальный | Нормальный
Частота вращения двигателя | 1909 | 1915 | об/мин
Частота вращения турбонагнетателя | 40000 | 40000 | об/мин
232 | Цепь датчика давления охлаждающей жидкости - напряжение ниже нормы или короткое замыкание на цепь низкого напряжения
Атмосферное давление | 90,3 | 89,7 | кПа
Версия программного обеспечения калибровки | 19020115 | 19020115
Время модуля ECM | 011380:43:49 | 011737:19:12 | ЧЧЧЧЧЧ:ММ:СС
Выбранная кривая крутящего момента | Не определено | Не определено
Давление во впускном коллекторе | -0,4 | -0,4 | кПа
Давление масла | 28,6 | 9,2 | кПа
Давление на входе топливного регулятора | 3,3 | 3,2 | Бар
Датчик давления во впускном коллекторе 1 | 0 | 0 | кПа
Датчик давления во впускном коллекторе 2 | -1 | -1 | кПа
Датчик давления охлаждающей жидкости | 254 | 254 | кПа
Датчик проверки холостого хода | – | –
Датчик температуры | 78,7 | 89,2 | °C
Датчик температуры впускного коллектора 1 | 65 | 67 | °C
Датчик температуры впускного коллектора 2 | 61 | 66 | °C
Заданное давление в общем топливопроводе высокого давления | 600 | 600 | Бар
Заданный ток привода топливного насоса | 1125,00 | 1125,00 | мА
Измеренное давление в общем топливопроводе высокого давления | 656 | 673 | Бар
Измеренный ток привода топливного насоса | 1125,00 | 1125,00 | мА
Измеряемое напряжение питания наддува форсунки | 50,1 | 50,3 | В
Напряжение аккумуляторной батареи | 25,4 | 24,8 | В
Наработка двигателя, ч | 011322:05:38 | 011675:21:31 | ЧЧЧЧЧЧ:ММ:СС | 429:33:45 | 76:17:52
Относительная нагрузка | 0 | 0 | Проценты
Переключатель блокировки функции защитного выключения двигателя | Вкл. | Вкл.
Переключатель переключаемых альтернативных низких холостых оборотов | Выкл. | Выкл.
Процент действия педали или рычага акселератора | 0 | 0 | Проценты
Процент действия педали или рычага дистанционного акселератора | 0 | 0 | Проценты
Пусковой включатель | Вкл. | Вкл.
Рабочее состояние двигателя | Остановка двигателя | Остановка двигателя
Реальное время модуля ECM | Не задано | Не задано
Режим управления промежуточной скоростью | Не определено | Не определено
Состояние обнаружения воды в топливе | Вода не обнаружена | Вода не обнаружена
Температура воздуха во впускном коллекторе | 61,5 | 65,4 | °C
Температура масла | 79,7 | 87,4 | °C
Тип датчика давления масла | Аналоговый | Аналоговый
Ток электрического подкачивающего топливного насоса | 0,0 | 0,0 | мА
Управляемый расход топлива | 360,00 | 360,00 | л/час
Уровень охлаждающей жидкости | Нормальный | Нормальный
Частота вращения двигателя | 0 | 0 | об/мин
Частота вращения турбонагнетателя | 40000 | 40000 | об/мин
611 | Остановка горячего двигателя - состояние сохраняется
Атмосферное давление | 0,0 | 0,0 | кПа
Версия программного обеспечения калибровки | 19020115 | 19020115
Время модуля ECM | 010192:52:18 | 011813:34:10 | ЧЧЧЧЧЧ:ММ:СС
Выбранная кривая крутящего момента | Не определено | Не определено
Давление во впускном коллекторе | 66,3 | 68,9 | кПа
Давление масла | 0,0 | 0,0 | кПа
Давление на входе топливного регулятора | 0,0 | 0,0 | Бар
Датчик давления во впускном коллекторе 1 | 0 | 0 | кПа
Датчик давления во впускном коллекторе 2 | 87 | 90 | кПа
Датчик давления охлаждающей жидкости | 0 | 0 | кПа
Датчик проверки холостого хода | – | –
Датчик температуры | 0,0 | 0,0 | °C
Датчик температуры впускного коллектора 1 | 64 | 64 | °C
Датчик температуры впускного коллектора 2 | 75 | 80 | °C
Заданное давление в общем топливопроводе высокого давления | 0 | 0 | Бар
Заданный ток привода топливного насоса | 1125,00 | 1125,00 | мА
Измеренное давление в общем топливопроводе высокого давления | 658 | 651 | Бар
Измеренный ток привода топливного насоса | 0,00 | 0,00 | мА
Измеряемое напряжение питания наддува форсунки | 0,0 | 0,0 | В
Напряжение аккумуляторной батареи | 24,6 | 25,0 | В
Наработка двигателя, ч | 010142:55:32 | 011750:27:10 | ЧЧЧЧЧЧ:ММ:СС | 1608:43:51 | 1:12:13
Относительная нагрузка | 100 | 100 | Проценты
Переключатель блокировки функции защитного выключения двигателя | Выкл. | Выкл.
Переключатель переключаемых альтернативных низких холостых оборотов | Вкл. | Вкл.
Процент действия педали или рычага акселератора | 0 | 0 | Проценты
Процент действия педали или рычага дистанционного акселератора | 0 | 0 | Проценты
Пусковой включатель | Вкл. | Вкл.
Рабочее состояние двигателя | Остановка двигателя | Остановка двигателя
Реальное время модуля ECM | Не задано | Не задано
Режим управления промежуточной скоростью | Не определено | Не определено
Состояние обнаружения воды в топливе | Вода не обнаружена | Вода не обнаружена
Температура воздуха во впускном коллекторе | 63,9 | 64,3 | °C
Температура масла | 0,0 | 0,0 | °C
Тип датчика давления масла | Аналоговый | Аналоговый
Ток электрического подкачивающего топливного насоса | 0,0 | 0,0 | мА
Управляемый расход топлива | 360,00 | 360,00 | л/час
Уровень охлаждающей жидкости | Нижний предел | Нижний предел
Частота вращения двигателя | 0 | 0 | об/мин
Частота вращения турбонагнетателя | 0 | 0 | об/мин

## Engine Abuse History
Engine Abuse History |  |  |  | 33233618
Customer Name: | 170227104443 | System Type: | QSK50/60 CM850/CM2150/CM2850 MCRS/K123M |  | ECM Code: | AQ60809.07
Unit Number: |  | Image Date: | 21.07.26 11:11:22 |  | Software Phase: | 19020115
Total ECM Time | 011817:49:06 |  | Total Engine Hours | 011751:39:23
This feature is not supported.

## Engine Protection
Engine Protection |  |  |  |  | 33233618
Customer Name: | 170227104443 |  | System Type: | QSK50/60 CM850/CM2150/CM2850 MCRS/K123M |  | ECM Code: | AQ60809.07
Unit Number: |  |  | Image Date: | 21.07.26 11:11:22 |  | Software Phase: | 19020115
[6 empty] | Total ECM Time : | 011817:49:06
Description | Fault Code | Value | Unit | Duration | ECM Time(Key On Time) | ECM Real Time | Time Since Fault
Температура охлаждающей жидкости - данные точные, но выше нормы - средний уровень серьезности | 146 | 100,4 | °C | 000000:00:23 | 011551:06:27 | Не задано | 266:42:39
| 146 | 100,0 | °C | 000000:00:14 | 005911:00:20 | Не задано | 5906:48:46
| 146 | 100,4 | °C | 000000:00:15 | 005771:47:34 | Не задано | 6046:01:32
| 146 | 101,9 | °C | 000000:01:06 | 003396:27:32 | Не задано | 8421:21:34
| 146 | 100,8 | °C | 000000:00:17 | 002415:00:52 | Не задано | 9402:48:14
Уровень охлаждающей жидкости - данные точные, но ниже нормы - самый высокий уровень серьезности | 235 | Нижний предел |  | 000000:00:32 | 011391:12:09 | Не задано | 426:36:57
Температура во впускном коллекторе 1 - данные точные, но выше нормы - средний уровень серьезности | 488 | 89 |  | 000000:01:35 | 011712:01:04 | Не задано | 105:48:02
| 488 | 89 |  | 000000:02:08 | 011551:05:16 | Не задано | 266:43:50
| 488 | 88 |  | 000000:01:34 | 011216:51:00 | Не задано | 600:58:06

## Audit Trail
Audit Trail |  |  |  |  | 33233618
Customer Name: | 170227104443 |  | System Type: | QSK50/60 CM850/CM2150/CM2850 MCRS/K123M |  | ECM Code: | AQ60809.07
Unit Number: |  |  | Image Date: | 21.07.26 11:11:22 |  | Software Phase: | 19020115
[5 empty] | Total ECM Time |  | 011817:49:06
Record Number | Tool Name | Tool Id | User Type | User Id | ECM Time (Key On Time) | ECM Time (Real Time) | Time Since Last Access
1 | INSITE | 807000862901 | Software | 00000000170A | 010049:46:03 | Не задано | 1768:03:03
027-Удаление кодов неисправностей
2 | INSITE | 807000862901 | Software | 00000000170A | 007610:31:55 | Не задано | 4207:17:11
027-Удаление кодов неисправностей
3 | INSITE | 807000862901 | Software | 00000000170A | 007598:31:23 | Не задано | 4219:17:43
027-Удаление кодов неисправностей
4 | INSITE | 806001162901 | Software | 000071462DE5 | 007540:02:25 | Не задано | 4277:46:41
027-Удаление кодов неисправностей
Note on F8: Yellow = Most recent ECM access.
Note on G8: Yellow = Most recent ECM access.

## Data Collection
Data Collection |  |  |  | 33233618
Customer Name: | 170227104443 | System Type: | QSK50/60 CM850/CM2150/CM2850 MCRS/K123M |  | ECM Code: | AQ60809.07
Unit Number: |  | Image Date: | 21.07.26 11:11:22 |  | Software Phase: | 19020115
Parameters | I-20260721-111122474-00
Fuel Economy Report
Other - Average Vehicle Speed (All Trips) | Not Available
Other - Average Drive Vehicle Speed (All Trips) | Not Available
Other - Average Drive Vehicle Speed (Last Trip) | Not Available
Percent Top Gear Distance (All Trips) | Not Available
Percent Top Gear Distance (Last Trip) | Not Available
Percent PTO Time (All Trips) | Not Available
Percent PTO Time (Last Trip) | Not Available
Percent Idle Time (All Trips - Calculated) | 0,03
Percent Idle Time (Last Trip - Calculated) | 0,03
Percent Gear Down Distance (All Trips) | Not Available
Percent Gear Down Distance (Last Trip) | Not Available
Percent Cruise Control Distance (All Trips) | Not Available
Percent Cruise Control Distance (Last Trip) | Not Available
Other - Average Top Gear Vehicle Speed (All Trips) | Not Available
Other - Average Top Gear Vehicle Speed (Last Trip) | Not Available
Fuel Economy - Drive (All Trips - Calculated) | Not Available
Fuel Economy - Drive (Last Trip - Calculated) | Not Available
Fuel Economy - Average Fuel Economy (All Trips - Calculated) | Not Available
Fuel Economy - Average Fuel Economy (Last Trip - Calculated) | Not Available
Израсходованное топливо (Last Trip) | 1681627,3
Средняя мощность при движении (Last Trip) | 5
Средняя нагрузка при движении (Last Trip) | 2,5
Средняя частота вращения двигателя при движении (Last Trip) | 390
Средняя нагрузка двигателя (Last Trip) | 43,5
Среднее число оборотов двигателя (Last Trip) | 1411
Израсходованное топливо (All Trips) | 1681640,0
Средняя мощность при движении (All Trips) | 5
Средняя нагрузка двигателя (All Trips) | 43,5
Среднее число оборотов двигателя (All Trips) | 1411
Fleet Report
Other - Average Vehicle Speed (All Trips) | Not Available
Time - Engine Run Time (All Trips - Decimal) | 11751,66
Time - ECM Time (All Trips - Decimal) | 11817,82
Time - Engine Run Time (Last Trip -Decimal) | 11740,78
Time - ECM Time (Last Trip -Decimal) | 11814,79
Other - Average Drive Vehicle Speed (All Trips) | Not Available
Other - Average Drive Vehicle Speed (Last Trip) | Not Available
Aftertreatment Average Diesel Exhaust Fluid Burn Rate (All Trips) | Not Available
Aftertreatment Average Diesel Exhaust Fluid Burn Rate (Last Trip) | Not Available
Percent Top Gear Distance (All Trips) | Not Available
Percent Top Gear Distance (Last Trip) | Not Available
Percent PTO Time (All Trips) | Not Available
Percent PTO Time (Last Trip) | Not Available
Percent Maximum Accelerator Vehicle Speed Distance (All Trips) | Not Available
Percent Maximum Accelerator Vehicle Speed Distance (Last Trip) | Not Available
Percent Idle Time (All Trips - Calculated) | 0,03
Percent Idle Time (Last Trip - Calculated) | 0,03
Percent Gear Down Distance (All Trips) | Not Available
Percent Gear Down Distance (Last Trip) | Not Available
Percent Fan On Time (Manaul Fan Switch)[Last Trip] | Not Available
Percent Fan On Time (Last Trip) | Not Available
Percent Diesel Particulate Filter Regeneration Fuel (All Trips) | Not Available
Percent Diesel Particulate Filter Regeneration Fuel (Last Trip) | Not Available
Percent Cruise Control Distance (All Trips) | Not Available
Percent Cruise Control Distance (Last Trip) | Not Available
Other - Average Top Gear Vehicle Speed (All Trips) | Not Available
Other - Average Top Gear Vehicle Speed (Last Trip) | Not Available
Fuel Used - Total (Last trip - Error Check) | OK
Fuel Economy - Top Gear (All Trips) | Not Available
Fuel Economy - Top Gear (Last Trip) | Not Available
Fuel Economy - PTO Fuel Rate (All Trips) | Not Available
Fuel Economy - PTO Fuel Rate (Last Trip) | Not Available
Fuel Economy - Maximum Accelerator Vehicle Speed (All Trips) | Not Available
Fuel Economy - Maximum Accelerator Vehicle Speed (Last Trip) | Not Available
Fuel Economy - Low Gears (All Trips) | Not Available
Fuel Economy - Low Gears (Last Trip) | Not Available
Fuel Economy - Idle Fuel Rate (All Trips) | 14,25
Fuel Economy - Idle Fuel Rate (Last Trip) | 14,25
Fuel Economy - Gear Down (All Trips) | Not Available
Fuel Economy - Gear Down (Last Trip) | Not Available
Fuel Economy - Drive (All Trips - Calculated) | Not Available
Fuel Economy - Drive (Last Trip - Calculated) | Not Available
Fuel Economy - Cruise Control (All Trips) | Not Available
Fuel Economy - Cruise Control (Last Trip) | Not Available
Fuel Economy - Average Fuel Economy (All Trips - Calculated) | Not Available
Fuel Economy - Average Fuel Economy (Last Trip - Calculated) | Not Available
Ручная отмена защитного выключения двигателя (All Trips) | 0
Ручная отмена защитного выключения двигателя (Last Trip) | 0
Максимальная частота вращения двигателя (Last Trip) | 2030
Количество выключений при работе на холостом ходу (Last Trip) | 0
Число блокировок выключения при работе на холостом ходу (Last Trip) | 0
Топливо, израсходованное на холостом ходу (Last Trip) | 43,6
Топливо, израсходованное при движении (Last Trip) | 0,4
Средняя нагрузка при движении (Last Trip) | 2,5
Средняя частота вращения двигателя при движении (Last Trip) | 390
Средняя нагрузка двигателя (Last Trip) | 43,5
Среднее число оборотов двигателя (Last Trip) | 1411
Количество сбросов информации о поездке (All Trips) | 0
Топливо, израсходованное на холостом ходу (All Trips) | 43,6
Израсходованное топливо (All Trips) | 1681640,0
Топливо, израсходованное при движении (All Trips) | 0,4
Средняя нагрузка двигателя (All Trips) | 43,5
Среднее число оборотов двигателя (All Trips) | 1411
Максимальная частота вращения двигателя (All Trips) | 2030
Fault Code Report
Fault Code | 197
Fault Count | 1
Fault Code | 235
Fault Count | 1
Fault Code | 146
Fault Count | 1
Fault Code | 488
Fault Count | 3
Fault Code | 232
Fault Count | 3
Fault Code | 611
Fault Count | 126

## Aftertreatment System
Aftertreatment System |  |  |  |  | 33233618
Customer Name: | 170227104443 |  | System Type: | QSK50/60 CM850/CM2150/CM2850 MCRS/K123M |  | ECM Code: | AQ60809.07
Unit Number: |  |  | Image Date: | 21.07.26 11:11:22 |  | Software Phase: | 19020115
[6 empty] | Total ECM Time | 011817:49:06
Aftertreatment Regeneration History
ECM Time (Key On Time) | ECM Time (Real Time) | Time Since Previous Regeneration | Starting Diesel Particulate Filter Soot Load | Ending Diesel Particulate Filter Soot Load | Starting Diesel Oxidation Catalyst Intake Temperature | Maximum Diesel Particulate Filter Intake Temperature | Maximum Diesel Particulate Filter Outlet Temperature | Maximum Diesel Particulate Filter Differential Pressure
No data is available
Maximum Soot Load Condition
ECM Time (Key On Time) | ECM Time (Real Time) | Elapsed Time | Maximum Diesel Particulate Filter Soot Load | Diesel Oxidation Catalyst Intake Temperature | Diesel Particulate Filter Intake Temperature | Diesel Particulate Filter Outlet Temperature | Diesel Particulate Filter Differential Pressure
No data is available
Maximum Diesel Particulate Filter Outlet Temperature Condition
ECM Time (Key On Time) | ECM Time (Real Time) | Elapsed Time | Diesel Particulate Filter Soot Load | Diesel Oxidation Catalyst Intake Temperature | Diesel Particulate Filter Intake Temperature | Maximum Diesel Particulate Filter Outlet Temperature | Diesel Particulate Filter Differential Pressure
No data is available
Aftertreatment Maintenance
ECM Time (Key On Time) | ECM Time (Real Time) | Elapsed Time | Aftertreatment Reset Applied
No data is available
Diesel Particulate Filter Parameters
Parameters | Value
Индикатор фильтра твердых частиц | Не установлено
Aftertreatment DPF Ash Load History
Time since previous update | ECM Time (Key on Time) | ECM Real Time | Engine Hours | Engine Distance | Diesel Particulate Filter Ash Load
No data is available
Note on F9: >400°F (205°C) indicates Regeneration initiated while driving (Mobile Regeneration). <300°F (150°C) indicates Regeneration iniated while parked (Stationary Regeneration).
Note on G9: Temperature should be >900°F (480°C) during Regeneration.
Note on H9: Temperatures higher than the Diesel Particulate Filter Intake Temperature indicate a high soot load.

## Calculators
Calculators |  |  |  |  | 33233618
Customer Name: | 170227104443 |  | System Type: | QSK50/60 CM850/CM2150/CM2850 MCRS/K123M |  | ECM Code: | AQ60809.07
Unit Number: |  |  | Image Date: | 21.07.26 11:11:22 |  | Software Phase: | 19020115
Fuel Economy Calculator(Last Trip) |  |  |  | Fuel and Diesel Exhaust Fluid Calculator
Parameter | Baseline | Selected Value |  | Parameter | All Trips |  | Last Trip
Percent Top Gear Distance | Not Available |  |  | Total Fuel | 1681640,0 л |  | 1681627,3 л
Percent Idle Time | 0.03 |  |  | Total Diesel Exhaust Fluid | Not Available л |  | Not Available л
Percent PTO Time | Not Available |  |  | Mileage | Not Available л |  | Not Available л
Overall Fuel Economy | Not Available | Not Available |  | Cost/Kilometer | Not Available |  | Not Available
|  |  |  | Fluid Economy | Not Available |  | Not Available
|  |  |  | Fuel Price: |  |  | Diesel Exhaust Fluid Price:
Note on A6: Select % Top Gear Distance, % Idle Time and % PTO Time to calculate overall fuel economy change based on the Last Trip data.
Note on A8: Fuel added to Top Gear is reduced from Gear Down fuel. Actual fuel shift may be from fuel used in gears lower than the top 2
Note on F14: Enter Fuel Price per Gallon (or per Litre).
Note on I14: Enter Diesel Exhaust Fluid Price per Gallon (or per Litre).

## Image Summary
Image Summary |  |  |  |  | 33233618
Customer Name: | 170227104443 |  | System Type: | QSK50/60 CM850/CM2150/CM2850 MCRS/K123M |  | ECM Code: | AQ60809.07
Unit Number: |  |  | Image Date: | 21.07.26 11:11:22 |  | Software Phase: | 19020115
Fuel |  |  |  |  | Counts
Parameters | All Trips | Last Trip | Units |  | Parameters | All Trips | Last Trip | Units
Overall Fuel Economy | Not Available | Not Available | л/100 км |  | Service Brake Actuations per 1000 mi (or 1000 km) | - | Not Available
PTO Fuel Rate | Not Available | Not Available | л/час |  | Ручная отмена защитного выключения двигателя | 0 | 0
Idle Fuel Rate | 14,25 | 14,25 | л/час |  | Количество выключений при работе на холостом ходу | - | 0
Cruise Control Fuel Economy | Not Available | Not Available | л/100 км |  | Число блокировок выключения при работе на холостом ходу | - | 0
Low Gear Fuel Economy | Not Available | Not Available | л/100 км |  | Количество сбросов информации о поездке | 0 | -
Gear Down Fuel Economy | Not Available | Not Available | л/100 км |  | - | - | -
Top Gear Fuel Economy | Not Available | Not Available | л/100 км |  | - | - | -
Drive Fuel Economy | Not Available | Not Available | л/100 км
- | - | - | л
Топливо, израсходованное на холостом ходу | 43,6 | 43,6 | л |  | Aftertreatment
[5 empty] | Parameters | All Trips | Last Trip | Units
[5 empty] | Diesel Exhaust Fluid Consumption (Percent of Total Fuel) | Not Available | Not Available | Проценты
Distance |  |  |  |  | Regeneration Fuel (Percent of Total Fuel) | Not Available | Not Available | Проценты
Parameters | All Trips | Last Trip | Units |  | - | - | -
- | - | - | км |  | - | - | -
Percent Cruise Control Distance | Not Available | Not Available | Проценты |  | - | - | - | кПа
Percent Gear Down Distance | Not Available | Not Available | Проценты |  | - | - | -
Percent Top Gear Distance | Not Available | Not Available | Проценты
Averages
Time |  |  |  |  | Parameters | All Trips | Last Trip | Units
Parameters | All Trips | Last Trip | Units |  | Average Vehicle Speed (Top Gear) | Not Available | Not Available | км/час
- | - | - |  |  | Average Vehicle Speed (Drive) | Not Available | Not Available | км/час
Percent Fan On Time (Manual Fan Switch) | - | Not Available | Проценты |  | Средняя нагрузка при движении | - | 2,5 | Проценты
Percent Fan On Time (Total) | - | Not Available | Проценты |  | Средняя частота вращения двигателя при движении | - | 390 | об/мин
Percent PTO Time | Not Available | Not Available | Проценты |  | Средняя нагрузка двигателя | 43,5 | 43,5 | Проценты
Percent Idle Time | 0,03 | 0,03 | Проценты |  | Среднее число оборотов двигателя | 1411 | 1411 | об/мин
Idle Time + PTO Time | Not Available | Not Available | ЧЧЧЧЧЧ:ММ:СС |  | - | Not Available | - | км/час
Время работы на холостом ходу | 000003:03:32 | 000003:03:32 | ЧЧЧЧЧЧ:ММ:СС
Время работы двигателя | 011751:39:23 | 011740:46:54 | ЧЧЧЧЧЧ:ММ:СС
Время модуля ECM | 011817:49:06 | 011814:47:19 | ЧЧЧЧЧЧ:ММ:СС |  | Maximums
[5 empty] | Parameters | All Trips | Last Trip | Units
[5 empty] | - | - | - | км/час
[5 empty] | Максимальная частота вращения двигателя | 2030 | 2030 | об/мин
Note on D7: L Gas Plus, ISL G, and ISX11.9 G fuel economy reported as diesel equivalent miles per gallon, mpg(e).
Note on D8: Includes Idle and PTO Fuel. Displays "-" if distance < 10 miles (16.09344 km). Displays "-" if fuel economy > 25 mpg (10.63 kpl).
Note on D11: Fuel Economy while operating with Cruise Control. Includes all gears and all applicable vehicle speeds.
Note on D12: Fuel economy in all gears lower than the Top 2.
Note on D15: Excludes Idle Fuel and Stationary PTO Fuel. Displays "-" if distance < 10 miles (16.09344 km). Displays "-" if fuel economy > 25 mpg (10.63 kpl).
Note on D22: Fuel Economy improves up to 50,000 miles (80,467 km).
Note on D23: % distance traveled while operating with Cruise Control. Includes all gears and all applicable vehicle speeds.
Note on D24: Recommend < 10% non-Top Gear time for linehaul applications. Maximize Top Gear Distance for best fuel economy.
Note on D25: Recommend >90% for linehaul applications. Maximize Top Gear Distance for best fuel economy.
Note on D31: Note: International uses this multiplexed address to send all fan requests (i.e. A/C Pressure Switch) and may not be an actual manual fan switch command.
Note on D33: Yellow Flagged at > 20% or if combination of % Idle and PTO Time > 20%. Lower is better for fuel economy.
Note on D34: Yellow Flagged at > 20% or if combination of % Idle and PTO Time > 20%. Lower is better for fuel economy.
Note on I13: Count generated when out of gear for 30 seconds above 20 mph (32.187 km/hr).
Note on I14: A high count of Sudden Decelerations may indicate an issue with the Vehicle Speed Sensor.
Note on I20: Note: Results will vary based on duty cycle. Guidelines: EPA 2007: 1.0-3.0% EPA 2010: 0.5-2.0%
Note on I24: Reference the Aftertreatment History sheet for information on the last 10 DPF Regenerations.
Note on I35: Includes Idle & Drive Speed.
Note on I40: Yellow Flagged if Maximum Vehicle Speed recorded was > 10 mph (16 km/hr) over the maximum allowable vehicle speed.
Note on I41: Reference Engine Abuse History for additional information.

## Sensor Monitor Parameters
Sensor Monitor Parameters |  |  |  |  | 33233618
Customer Name: | 170227104443 |  | System Type: | QSK50/60 CM850/CM2150/CM2850 MCRS/K123M |  | ECM Code: | AQ60809.07
Unit Number: |  |  | Image Date: | 21.07.26 11:11:22 |  | Software Phase: | 19020115
Engine State : | Not Available |  |  | Engine Operating State : | Частота вращения, передаваемая по каналу связи
Parameter | Value | Units
Fuel Pump Oil Pressure | 0,0 | кПа
Атмосферное давление | 88,5 | кПа
Давление во впускном коллекторе | 0,6 | кПа
Давление картерных газов | 0,0 | кПа
Давление масла | 256,4 | кПа
Давление на входе топливного регулятора | 5,9 | Бар
Датчик давления во впускном коллекторе 1 | 1 | кПа
Датчик давления охлаждающей жидкости | 80 | кПа
датчик перепада давления в масляном фильтре (расчетное значение) | 20 | кПа
Датчик температуры | 81,1 | °C
Датчик температуры впускного коллектора 1 | 56 | °C
Датчик температуры впускного коллектора 2 | 56 | °C
Датчик температуры впускного коллектора 3 | 56 | °C
Датчик температуры впускного коллектора 4 | 54 | °C
Датчик температуры топлива | 48,2 | °C
Датчик числа оборотов двигателя действует | Главный
Заданное давление в общем топливопроводе высокого давления | 733 | Бар
Измеренное давление в общем топливопроводе высокого давления | 726 | Бар
Напряжение аккумуляторной батареи | 27,4 | В
Напряжение датчика давления во впускном коллекторе 1 | 1,2 | В
Напряжение датчика давления на входе топливного регулятора | 1,9 | В
Напряжение датчика давления охлаждающей жидкости | 1,8 | В
Напряжение датчика температуры впускного коллектора 1 | 1,6 | В
Напряжение датчика температуры впускного коллектора 2 | 1,7 | В
Напряжение датчика температуры впускного коллектора 3 | 1,7 | В
Напряжение датчика температуры впускного коллектора 4 | 1,8 | В
Напряжение датчика температуры топлива | 2,0 | В
Напряжение питания датчика положения педали или рычага акселератора | 5,00 | В
Напряжение сигнала датчика атмосферного давления | 3,13 | В
Напряжение сигнала датчика давления в общем топливопроводе высокого давления | 1,95 | В
Напряжение сигнала датчика давления во впускном коллекторе | 1,19 | В
Напряжение сигнала датчика давления картерных газов | 0,38 | В
Напряжение сигнала датчика давления масла | 2,19 | В
Напряжение сигнала датчика положения педали или рычага акселератора | 0,00 | В
Напряжение сигнала датчика температуры воздуха во впускном коллекторе | 1,31 | В
Напряжение сигнала датчика температуры масла | 0,69 | В
Напряжение сигнала датчика температуры охлаждающей жидкости двигателя | 0,88 | В
Состояние главного датчика оборотов двигателя | Допустимый сигнал
Состояние обнаружения воды в топливе | Вода не обнаружена
Состояние резервного датчика оборотов двигателя | Допустимый сигнал
Температура воздуха во впускном коллекторе | 55,7 | °C
Температура масла | 89,9 | °C
Тип датчика давления масла | Аналоговый
Уровень охлаждающей жидкости | Нормальный
Цепь питания датчиков 1 | 5,00 | В
Цепь питания датчиков 2 | 5,00 | В
Цепь питания датчиков 3 | 5,00 | В
Цепь питания датчиков 4 | 5,00 | В