## Duty Cycle Monitor
Duty Cycle Monitor |  |  |  |  | 33238553
Customer Name: | 170227104443 |  | System Type: | QSK50/60 CM850/CM2150/CM2850 MCRS/K123M |  | ECM Code: | AQ60809.08
Unit Number: |  |  | Image Date: | 22.07.26 22:28:11 |  | Software Phase: | 19020116
Parameters | Value | Unit
Время начала по плану маршрута 1 | 5004:46:23 | ЧЧ:СС:СС
Общее время по плану маршрута 1 | 258:01:21 | ЧЧ:СС:СС
Остаток часов по плану маршрута 1 | 241:58:39 | с
Parameters | Value | Unit
Время начала по плану маршрута 2 | 4504:38:58 | ЧЧ:СС:СС
Общее время по плану маршрута 2 | 500:00:00 | ЧЧ:СС:СС
Остаток часов по плану маршрута 2 | 00:00:00 | с
Parameters | Value | Unit
Время начала по долгосрочному плану маршрута | 00:00:01 | ЧЧ:СС:СС
Общее время по долгосрочному плану маршрута | 5258:01:21 | ЧЧ:СС:СС
Short Term Map 1
Short Term Map 2
Long Term Map

## Fault Codes
Fault Codes |  |  |  |  | 33238553
Customer Name: | 170227104443 |  | System Type: | QSK50/60 CM850/CM2150/CM2850 MCRS/K123M |  | ECM Code: | AQ60809.08
Unit Number: |  |  | Image Date: | 22.07.26 22:28:11 |  | Software Phase: | 19020116
Please select display option from the drop down list: |  | Total ECM Time | 005300:49:40 |  |  |  | Active Fault |  | Most Recent Fault Codes
Sr. No | Fault Codes | Status | Counts | Lamp | Description | First | Last | Time Since First Fault | Time Since Last Fault
1 | 2265 | Inactive | 1 | Amber | Цепь электрического подкачивающего топливного насоса - напряжение выше нормы или короткое замыкание на цепь высокого напряжения | 005299:01:19 | 005299:01:19 | 1:48:21 | 1:48:21
2 | 611 | Inactive | 58 | None | Остановка горячего двигателя - состояние сохраняется | 003353:33:28 | 005298:56:16 | 1947:16:12 | 1:53:23
3 | 1518 | Inactive | 1 | Amber | Один или несколько модулей имеют неисправности среднего уровня серьезности - состояние сохраняется | 003461:13:56 | 003461:13:56 | 1839:35:44 | 1839:35:44
4 | 415 | Inactive | 1 | Red | Давление в главной магистрали системы смазки двигателя - данные точные, но ниже нормы - самый высокий уровень серьезности | 005065:28:43 | 005065:28:43 | 235:20:57 | 235:20:57
5 | 234 | Inactive | 3 | Red | Частота вращения / положение коленчатого вала двигателя - данные точные, но выше нормы - самый высокий уровень серьезности | 003765:26:53 | 005031:44:16 | 1535:22:47 | 269:05:23
6 | 141 | Inactive | 1 | Amber | Цепь датчика давления в главной магистрали системы смазки 1 - напряжение ниже нормы или короткое замыкание на цепь низкого напряжения | 005030:32:18 | 005030:32:18 | 270:17:22 | 270:17:22
7 | 1117 | Inactive | 1 | None | Пропадание питания при установке пускового включателя в положение ВКЛ.- хаотичный характер или ошибочность данных | 005065:28:43 | 005251:22:22 | 235:20:57 | 49:27:18
8 | 146 | Inactive | 1 | Amber | Температура охлаждающей жидкости - данные точные, но выше нормы - средний уровень серьезности | 004604:57:16 | 004604:57:16 | 695:52:23 | 695:52:23
9 | 559 | Inactive | 1 | Amber | Цепь датчика давления в общем топливопроводе высокого давления 1 - данные точные, но ниже нормы - средний уровень серьезности | 004530:36:48 | 004530:36:48 | 770:12:52 | 770:12:52
10 | 2215 | Inactive | 1 | Amber | Давление на выходе топливного насоса - данные точные, но ниже нормы - средний уровень серьезности | 004530:34:30 | 004530:34:30 | 770:15:09 | 770:15:09
11 | 2262 | Inactive | 1 | Maintenance | Давление на выходе топливного насоса - данные точные, но ниже нормы - самый низкий уровень серьезности | 004530:34:13 | 004530:34:13 | 770:15:27 | 770:15:27
12 | 197 | Inactive | 1 | Amber | Уровень охлаждающей жидкости - данные точные, но ниже нормы - средний уровень серьезности | 004530:30:15 | 004530:30:15 | 770:19:25 | 770:19:25
13 | 163 | Inactive | 1 | Amber | Цепь датчика температуры во впускном коллекторе 4 - напряжение выше нормы или короткое замыкание на цепь высокого напряжения | 004530:30:14 | 004530:30:14 | 770:19:26 | 770:19:26
14 | 1519 | Inactive | 1 | Maintenance | Один или несколько модулей имеют неисправности самого низкого уровня серьезности - состояние сохраняется | 004530:30:09 | 004530:30:09 | 770:19:30 | 770:19:30

## Fault Snapshot
Fault Snapshot |  |  |  |  | 33238553
Customer Name: | 170227104443 |  | System Type: | QSK50/60 CM850/CM2150/CM2850 MCRS/K123M |  | ECM Code: | AQ60809.08
Unit Number: |  |  | Image Date: | 22.07.26 22:28:11 |  | Software Phase: | 19020116
[5 empty] | Total ECM Time |  | 005300:49:40
[5 empty] | Total Engine Hours |  | 005263:21:19
Parameter | First Occurrence | Last Occurrence | Unit | Time since First Fault | Time since Last Fault
1518 | Один или несколько модулей имеют неисправности среднего уровня серьезности - состояние сохраняется
Атмосферное давление | 88,5 | 88,5 | кПа
Версия программного обеспечения калибровки | 19020116 | 19020116
Время модуля ECM | 003461:13:56 | 003461:13:56 | ЧЧЧЧЧЧ:ММ:СС
Выбранная кривая крутящего момента | Не определено | Не определено
Давление во впускном коллекторе | 151,3 | 151,3 | кПа
Давление масла | 525,0 | 525,0 | кПа
Давление на входе топливного регулятора | 6,4 | 6,4 | Бар
Датчик давления во впускном коллекторе 1 | 151 | 151 | кПа
Датчик давления во впускном коллекторе 2 | 152 | 152 | кПа
Датчик давления охлаждающей жидкости | 368 | 368 | кПа
Датчик проверки холостого хода | – | –
Датчик температуры | 79,1 | 79,1 | °C
Датчик температуры впускного коллектора 1 | 46 | 46 | °C
Датчик температуры впускного коллектора 2 | 46 | 46 | °C
Заданное давление в общем топливопроводе высокого давления | 1484 | 1484 | Бар
Заданный ток привода топливного насоса | 1187,50 | 1187,50 | мА
Измеренное давление в общем топливопроводе высокого давления | 1508 | 1508 | Бар
Измеренный ток привода топливного насоса | 1187,50 | 1187,50 | мА
Измеряемое напряжение питания наддува форсунки | 50,6 | 50,6 | В
Напряжение аккумуляторной батареи | 27,9 | 27,9 | В
Наработка двигателя, ч | 003436:57:14 | 003436:57:14 | ЧЧЧЧЧЧ:ММ:СС | 1826:24:05 | 1826:24:05
Относительная нагрузка | 77 | 77 | Проценты
Переключатель блокировки функции защитного выключения двигателя | Вкл. | Вкл.
Переключатель переключаемых альтернативных низких холостых оборотов | Выкл. | Выкл.
Процент действия педали или рычага акселератора | 0 | 0 | Проценты
Процент действия педали или рычага дистанционного акселератора | 0 | 0 | Проценты
Пусковой включатель | Вкл. | Вкл.
Рабочее состояние двигателя | Частота вращения, передаваемая по каналу связи | Частота вращения, передаваемая по каналу связи
Реальное время модуля ECM | Не задано | Не задано
Режим управления промежуточной скоростью | Не определено | Не определено
Состояние обнаружения воды в топливе | Вода не обнаружена | Вода не обнаружена
Температура воздуха во впускном коллекторе | 46,1 | 46,1 | °C
Температура масла | 93,2 | 93,2 | °C
Тип датчика давления масла | Аналоговый | Аналоговый
Ток электрического подкачивающего топливного насоса | 0,0 | 0,0 | мА
Управляемый расход топлива | 282,15 | 282,15 | л/час
Уровень охлаждающей жидкости | Нормальный | Нормальный
Частота вращения двигателя | 1768 | 1768 | об/мин
Частота вращения турбонагнетателя | 40000 | 40000 | об/мин
1519 | Один или несколько модулей имеют неисправности самого низкого уровня серьезности - состояние сохраняется
Атмосферное давление | 88,9 | 88,9 | кПа
Версия программного обеспечения калибровки | 19020116 | 19020116
Время модуля ECM | 004530:30:09 | 004530:30:09 | ЧЧЧЧЧЧ:ММ:СС
Выбранная кривая крутящего момента | Не определено | Не определено
Давление во впускном коллекторе | 0,1 | 0,1 | кПа
Давление масла | 0,0 | 0,0 | кПа
Давление на входе топливного регулятора | 4,2 | 4,2 | Бар
Датчик давления во впускном коллекторе 1 | 0 | 0 | кПа
Датчик давления во впускном коллекторе 2 | 26 | 26 | кПа
Датчик давления охлаждающей жидкости | 0 | 0 | кПа
Датчик проверки холостого хода | – | –
Датчик температуры | 19,2 | 19,2 | °C
Датчик температуры впускного коллектора 1 | 22 | 22 | °C
Датчик температуры впускного коллектора 2 | 24 | 24 | °C
Заданное давление в общем топливопроводе высокого давления | 600 | 600 | Бар
Заданный ток привода топливного насоса | 1125,00 | 1125,00 | мА
Измеренное давление в общем топливопроводе высокого давления | 15 | 15 | Бар
Измеренный ток привода топливного насоса | 1125,00 | 1125,00 | мА
Измеряемое напряжение питания наддува форсунки | 50,3 | 50,3 | В
Напряжение аккумуляторной батареи | 25,6 | 25,6 | В
Наработка двигателя, ч | 004502:45:38 | 004502:45:38 | ЧЧЧЧЧЧ:ММ:СС | 760:35:41 | 760:35:41
Относительная нагрузка | 0 | 0 | Проценты
Переключатель блокировки функции защитного выключения двигателя | Вкл. | Вкл.
Переключатель переключаемых альтернативных низких холостых оборотов | Выкл. | Выкл.
Процент действия педали или рычага акселератора | 0 | 0 | Проценты
Процент действия педали или рычага дистанционного акселератора | 0 | 0 | Проценты
Пусковой включатель | Вкл. | Вкл.
Рабочее состояние двигателя | Остановка двигателя | Остановка двигателя
Реальное время модуля ECM | Не задано | Не задано
Режим управления промежуточной скоростью | Не определено | Не определено
Состояние обнаружения воды в топливе | Вода не обнаружена | Вода не обнаружена
Температура воздуха во впускном коллекторе | 22,8 | 22,8 | °C
Температура масла | 27,0 | 27,0 | °C
Тип датчика давления масла | Аналоговый | Аналоговый
Ток электрического подкачивающего топливного насоса | 0,0 | 0,0 | мА
Управляемый расход топлива | 360,00 | 360,00 | л/час
Уровень охлаждающей жидкости | Нормальный | Нормальный
Частота вращения двигателя | 0 | 0 | об/мин
Частота вращения турбонагнетателя | 40000 | 40000 | об/мин
163 | Цепь датчика температуры во впускном коллекторе 4 - напряжение выше нормы или короткое замыкание на цепь высокого напряжения
Атмосферное давление | 88,9 | 88,9 | кПа
Версия программного обеспечения калибровки | 19020116 | 19020116
Время модуля ECM | 004530:30:14 | 004530:30:14 | ЧЧЧЧЧЧ:ММ:СС
Выбранная кривая крутящего момента | Не определено | Не определено
Давление во впускном коллекторе | 0,0 | 0,0 | кПа
Давление масла | 0,0 | 0,0 | кПа
Давление на входе топливного регулятора | 4,2 | 4,2 | Бар
Датчик давления во впускном коллекторе 1 | 0 | 0 | кПа
Датчик давления во впускном коллекторе 2 | 26 | 26 | кПа
Датчик давления охлаждающей жидкости | -1 | -1 | кПа
Датчик проверки холостого хода | – | –
Датчик температуры | 19,3 | 19,3 | °C
Датчик температуры впускного коллектора 1 | 22 | 22 | °C
Датчик температуры впускного коллектора 2 | 24 | 24 | °C
Заданное давление в общем топливопроводе высокого давления | 600 | 600 | Бар
Заданный ток привода топливного насоса | 1125,00 | 1125,00 | мА
Измеренное давление в общем топливопроводе высокого давления | 18 | 18 | Бар
Измеренный ток привода топливного насоса | 1125,00 | 1125,00 | мА
Измеряемое напряжение питания наддува форсунки | 50,1 | 50,1 | В
Напряжение аккумуляторной батареи | 25,5 | 25,5 | В
Наработка двигателя, ч | 004502:45:38 | 004502:45:38 | ЧЧЧЧЧЧ:ММ:СС | 760:35:41 | 760:35:41
Относительная нагрузка | 0 | 0 | Проценты
Переключатель блокировки функции защитного выключения двигателя | Вкл. | Вкл.
Переключатель переключаемых альтернативных низких холостых оборотов | Выкл. | Выкл.
Процент действия педали или рычага акселератора | 0 | 0 | Проценты
Процент действия педали или рычага дистанционного акселератора | 0 | 0 | Проценты
Пусковой включатель | Вкл. | Вкл.
Рабочее состояние двигателя | Остановка двигателя | Остановка двигателя
Реальное время модуля ECM | Не задано | Не задано
Режим управления промежуточной скоростью | Не определено | Не определено
Состояние обнаружения воды в топливе | Вода не обнаружена | Вода не обнаружена
Температура воздуха во впускном коллекторе | 22,9 | 22,9 | °C
Температура масла | 26,9 | 26,9 | °C
Тип датчика давления масла | Аналоговый | Аналоговый
Ток электрического подкачивающего топливного насоса | 0,0 | 0,0 | мА
Управляемый расход топлива | 360,00 | 360,00 | л/час
Уровень охлаждающей жидкости | Нормальный | Нормальный
Частота вращения двигателя | 0 | 0 | об/мин
Частота вращения турбонагнетателя | 40000 | 40000 | об/мин
197 | Уровень охлаждающей жидкости - данные точные, но ниже нормы - средний уровень серьезности
Атмосферное давление | 88,9 | 88,9 | кПа
Версия программного обеспечения калибровки | 19020116 | 19020116
Время модуля ECM | 004530:30:15 | 004530:30:15 | ЧЧЧЧЧЧ:ММ:СС
Выбранная кривая крутящего момента | Не определено | Не определено
Давление во впускном коллекторе | 0,0 | 0,0 | кПа
Давление масла | 0,0 | 0,0 | кПа
Давление на входе топливного регулятора | 4,2 | 4,2 | Бар
Датчик давления во впускном коллекторе 1 | 0 | 0 | кПа
Датчик давления во впускном коллекторе 2 | 26 | 26 | кПа
Датчик давления охлаждающей жидкости | 0 | 0 | кПа
Датчик проверки холостого хода | – | –
Датчик температуры | 19,3 | 19,3 | °C
Датчик температуры впускного коллектора 1 | 22 | 22 | °C
Датчик температуры впускного коллектора 2 | 24 | 24 | °C
Заданное давление в общем топливопроводе высокого давления | 600 | 600 | Бар
Заданный ток привода топливного насоса | 1125,00 | 1125,00 | мА
Измеренное давление в общем топливопроводе высокого давления | 15 | 15 | Бар
Измеренный ток привода топливного насоса | 1125,00 | 1125,00 | мА
Измеряемое напряжение питания наддува форсунки | 49,9 | 49,9 | В
Напряжение аккумуляторной батареи | 25,5 | 25,5 | В
Наработка двигателя, ч | 004502:45:38 | 004502:45:38 | ЧЧЧЧЧЧ:ММ:СС | 760:35:41 | 760:35:41
Относительная нагрузка | 0 | 0 | Проценты
Переключатель блокировки функции защитного выключения двигателя | Вкл. | Вкл.
Переключатель переключаемых альтернативных низких холостых оборотов | Выкл. | Выкл.
Процент действия педали или рычага акселератора | 0 | 0 | Проценты
Процент действия педали или рычага дистанционного акселератора | 0 | 0 | Проценты
Пусковой включатель | Вкл. | Вкл.
Рабочее состояние двигателя | Остановка двигателя | Остановка двигателя
Реальное время модуля ECM | Не задано | Не задано
Режим управления промежуточной скоростью | Не определено | Не определено
Состояние обнаружения воды в топливе | Вода не обнаружена | Вода не обнаружена
Температура воздуха во впускном коллекторе | 22,9 | 22,9 | °C
Температура масла | 27,0 | 27,0 | °C
Тип датчика давления масла | Аналоговый | Аналоговый
Ток электрического подкачивающего топливного насоса | 0,0 | 0,0 | мА
Управляемый расход топлива | 360,00 | 360,00 | л/час
Уровень охлаждающей жидкости | Нижний предел | Нижний предел
Частота вращения двигателя | 0 | 0 | об/мин
Частота вращения турбонагнетателя | 40000 | 40000 | об/мин
559 | Цепь датчика давления в общем топливопроводе высокого давления 1 - данные точные, но ниже нормы - средний уровень серьезности
Атмосферное давление | 89,2 | 89,2 | кПа
Версия программного обеспечения калибровки | 19020116 | 19020116
Время модуля ECM | 004530:36:48 | 004530:36:48 | ЧЧЧЧЧЧ:ММ:СС
Выбранная кривая крутящего момента | Не определено | Не определено
Давление во впускном коллекторе | 0,2 | 0,2 | кПа
Давление масла | 540,2 | 540,2 | кПа
Давление на входе топливного регулятора | 0,9 | 0,9 | Бар
Датчик давления во впускном коллекторе 1 | 0 | 0 | кПа
Датчик давления во впускном коллекторе 2 | 0 | 0 | кПа
Датчик давления охлаждающей жидкости | 81 | 81 | кПа
Датчик проверки холостого хода | – | –
Датчик температуры | 28,4 | 28,4 | °C
Датчик температуры впускного коллектора 1 | 18 | 18 | °C
Датчик температуры впускного коллектора 2 | 18 | 18 | °C
Заданное давление в общем топливопроводе высокого давления | 1350 | 1350 | Бар
Заданный ток привода топливного насоса | 1000,00 | 1000,00 | мА
Измеренное давление в общем топливопроводе высокого давления | 218 | 218 | Бар
Измеренный ток привода топливного насоса | 937,50 | 937,50 | мА
Измеряемое напряжение питания наддува форсунки | 50,6 | 50,6 | В
Напряжение аккумуляторной батареи | 27,8 | 27,8 | В
Наработка двигателя, ч | 004502:49:08 | 004502:49:08 | ЧЧЧЧЧЧ:ММ:СС | 760:32:11 | 760:32:11
Относительная нагрузка | 95 | 95 | Проценты
Переключатель блокировки функции защитного выключения двигателя | Вкл. | Вкл.
Переключатель переключаемых альтернативных низких холостых оборотов | Выкл. | Выкл.
Процент действия педали или рычага акселератора | 0 | 0 | Проценты
Процент действия педали или рычага дистанционного акселератора | 0 | 0 | Проценты
Пусковой включатель | Вкл. | Вкл.
Рабочее состояние двигателя | Снижение мощности двигателя по составу топливовоздушной смеси | Снижение мощности двигателя по составу топливовоздушной смеси
Реальное время модуля ECM | Не задано | Не задано
Режим управления промежуточной скоростью | Не определено | Не определено
Состояние обнаружения воды в топливе | Вода не обнаружена | Вода не обнаружена
Температура воздуха во впускном коллекторе | 17,6 | 17,6 | °C
Температура масла | 26,5 | 26,5 | °C
Тип датчика давления масла | Аналоговый | Аналоговый
Ток электрического подкачивающего топливного насоса | 0,0 | 0,0 | мА
Управляемый расход топлива | 549,90 | 549,90 | л/час
Уровень охлаждающей жидкости | Нормальный | Нормальный
Частота вращения двигателя | 767 | 767 | об/мин
Частота вращения турбонагнетателя | 40000 | 40000 | об/мин
2262 | Давление на выходе топливного насоса - данные точные, но ниже нормы - самый низкий уровень серьезности
Атмосферное давление | 89,2 | 89,2 | кПа
Версия программного обеспечения калибровки | 19020116 | 19020116
Время модуля ECM | 004530:34:13 | 004530:34:13 | ЧЧЧЧЧЧ:ММ:СС
Выбранная кривая крутящего момента | Не определено | Не определено
Давление во впускном коллекторе | -2,8 | -2,8 | кПа
Давление масла | 602,3 | 602,3 | кПа
Давление на входе топливного регулятора | 4,4 | 4,4 | Бар
Датчик давления во впускном коллекторе 1 | -3 | -3 | кПа
Датчик давления во впускном коллекторе 2 | -3 | -3 | кПа
Датчик давления охлаждающей жидкости | 85 | 85 | кПа
Датчик проверки холостого хода | – | –
Датчик температуры | 20,6 | 20,6 | °C
Датчик температуры впускного коллектора 1 | 17 | 17 | °C
Датчик температуры впускного коллектора 2 | 17 | 17 | °C
Заданное давление в общем топливопроводе высокого давления | 735 | 735 | Бар
Заданный ток привода топливного насоса | 1375,00 | 1375,00 | мА
Измеренное давление в общем топливопроводе высокого давления | 719 | 719 | Бар
Измеренный ток привода топливного насоса | 1375,00 | 1375,00 | мА
Измеряемое напряжение питания наддува форсунки | 50,6 | 50,6 | В
Напряжение аккумуляторной батареи | 27,9 | 27,9 | В
Наработка двигателя, ч | 004502:46:33 | 004502:46:33 | ЧЧЧЧЧЧ:ММ:СС | 760:34:46 | 760:34:46
Относительная нагрузка | 28 | 28 | Проценты
Переключатель блокировки функции защитного выключения двигателя | Вкл. | Вкл.
Переключатель переключаемых альтернативных низких холостых оборотов | Выкл. | Выкл.
Процент действия педали или рычага акселератора | 0 | 0 | Проценты
Процент действия педали или рычага дистанционного акселератора | 0 | 0 | Проценты
Пусковой включатель | Вкл. | Вкл.
Рабочее состояние двигателя | Частота вращения, передаваемая по каналу связи | Частота вращения, передаваемая по каналу связи
Реальное время модуля ECM | Не задано | Не задано
Режим управления промежуточной скоростью | Не определено | Не определено
Состояние обнаружения воды в топливе | Вода не обнаружена | Вода не обнаружена
Температура воздуха во впускном коллекторе | 17,2 | 17,2 | °C
Температура масла | 20,7 | 20,7 | °C
Тип датчика давления масла | Аналоговый | Аналоговый
Ток электрического подкачивающего топливного насоса | 0,0 | 0,0 | мА
Управляемый расход топлива | 112,28 | 112,28 | л/час
Уровень охлаждающей жидкости | Нормальный | Нормальный
Частота вращения двигателя | 800 | 800 | об/мин
Частота вращения турбонагнетателя | 40000 | 40000 | об/мин
2215 | Давление на выходе топливного насоса - данные точные, но ниже нормы - средний уровень серьезности
Атмосферное давление | 89,2 | 89,2 | кПа
Версия программного обеспечения калибровки | 19020116 | 19020116
Время модуля ECM | 004530:34:30 | 004530:34:30 | ЧЧЧЧЧЧ:ММ:СС
Выбранная кривая крутящего момента | Не определено | Не определено
Давление во впускном коллекторе | -2,7 | -2,7 | кПа
Давление масла | 597,8 | 597,8 | кПа
Давление на входе топливного регулятора | 3,7 | 3,7 | Бар
Датчик давления во впускном коллекторе 1 | -3 | -3 | кПа
Датчик давления во впускном коллекторе 2 | -3 | -3 | кПа
Датчик давления охлаждающей жидкости | 84 | 84 | кПа
Датчик проверки холостого хода | – | –
Датчик температуры | 21,7 | 21,7 | °C
Датчик температуры впускного коллектора 1 | 17 | 17 | °C
Датчик температуры впускного коллектора 2 | 17 | 17 | °C
Заданное давление в общем топливопроводе высокого давления | 735 | 735 | Бар
Заданный ток привода топливного насоса | 1312,50 | 1312,50 | мА
Измеренное давление в общем топливопроводе высокого давления | 712 | 712 | Бар
Измеренный ток привода топливного насоса | 1375,00 | 1375,00 | мА
Измеряемое напряжение питания наддува форсунки | 50,6 | 50,6 | В
Напряжение аккумуляторной батареи | 27,9 | 27,9 | В
Наработка двигателя, ч | 004502:46:51 | 004502:46:51 | ЧЧЧЧЧЧ:ММ:СС | 760:34:28 | 760:34:28
Относительная нагрузка | 28 | 28 | Проценты
Переключатель блокировки функции защитного выключения двигателя | Вкл. | Вкл.
Переключатель переключаемых альтернативных низких холостых оборотов | Выкл. | Выкл.
Процент действия педали или рычага акселератора | 0 | 0 | Проценты
Процент действия педали или рычага дистанционного акселератора | 0 | 0 | Проценты
Пусковой включатель | Вкл. | Вкл.
Рабочее состояние двигателя | Частота вращения, передаваемая по каналу связи | Частота вращения, передаваемая по каналу связи
Реальное время модуля ECM | Не задано | Не задано
Режим управления промежуточной скоростью | Не определено | Не определено
Состояние обнаружения воды в топливе | Вода не обнаружена | Вода не обнаружена
Температура воздуха во впускном коллекторе | 17,2 | 17,2 | °C
Температура масла | 21,5 | 21,5 | °C
Тип датчика давления масла | Аналоговый | Аналоговый
Ток электрического подкачивающего топливного насоса | 0,0 | 0,0 | мА
Управляемый расход топлива | 130,28 | 130,28 | л/час
Уровень охлаждающей жидкости | Нормальный | Нормальный
Частота вращения двигателя | 799 | 799 | об/мин
Частота вращения турбонагнетателя | 40000 | 40000 | об/мин
146 | Температура охлаждающей жидкости - данные точные, но выше нормы - средний уровень серьезности
Атмосферное давление | 89,6 | 89,6 | кПа
Версия программного обеспечения калибровки | 19020116 | 19020116
Время модуля ECM | 004604:57:16 | 004604:57:16 | ЧЧЧЧЧЧ:ММ:СС
Выбранная кривая крутящего момента | Не определено | Не определено
Давление во впускном коллекторе | 274,2 | 274,2 | кПа
Давление масла | 498,8 | 498,8 | кПа
Давление на входе топливного регулятора | 6,4 | 6,4 | Бар
Датчик давления во впускном коллекторе 1 | 276 | 276 | кПа
Датчик давления во впускном коллекторе 2 | 273 | 273 | кПа
Датчик давления охлаждающей жидкости | 427 | 427 | кПа
Датчик проверки холостого хода | – | –
Датчик температуры | 100,3 | 100,3 | °C
Датчик температуры впускного коллектора 1 | 83 | 83 | °C
Датчик температуры впускного коллектора 2 | 79 | 79 | °C
Заданное давление в общем топливопроводе высокого давления | 1550 | 1550 | Бар
Заданный ток привода топливного насоса | 1125,00 | 1125,00 | мА
Измеренное давление в общем топливопроводе высокого давления | 1528 | 1528 | Бар
Измеренный ток привода топливного насоса | 1125,00 | 1125,00 | мА
Измеряемое напряжение питания наддува форсунки | 50,7 | 50,7 | В
Напряжение аккумуляторной батареи | 27,9 | 27,9 | В
Наработка двигателя, ч | 004576:49:33 | 004576:49:33 | ЧЧЧЧЧЧ:ММ:СС | 686:31:46 | 686:31:46
Относительная нагрузка | 100 | 100 | Проценты
Переключатель блокировки функции защитного выключения двигателя | Вкл. | Вкл.
Переключатель переключаемых альтернативных низких холостых оборотов | Выкл. | Выкл.
Процент действия педали или рычага акселератора | 0 | 0 | Проценты
Процент действия педали или рычага дистанционного акселератора | 0 | 0 | Проценты
Пусковой включатель | Вкл. | Вкл.
Рабочее состояние двигателя | Максимальное открытие дроссельной заслонки | Максимальное открытие дроссельной заслонки
Реальное время модуля ECM | Не задано | Не задано
Режим управления промежуточной скоростью | Не определено | Не определено
Состояние обнаружения воды в топливе | Вода не обнаружена | Вода не обнаружена
Температура воздуха во впускном коллекторе | 81,9 | 81,9 | °C
Температура масла | 108,6 | 108,6 | °C
Тип датчика давления масла | Аналоговый | Аналоговый
Ток электрического подкачивающего топливного насоса | 0,0 | 0,0 | мА
Управляемый расход топлива | 398,48 | 398,48 | л/час
Уровень охлаждающей жидкости | Нормальный | Нормальный
Частота вращения двигателя | 1889 | 1889 | об/мин
Частота вращения турбонагнетателя | 40000 | 40000 | об/мин
141 | Цепь датчика давления в главной магистрали системы смазки 1 - напряжение ниже нормы или короткое замыкание на цепь низкого напряжения
Атмосферное давление | 88,2 | 88,2 | кПа
Версия программного обеспечения калибровки | 19020116 | 19020116
Время модуля ECM | 005030:32:18 | 005030:32:18 | ЧЧЧЧЧЧ:ММ:СС
Выбранная кривая крутящего момента | Не определено | Не определено
Давление во впускном коллекторе | -0,2 | -0,2 | кПа
Давление масла | 391,8 | 391,8 | кПа
Давление на входе топливного регулятора | 0,0 | 0,0 | Бар
Датчик давления во впускном коллекторе 1 | 0 | 0 | кПа
Датчик давления во впускном коллекторе 2 | 0 | 0 | кПа
Датчик давления охлаждающей жидкости | 32 | 32 | кПа
Датчик проверки холостого хода | – | –
Датчик температуры | 89,3 | 89,3 | °C
Датчик температуры впускного коллектора 1 | 69 | 69 | °C
Датчик температуры впускного коллектора 2 | 62 | 62 | °C
Заданное давление в общем топливопроводе высокого давления | 600 | 600 | Бар
Заданный ток привода топливного насоса | 0,00 | 0,00 | мА
Измеренное давление в общем топливопроводе высокого давления | 675 | 675 | Бар
Измеренный ток привода топливного насоса | 0,00 | 0,00 | мА
Измеряемое напряжение питания наддува форсунки | 50,5 | 50,5 | В
Напряжение аккумуляторной батареи | 25,3 | 25,3 | В
Наработка двигателя, ч | 004998:24:42 | 004998:24:42 | ЧЧЧЧЧЧ:ММ:СС | 264:56:37 | 264:56:37
Относительная нагрузка | 0 | 0 | Проценты
Переключатель блокировки функции защитного выключения двигателя | Вкл. | Вкл.
Переключатель переключаемых альтернативных низких холостых оборотов | Выкл. | Выкл.
Процент действия педали или рычага акселератора | 0 | 0 | Проценты
Процент действия педали или рычага дистанционного акселератора | 0 | 0 | Проценты
Пусковой включатель | Вкл. | Вкл.
Рабочее состояние двигателя | Остановка двигателя | Остановка двигателя
Реальное время модуля ECM | Не задано | Не задано
Режим управления промежуточной скоростью | Не определено | Не определено
Состояние обнаружения воды в топливе | Вода не обнаружена | Вода не обнаружена
Температура воздуха во впускном коллекторе | 67,1 | 67,1 | °C
Температура масла | 91,3 | 91,3 | °C
Тип датчика давления масла | Аналоговый | Аналоговый
Ток электрического подкачивающего топливного насоса | 0,0 | 0,0 | мА
Управляемый расход топлива | 0,00 | 0,00 | л/час
Уровень охлаждающей жидкости | Нормальный | Нормальный
Частота вращения двигателя | 0 | 0 | об/мин
Частота вращения турбонагнетателя | 40000 | 40000 | об/мин
234 | Частота вращения / положение коленчатого вала двигателя - данные точные, но выше нормы - самый высокий уровень серьезности
Атмосферное давление | 89,8 | 89,8 | кПа
Версия программного обеспечения калибровки | 19020116 | 19020116
Время модуля ECM | 003765:26:53 | 005031:44:16 | ЧЧЧЧЧЧ:ММ:СС
Выбранная кривая крутящего момента | Не определено | Не определено
Давление во впускном коллекторе | 188,8 | 242,0 | кПа
Давление масла | 594,2 | 549,5 | кПа
Давление на входе топливного регулятора | 7,5 | 7,1 | Бар
Датчик давления во впускном коллекторе 1 | 188 | 242 | кПа
Датчик давления во впускном коллекторе 2 | 190 | 242 | кПа
Датчик давления охлаждающей жидкости | 427 | 422 | кПа
Датчик проверки холостого хода | – | –
Датчик температуры | 78,7 | 82,0 | °C
Датчик температуры впускного коллектора 1 | 43 | 65 | °C
Датчик температуры впускного коллектора 2 | 43 | 58 | °C
Заданное давление в общем топливопроводе высокого давления | 1188 | 1292 | Бар
Заданный ток привода топливного насоса | 1875,00 | 1875,00 | мА
Измеренное давление в общем топливопроводе высокого давления | 1472 | 1484 | Бар
Измеренный ток привода топливного насоса | 1687,50 | 1312,50 | мА
Измеряемое напряжение питания наддува форсунки | 50,5 | 49,9 | В
Напряжение аккумуляторной батареи | 27,9 | 27,9 | В
Наработка двигателя, ч | 003740:42:24 | 004999:35:15 | ЧЧЧЧЧЧ:ММ:СС | 1522:38:55 | 263:46:04
Относительная нагрузка | 100 | 100 | Проценты
Переключатель блокировки функции защитного выключения двигателя | Вкл. | Вкл.
Переключатель переключаемых альтернативных низких холостых оборотов | Выкл. | Выкл.
Процент действия педали или рычага акселератора | 0 | 0 | Проценты
Процент действия педали или рычага дистанционного акселератора | 0 | 0 | Проценты
Пусковой включатель | Вкл. | Вкл.
Рабочее состояние двигателя | Отключение | Отключение
Реальное время модуля ECM | Не задано | Не задано
Режим управления промежуточной скоростью | Не определено | Не определено
Состояние обнаружения воды в топливе | Вода не обнаружена | Вода не обнаружена
Температура воздуха во впускном коллекторе | 43,3 | 63,4 | °C
Температура масла | 87,7 | 101,6 | °C
Тип датчика давления масла | Аналоговый | Аналоговый
Ток электрического подкачивающего топливного насоса | 0,0 | 0,0 | мА
Управляемый расход топлива | 0,00 | 0,00 | л/час
Уровень охлаждающей жидкости | Нормальный | Нормальный
Частота вращения двигателя | 2013 | 2030 | об/мин
Частота вращения турбонагнетателя | 40000 | 40000 | об/мин
415 | Давление в главной магистрали системы смазки двигателя - данные точные, но ниже нормы - самый высокий уровень серьезности
Атмосферное давление | 91,6 | 91,6 | кПа
Версия программного обеспечения калибровки | 19020116 | 19020116
Время модуля ECM | 005065:28:43 | 005065:28:43 | ЧЧЧЧЧЧ:ММ:СС
Выбранная кривая крутящего момента | Не определено | Не определено
Давление во впускном коллекторе | 17,8 | 17,8 | кПа
Давление масла | 211,3 | 211,3 | кПа
Давление на входе топливного регулятора | 6,3 | 6,3 | Бар
Датчик давления во впускном коллекторе 1 | 18 | 18 | кПа
Датчик давления во впускном коллекторе 2 | 17 | 17 | кПа
Датчик давления охлаждающей жидкости | 255 | 255 | кПа
Датчик проверки холостого хода | – | –
Датчик температуры | 79,6 | 79,6 | °C
Датчик температуры впускного коллектора 1 | 46 | 46 | °C
Датчик температуры впускного коллектора 2 | 46 | 46 | °C
Заданное давление в общем топливопроводе высокого давления | 1066 | 1066 | Бар
Заданный ток привода топливного насоса | 1312,50 | 1312,50 | мА
Измеренное давление в общем топливопроводе высокого давления | 1061 | 1061 | Бар
Измеренный ток привода топливного насоса | 1312,50 | 1312,50 | мА
Измеряемое напряжение питания наддува форсунки | 50,6 | 50,6 | В
Напряжение аккумуляторной батареи | 27,9 | 27,9 | В
Наработка двигателя, ч | 005032:46:19 | 005032:46:19 | ЧЧЧЧЧЧ:ММ:СС | 230:35:00 | 230:35:00
Относительная нагрузка | 19 | 19 | Проценты
Переключатель блокировки функции защитного выключения двигателя | Вкл. | Вкл.
Переключатель переключаемых альтернативных низких холостых оборотов | Выкл. | Выкл.
Процент действия педали или рычага акселератора | 0 | 0 | Проценты
Процент действия педали или рычага дистанционного акселератора | 0 | 0 | Проценты
Пусковой включатель | Вкл. | Вкл.
Рабочее состояние двигателя | Частота вращения, передаваемая по каналу связи | Частота вращения, передаваемая по каналу связи
Реальное время модуля ECM | Не задано | Не задано
Режим управления промежуточной скоростью | Не определено | Не определено
Состояние обнаружения воды в топливе | Вода не обнаружена | Вода не обнаружена
Температура воздуха во впускном коллекторе | 46,0 | 46,0 | °C
Температура масла | 92,5 | 92,5 | °C
Тип датчика давления масла | Аналоговый | Аналоговый
Ток электрического подкачивающего топливного насоса | 0,0 | 0,0 | мА
Управляемый расход топлива | 149,85 | 149,85 | л/час
Уровень охлаждающей жидкости | Нормальный | Нормальный
Частота вращения двигателя | 1402 | 1402 | об/мин
Частота вращения турбонагнетателя | 40000 | 40000 | об/мин
1117 | Пропадание питания при установке пускового включателя в положение ВКЛ.- хаотичный характер или ошибочность данных
Атмосферное давление | 91,6 | 0,0 | кПа
Версия программного обеспечения калибровки | 19020116 | 19020116
Время модуля ECM | 005065:28:43 | 005251:22:22 | ЧЧЧЧЧЧ:ММ:СС
Выбранная кривая крутящего момента | Не определено | Не определено
Давление во впускном коллекторе | 17,8 | 67,4 | кПа
Давление масла | 211,3 | 0,0 | кПа
Давление на входе топливного регулятора | 6,3 | 0,0 | Бар
Датчик давления во впускном коллекторе 1 | 18 | 0 | кПа
Датчик давления во впускном коллекторе 2 | 17 | 87 | кПа
Датчик давления охлаждающей жидкости | 255 | 0 | кПа
Датчик проверки холостого хода | – | –
Датчик температуры | 79,6 | 0,0 | °C
Датчик температуры впускного коллектора 1 | 46 | 61 | °C
Датчик температуры впускного коллектора 2 | 46 | 78 | °C
Заданное давление в общем топливопроводе высокого давления | 1066 | 0 | Бар
Заданный ток привода топливного насоса | 1312,50 | 1125,00 | мА
Измеренное давление в общем топливопроводе высокого давления | 1061 | 726 | Бар
Измеренный ток привода топливного насоса | 1312,50 | 0,00 | мА
Измеряемое напряжение питания наддува форсунки | 50,6 | 0,0 | В
Напряжение аккумуляторной батареи | 27,9 | 26,1 | В
Наработка двигателя, ч | 005032:46:19 | 005216:47:16 | ЧЧЧЧЧЧ:ММ:СС | 230:35:00 | 46:34:03
Относительная нагрузка | 19 | 100 | Проценты
Переключатель блокировки функции защитного выключения двигателя | Вкл. | Выкл.
Переключатель переключаемых альтернативных низких холостых оборотов | Выкл. | Вкл.
Процент действия педали или рычага акселератора | 0 | 0 | Проценты
Процент действия педали или рычага дистанционного акселератора | 0 | 0 | Проценты
Пусковой включатель | Вкл. | Вкл.
Рабочее состояние двигателя | Частота вращения, передаваемая по каналу связи | Остановка двигателя
Реальное время модуля ECM | Не задано | Не задано
Режим управления промежуточной скоростью | Не определено | Не определено
Состояние обнаружения воды в топливе | Вода не обнаружена | Вода не обнаружена
Температура воздуха во впускном коллекторе | 46,0 | 60,9 | °C
Температура масла | 92,5 | 0,0 | °C
Тип датчика давления масла | Аналоговый | Аналоговый
Ток электрического подкачивающего топливного насоса | 0,0 | 0,0 | мА
Управляемый расход топлива | 149,85 | 360,00 | л/час
Уровень охлаждающей жидкости | Нормальный | Нижний предел
Частота вращения двигателя | 1402 | 0 | об/мин
Частота вращения турбонагнетателя | 40000 | 0 | об/мин
611 | Остановка горячего двигателя - состояние сохраняется
Атмосферное давление | 0,0 | 0,0 | кПа
Версия программного обеспечения калибровки | 19020116 | 19020116
Время модуля ECM | 003353:33:28 | 005298:56:16 | ЧЧЧЧЧЧ:ММ:СС
Выбранная кривая крутящего момента | Не определено | Не определено
Давление во впускном коллекторе | 67,8 | 67,6 | кПа
Давление масла | 0,0 | 0,0 | кПа
Давление на входе топливного регулятора | 0,0 | 0,0 | Бар
Датчик давления во впускном коллекторе 1 | 0 | 0 | кПа
Датчик давления во впускном коллекторе 2 | 88 | 88 | кПа
Датчик давления охлаждающей жидкости | 0 | 0 | кПа
Датчик проверки холостого хода | – | –
Датчик температуры | 0,0 | 0,0 | °C
Датчик температуры впускного коллектора 1 | 57 | 66 | °C
Датчик температуры впускного коллектора 2 | 73 | 83 | °C
Заданное давление в общем топливопроводе высокого давления | 0 | 0 | Бар
Заданный ток привода топливного насоса | 1125,00 | 1125,00 | мА
Измеренное давление в общем топливопроводе высокого давления | 641 | 636 | Бар
Измеренный ток привода топливного насоса | 0,00 | 0,00 | мА
Измеряемое напряжение питания наддува форсунки | 0,0 | 0,0 | В
Напряжение аккумуляторной батареи | 25,3 | 25,3 | В
Наработка двигателя, ч | 003329:17:06 | 005263:16:22 | ЧЧЧЧЧЧ:ММ:СС | 1934:04:13 | 0:04:57
Относительная нагрузка | 100 | 100 | Проценты
Переключатель блокировки функции защитного выключения двигателя | Выкл. | Выкл.
Переключатель переключаемых альтернативных низких холостых оборотов | Вкл. | Вкл.
Процент действия педали или рычага акселератора | 0 | 0 | Проценты
Процент действия педали или рычага дистанционного акселератора | 0 | 0 | Проценты
Пусковой включатель | Вкл. | Вкл.
Рабочее состояние двигателя | Остановка двигателя | Остановка двигателя
Реальное время модуля ECM | Не задано | Не задано
Режим управления промежуточной скоростью | Не определено | Не определено
Состояние обнаружения воды в топливе | Вода не обнаружена | Вода не обнаружена
Температура воздуха во впускном коллекторе | 57,1 | 66,4 | °C
Температура масла | 0,0 | 0,0 | °C
Тип датчика давления масла | Аналоговый | Аналоговый
Ток электрического подкачивающего топливного насоса | 0,0 | 0,0 | мА
Управляемый расход топлива | 360,00 | 360,00 | л/час
Уровень охлаждающей жидкости | Нижний предел | Нижний предел
Частота вращения двигателя | 0 | 0 | об/мин
Частота вращения турбонагнетателя | 0 | 0 | об/мин
2265 | Цепь электрического подкачивающего топливного насоса - напряжение выше нормы или короткое замыкание на цепь высокого напряжения
Атмосферное давление | 88,5 | 88,5 | кПа
Версия программного обеспечения калибровки | 19020116 | 19020116
Время модуля ECM | 005299:01:19 | 005299:01:19 | ЧЧЧЧЧЧ:ММ:СС
Выбранная кривая крутящего момента | Не определено | Не определено
Давление во впускном коллекторе | -0,1 | -0,1 | кПа
Давление масла | 0,0 | 0,0 | кПа
Давление на входе топливного регулятора | 0,0 | 0,0 | Бар
Датчик давления во впускном коллекторе 1 | 0 | 0 | кПа
Датчик давления во впускном коллекторе 2 | 0 | 0 | кПа
Датчик давления охлаждающей жидкости | 36 | 36 | кПа
Датчик проверки холостого хода | – | –
Датчик температуры | 85,9 | 85,9 | °C
Датчик температуры впускного коллектора 1 | 67 | 67 | °C
Датчик температуры впускного коллектора 2 | 66 | 66 | °C
Заданное давление в общем топливопроводе высокого давления | 600 | 600 | Бар
Заданный ток привода топливного насоса | 0,00 | 0,00 | мА
Измеренное давление в общем топливопроводе высокого давления | 614 | 614 | Бар
Измеренный ток привода топливного насоса | 0,00 | 0,00 | мА
Измеряемое напряжение питания наддува форсунки | 50,2 | 50,2 | В
Напряжение аккумуляторной батареи | 25,3 | 25,3 | В
Наработка двигателя, ч | 005263:16:22 | 005263:16:22 | ЧЧЧЧЧЧ:ММ:СС | 0:04:57 | 0:04:57
Относительная нагрузка | 0 | 0 | Проценты
Переключатель блокировки функции защитного выключения двигателя | Вкл. | Вкл.
Переключатель переключаемых альтернативных низких холостых оборотов | Выкл. | Выкл.
Процент действия педали или рычага акселератора | 0 | 0 | Проценты
Процент действия педали или рычага дистанционного акселератора | 0 | 0 | Проценты
Пусковой включатель | Вкл. | Вкл.
Рабочее состояние двигателя | Остановка двигателя | Остановка двигателя
Реальное время модуля ECM | Не задано | Не задано
Режим управления промежуточной скоростью | Не определено | Не определено
Состояние обнаружения воды в топливе | Вода не обнаружена | Вода не обнаружена
Температура воздуха во впускном коллекторе | 66,6 | 66,6 | °C
Температура масла | 81,8 | 81,8 | °C
Тип датчика давления масла | Аналоговый | Аналоговый
Ток электрического подкачивающего топливного насоса | 0,0 | 0,0 | мА
Управляемый расход топлива | 0,00 | 0,00 | л/час
Уровень охлаждающей жидкости | Нормальный | Нормальный
Частота вращения двигателя | 0 | 0 | об/мин
Частота вращения турбонагнетателя | 40000 | 40000 | об/мин

## Engine Abuse History
Engine Abuse History |  |  |  | 33238553
Customer Name: | 170227104443 | System Type: | QSK50/60 CM850/CM2150/CM2850 MCRS/K123M |  | ECM Code: | AQ60809.08
Unit Number: |  | Image Date: | 22.07.26 22:28:11 |  | Software Phase: | 19020116
Total ECM Time | 005300:49:40 |  | Total Engine Hours | 005263:21:19
This feature is not supported.

## Engine Protection
Engine Protection |  |  |  |  | 33238553
Customer Name: | 170227104443 |  | System Type: | QSK50/60 CM850/CM2150/CM2850 MCRS/K123M |  | ECM Code: | AQ60809.08
Unit Number: |  |  | Image Date: | 22.07.26 22:28:11 |  | Software Phase: | 19020116
[6 empty] | Total ECM Time : | 005300:49:40
Description | Fault Code | Value | Unit | Duration | ECM Time(Key On Time) | ECM Real Time | Time Since Fault
Температура охлаждающей жидкости - данные точные, но выше нормы - средний уровень серьезности | 146 | 101,9 | °C | 000000:00:51 | 004605:48:31 | Не задано | 695:01:09
Давление в главной магистрали системы смазки двигателя - данные точные, но ниже нормы - самый высокий уровень серьезности | 415 | 0,0 | кПа | 000000:01:17 | 005066:27:24 | Не задано | 234:22:15
| 415 | 0,0 | кПа | 000000:01:17 | 005066:27:24 | Не задано | 234:22:15

## Audit Trail
Audit Trail |  |  |  |  | 33238553
Customer Name: | 170227104443 |  | System Type: | QSK50/60 CM850/CM2150/CM2850 MCRS/K123M |  | ECM Code: | AQ60809.08
Unit Number: |  |  | Image Date: | 22.07.26 22:28:11 |  | Software Phase: | 19020116
[5 empty] | Total ECM Time |  | 005300:49:40
Record Number | Tool Name | Tool Id | User Type | User Id | ECM Time (Key On Time) | ECM Time (Real Time) | Time Since Last Access
1 | INSITE | 807000862901 | Software | 00000000170A | 003277:25:49 | Не задано | 2023:23:51
027-Удаление кодов неисправностей
2 | Manta | 8030000CEC0 | Software | 000072B23372 | 000000:06:04 | Не задано | 5300:43:36
024-Датчик наличия воды в топливе
3 | Manta | 8030000CEC0 | Software | 0000ADDBFDA4 | 000000:05:29 | Не задано | 5300:44:11
030-Загрузка калибровки
4 | Unknown | 00000 | Unknown | 000000000000 | 000000:00:00 | Не задано | 5300:49:40
Note on F8: Yellow = Most recent ECM access.
Note on G8: Yellow = Most recent ECM access.

## Data Collection
Data Collection |  |  |  | 33238553
Customer Name: | 170227104443 | System Type: | QSK50/60 CM850/CM2150/CM2850 MCRS/K123M |  | ECM Code: | AQ60809.08
Unit Number: |  | Image Date: | 22.07.26 22:28:11 |  | Software Phase: | 19020116
Parameters | I-20260722-222811713-00
Fuel Economy Report
Other - Average Vehicle Speed (All Trips) | Not Available
Other - Average Drive Vehicle Speed (All Trips) | Not Available
Other - Average Drive Vehicle Speed (Last Trip) | Not Available
Percent Top Gear Distance (All Trips) | Not Available
Percent Top Gear Distance (Last Trip) | Not Available
Percent PTO Time (All Trips) | Not Available
Percent PTO Time (Last Trip) | Not Available
Percent Idle Time (All Trips - Calculated) | 0,04
Percent Idle Time (Last Trip - Calculated) | 0,04
Percent Gear Down Distance (All Trips) | Not Available
Percent Gear Down Distance (Last Trip) | Not Available
Percent Cruise Control Distance (All Trips) | Not Available
Percent Cruise Control Distance (Last Trip) | Not Available
Other - Average Top Gear Vehicle Speed (All Trips) | Not Available
Other - Average Top Gear Vehicle Speed (Last Trip) | Not Available
Fuel Economy - Drive (All Trips - Calculated) | Not Available
Fuel Economy - Drive (Last Trip - Calculated) | Not Available
Fuel Economy - Average Fuel Economy (All Trips - Calculated) | Not Available
Fuel Economy - Average Fuel Economy (Last Trip - Calculated) | Not Available
Израсходованное топливо (Last Trip) | 776334,9
Средняя мощность при движении (Last Trip) | 5
Средняя нагрузка при движении (Last Trip) | 2,5
Средняя частота вращения двигателя при движении (Last Trip) | 378
Средняя нагрузка двигателя (Last Trip) | 45,0
Среднее число оборотов двигателя (Last Trip) | 1415
Израсходованное топливо (All Trips) | 776334,9
Средняя мощность при движении (All Trips) | 5
Средняя нагрузка двигателя (All Trips) | 45,0
Среднее число оборотов двигателя (All Trips) | 1415
Fleet Report
Other - Average Vehicle Speed (All Trips) | Not Available
Time - Engine Run Time (All Trips - Decimal) | 5263,36
Time - ECM Time (All Trips - Decimal) | 5300,83
Time - Engine Run Time (Last Trip -Decimal) | 5258,89
Time - ECM Time (Last Trip -Decimal) | 5299,8
Other - Average Drive Vehicle Speed (All Trips) | Not Available
Other - Average Drive Vehicle Speed (Last Trip) | Not Available
Aftertreatment Average Diesel Exhaust Fluid Burn Rate (All Trips) | Not Available
Aftertreatment Average Diesel Exhaust Fluid Burn Rate (Last Trip) | Not Available
Percent Top Gear Distance (All Trips) | Not Available
Percent Top Gear Distance (Last Trip) | Not Available
Percent PTO Time (All Trips) | Not Available
Percent PTO Time (Last Trip) | Not Available
Percent Maximum Accelerator Vehicle Speed Distance (All Trips) | Not Available
Percent Maximum Accelerator Vehicle Speed Distance (Last Trip) | Not Available
Percent Idle Time (All Trips - Calculated) | 0,04
Percent Idle Time (Last Trip - Calculated) | 0,04
Percent Gear Down Distance (All Trips) | Not Available
Percent Gear Down Distance (Last Trip) | Not Available
Percent Fan On Time (Manaul Fan Switch)[Last Trip] | Not Available
Percent Fan On Time (Last Trip) | Not Available
Percent Diesel Particulate Filter Regeneration Fuel (All Trips) | Not Available
Percent Diesel Particulate Filter Regeneration Fuel (Last Trip) | Not Available
Percent Cruise Control Distance (All Trips) | Not Available
Percent Cruise Control Distance (Last Trip) | Not Available
Other - Average Top Gear Vehicle Speed (All Trips) | Not Available
Other - Average Top Gear Vehicle Speed (Last Trip) | Not Available
Fuel Used - Total (Last trip - Error Check) | OK
Fuel Economy - Top Gear (All Trips) | Not Available
Fuel Economy - Top Gear (Last Trip) | Not Available
Fuel Economy - PTO Fuel Rate (All Trips) | Not Available
Fuel Economy - PTO Fuel Rate (Last Trip) | Not Available
Fuel Economy - Maximum Accelerator Vehicle Speed (All Trips) | Not Available
Fuel Economy - Maximum Accelerator Vehicle Speed (Last Trip) | Not Available
Fuel Economy - Low Gears (All Trips) | Not Available
Fuel Economy - Low Gears (Last Trip) | Not Available
Fuel Economy - Idle Fuel Rate (All Trips) | 14,66
Fuel Economy - Idle Fuel Rate (Last Trip) | 14,66
Fuel Economy - Gear Down (All Trips) | Not Available
Fuel Economy - Gear Down (Last Trip) | Not Available
Fuel Economy - Drive (All Trips - Calculated) | Not Available
Fuel Economy - Drive (Last Trip - Calculated) | Not Available
Fuel Economy - Cruise Control (All Trips) | Not Available
Fuel Economy - Cruise Control (Last Trip) | Not Available
Fuel Economy - Average Fuel Economy (All Trips - Calculated) | Not Available
Fuel Economy - Average Fuel Economy (Last Trip - Calculated) | Not Available
Ручная отмена защитного выключения двигателя (All Trips) | 0
Ручная отмена защитного выключения двигателя (Last Trip) | 0
Максимальная частота вращения двигателя (Last Trip) | 2058
Количество выключений при работе на холостом ходу (Last Trip) | 0
Число блокировок выключения при работе на холостом ходу (Last Trip) | 0
Топливо, израсходованное на холостом ходу (Last Trip) | 31,9
Топливо, израсходованное при движении (Last Trip) | 0,2
Средняя нагрузка при движении (Last Trip) | 2,5
Средняя частота вращения двигателя при движении (Last Trip) | 378
Средняя нагрузка двигателя (Last Trip) | 45,0
Среднее число оборотов двигателя (Last Trip) | 1415
Количество сбросов информации о поездке (All Trips) | 0
Топливо, израсходованное на холостом ходу (All Trips) | 31,9
Израсходованное топливо (All Trips) | 776334,9
Топливо, израсходованное при движении (All Trips) | 0,2
Средняя нагрузка двигателя (All Trips) | 45,0
Среднее число оборотов двигателя (All Trips) | 1415
Максимальная частота вращения двигателя (All Trips) | 2058
Fault Code Report
Fault Code | 1518
Fault Count | 1
Fault Code | 1519
Fault Count | 1
Fault Code | 163
Fault Count | 1
Fault Code | 197
Fault Count | 1
Fault Code | 559
Fault Count | 1
Fault Code | 2262
Fault Count | 1
Fault Code | 2215
Fault Count | 1
Fault Code | 146
Fault Count | 1
Fault Code | 141
Fault Count | 1
Fault Code | 234
Fault Count | 3
Fault Code | 415
Fault Count | 1
Fault Code | 1117
Fault Count | 1
Fault Code | 611
Fault Count | 58
Fault Code | 2265
Fault Count | 1

## Aftertreatment System
Aftertreatment System |  |  |  |  | 33238553
Customer Name: | 170227104443 |  | System Type: | QSK50/60 CM850/CM2150/CM2850 MCRS/K123M |  | ECM Code: | AQ60809.08
Unit Number: |  |  | Image Date: | 22.07.26 22:28:11 |  | Software Phase: | 19020116
[6 empty] | Total ECM Time | 005300:49:40
Aftertreatment Regeneration History
ECM Time (Key On Time) | ECM Time (Real Time) | Time Since Previous Regeneration | Starting Diesel Particulate Filter Soot Load | Ending Diesel Particulate Filter Soot Load | Starting Diesel Oxidation Catalyst Intake Temperature | Maximum Diesel Particulate Filter Intake Temperature | Maximum Diesel Particulate Filter Outlet Temperature | Maximum Diesel Particulate Filter Differential Pressure
No data is available
Maximum Soot Load Condition
ECM Time (Key On Time) | ECM Time (Real Time) | Elapsed Time | Maximum Diesel Particulate Filter Soot Load | Diesel Oxidation Catalyst Intake Temperature | Diesel Particulate Filter Intake Temperature | Diesel Particulate Filter Outlet Temperature | Diesel Particulate Filter Differential Pressure
No data is available
Maximum Diesel Particulate Filter Outlet Temperature Condition
ECM Time (Key On Time) | ECM Time (Real Time) | Elapsed Time | Diesel Particulate Filter Soot Load | Diesel Oxidation Catalyst Intake Temperature | Diesel Particulate Filter Intake Temperature | Maximum Diesel Particulate Filter Outlet Temperature | Diesel Particulate Filter Differential Pressure
No data is available
Aftertreatment Maintenance
ECM Time (Key On Time) | ECM Time (Real Time) | Elapsed Time | Aftertreatment Reset Applied
No data is available
Diesel Particulate Filter Parameters
Parameters | Value
Индикатор фильтра твердых частиц | Не установлено
Aftertreatment DPF Ash Load History
Time since previous update | ECM Time (Key on Time) | ECM Real Time | Engine Hours | Engine Distance | Diesel Particulate Filter Ash Load
No data is available
Note on F9: >400°F (205°C) indicates Regeneration initiated while driving (Mobile Regeneration). <300°F (150°C) indicates Regeneration iniated while parked (Stationary Regeneration).
Note on G9: Temperature should be >900°F (480°C) during Regeneration.
Note on H9: Temperatures higher than the Diesel Particulate Filter Intake Temperature indicate a high soot load.

## Calculators
Calculators |  |  |  |  | 33238553
Customer Name: | 170227104443 |  | System Type: | QSK50/60 CM850/CM2150/CM2850 MCRS/K123M |  | ECM Code: | AQ60809.08
Unit Number: |  |  | Image Date: | 22.07.26 22:28:11 |  | Software Phase: | 19020116
Fuel Economy Calculator(Last Trip) |  |  |  | Fuel and Diesel Exhaust Fluid Calculator
Parameter | Baseline | Selected Value |  | Parameter | All Trips |  | Last Trip
Percent Top Gear Distance | Not Available |  |  | Total Fuel | 776334,9 л |  | 776334,9 л
Percent Idle Time | 0.04 |  |  | Total Diesel Exhaust Fluid | Not Available л |  | Not Available л
Percent PTO Time | Not Available |  |  | Mileage | Not Available л |  | Not Available л
Overall Fuel Economy | Not Available | Not Available |  | Cost/Kilometer | Not Available |  | Not Available
|  |  |  | Fluid Economy | Not Available |  | Not Available
|  |  |  | Fuel Price: |  |  | Diesel Exhaust Fluid Price:
Note on A6: Select % Top Gear Distance, % Idle Time and % PTO Time to calculate overall fuel economy change based on the Last Trip data.
Note on A8: Fuel added to Top Gear is reduced from Gear Down fuel. Actual fuel shift may be from fuel used in gears lower than the top 2
Note on F14: Enter Fuel Price per Gallon (or per Litre).
Note on I14: Enter Diesel Exhaust Fluid Price per Gallon (or per Litre).

## Image Summary
Image Summary |  |  |  |  | 33238553
Customer Name: | 170227104443 |  | System Type: | QSK50/60 CM850/CM2150/CM2850 MCRS/K123M |  | ECM Code: | AQ60809.08
Unit Number: |  |  | Image Date: | 22.07.26 22:28:11 |  | Software Phase: | 19020116
Fuel |  |  |  |  | Counts
Parameters | All Trips | Last Trip | Units |  | Parameters | All Trips | Last Trip | Units
Overall Fuel Economy | Not Available | Not Available | л/100 км |  | Service Brake Actuations per 1000 mi (or 1000 km) | - | Not Available
PTO Fuel Rate | Not Available | Not Available | л/час |  | Ручная отмена защитного выключения двигателя | 0 | 0
Idle Fuel Rate | 14,66 | 14,66 | л/час |  | Количество выключений при работе на холостом ходу | - | 0
Cruise Control Fuel Economy | Not Available | Not Available | л/100 км |  | Число блокировок выключения при работе на холостом ходу | - | 0
Low Gear Fuel Economy | Not Available | Not Available | л/100 км |  | Количество сбросов информации о поездке | 0 | -
Gear Down Fuel Economy | Not Available | Not Available | л/100 км |  | - | - | -
Top Gear Fuel Economy | Not Available | Not Available | л/100 км |  | - | - | -
Drive Fuel Economy | Not Available | Not Available | л/100 км
- | - | - | л
Топливо, израсходованное на холостом ходу | 31,9 | 31,9 | л |  | Aftertreatment
[5 empty] | Parameters | All Trips | Last Trip | Units
[5 empty] | Diesel Exhaust Fluid Consumption (Percent of Total Fuel) | Not Available | Not Available | Проценты
Distance |  |  |  |  | Regeneration Fuel (Percent of Total Fuel) | Not Available | Not Available | Проценты
Parameters | All Trips | Last Trip | Units |  | - | - | -
- | - | - | км |  | - | - | -
Percent Cruise Control Distance | Not Available | Not Available | Проценты |  | - | - | - | кПа
Percent Gear Down Distance | Not Available | Not Available | Проценты |  | - | - | -
Percent Top Gear Distance | Not Available | Not Available | Проценты
Averages
Time |  |  |  |  | Parameters | All Trips | Last Trip | Units
Parameters | All Trips | Last Trip | Units |  | Average Vehicle Speed (Top Gear) | Not Available | Not Available | км/час
- | - | - |  |  | Average Vehicle Speed (Drive) | Not Available | Not Available | км/час
Percent Fan On Time (Manual Fan Switch) | - | Not Available | Проценты |  | Средняя нагрузка при движении | - | 2,5 | Проценты
Percent Fan On Time (Total) | - | Not Available | Проценты |  | Средняя частота вращения двигателя при движении | - | 378 | об/мин
Percent PTO Time | Not Available | Not Available | Проценты |  | Средняя нагрузка двигателя | 45,0 | 45,0 | Проценты
Percent Idle Time | 0,04 | 0,04 | Проценты |  | Среднее число оборотов двигателя | 1415 | 1415 | об/мин
Idle Time + PTO Time | Not Available | Not Available | ЧЧЧЧЧЧ:ММ:СС |  | - | Not Available | - | км/час
Время работы на холостом ходу | 000002:10:34 | 000002:10:34 | ЧЧЧЧЧЧ:ММ:СС
Время работы двигателя | 005263:21:19 | 005258:53:31 | ЧЧЧЧЧЧ:ММ:СС
Время модуля ECM | 005300:49:40 | 005299:47:54 | ЧЧЧЧЧЧ:ММ:СС |  | Maximums
[5 empty] | Parameters | All Trips | Last Trip | Units
[5 empty] | - | - | - | км/час
[5 empty] | Максимальная частота вращения двигателя | 2058 | 2058 | об/мин
Note on D7: L Gas Plus, ISL G, and ISX11.9 G fuel economy reported as diesel equivalent miles per gallon, mpg(e).
Note on D8: Includes Idle and PTO Fuel. Displays "-" if distance < 10 miles (16.09344 km). Displays "-" if fuel economy > 25 mpg (10.63 kpl).
Note on D11: Fuel Economy while operating with Cruise Control. Includes all gears and all applicable vehicle speeds.
Note on D12: Fuel economy in all gears lower than the Top 2.
Note on D15: Excludes Idle Fuel and Stationary PTO Fuel. Displays "-" if distance < 10 miles (16.09344 km). Displays "-" if fuel economy > 25 mpg (10.63 kpl).
Note on D22: Fuel Economy improves up to 50,000 miles (80,467 km).
Note on D23: % distance traveled while operating with Cruise Control. Includes all gears and all applicable vehicle speeds.
Note on D24: Recommend < 10% non-Top Gear time for linehaul applications. Maximize Top Gear Distance for best fuel economy.
Note on D25: Recommend >90% for linehaul applications. Maximize Top Gear Distance for best fuel economy.
Note on D31: Note: International uses this multiplexed address to send all fan requests (i.e. A/C Pressure Switch) and may not be an actual manual fan switch command.
Note on D33: Yellow Flagged at > 20% or if combination of % Idle and PTO Time > 20%. Lower is better for fuel economy.
Note on D34: Yellow Flagged at > 20% or if combination of % Idle and PTO Time > 20%. Lower is better for fuel economy.
Note on I13: Count generated when out of gear for 30 seconds above 20 mph (32.187 km/hr).
Note on I14: A high count of Sudden Decelerations may indicate an issue with the Vehicle Speed Sensor.
Note on I20: Note: Results will vary based on duty cycle. Guidelines: EPA 2007: 1.0-3.0% EPA 2010: 0.5-2.0%
Note on I24: Reference the Aftertreatment History sheet for information on the last 10 DPF Regenerations.
Note on I35: Includes Idle & Drive Speed.
Note on I40: Yellow Flagged if Maximum Vehicle Speed recorded was > 10 mph (16 km/hr) over the maximum allowable vehicle speed.
Note on I41: Reference Engine Abuse History for additional information.

## Sensor Monitor Parameters
Sensor Monitor Parameters |  |  |  |  | 33238553
Customer Name: | 170227104443 |  | System Type: | QSK50/60 CM850/CM2150/CM2850 MCRS/K123M |  | ECM Code: | AQ60809.08
Unit Number: |  |  | Image Date: | 22.07.26 22:28:11 |  | Software Phase: | 19020116
Engine State : | Not Available |  |  | Engine Operating State : | Частота вращения, передаваемая по каналу связи
Parameter | Value | Units
Fuel Pump Oil Pressure | 0,0 | кПа
Атмосферное давление | 88,6 | кПа
Давление во впускном коллекторе | 0,3 | кПа
Давление картерных газов | 0,0 | кПа
Давление масла | 290,0 | кПа
Давление на входе топливного регулятора | 5,9 | Бар
Датчик давления во впускном коллекторе 1 | 0 | кПа
Датчик давления охлаждающей жидкости | 90 | кПа
датчик перепада давления в масляном фильтре (расчетное значение) | 7 | кПа
Датчик температуры | 72,9 | °C
Датчик температуры впускного коллектора 1 | 47 | °C
Датчик температуры впускного коллектора 2 | 47 | °C
Датчик температуры впускного коллектора 3 | 48 | °C
Датчик температуры впускного коллектора 4 | 47 | °C
Датчик температуры топлива | 42,6 | °C
Датчик числа оборотов двигателя действует | Главный
Заданное давление в общем топливопроводе высокого давления | 733 | Бар
Измеренное давление в общем топливопроводе высокого давления | 726 | Бар
Напряжение аккумуляторной батареи | 27,8 | В
Напряжение датчика давления во впускном коллекторе 1 | 1,2 | В
Напряжение датчика давления на входе топливного регулятора | 1,9 | В
Напряжение датчика давления охлаждающей жидкости | 1,9 | В
Напряжение датчика температуры впускного коллектора 1 | 2,1 | В
Напряжение датчика температуры впускного коллектора 2 | 2,1 | В
Напряжение датчика температуры впускного коллектора 3 | 2,0 | В
Напряжение датчика температуры впускного коллектора 4 | 2,1 | В
Напряжение датчика температуры топлива | 2,3 | В
Напряжение питания датчика положения педали или рычага акселератора | 5,00 | В
Напряжение сигнала датчика атмосферного давления | 3,19 | В
Напряжение сигнала датчика давления в общем топливопроводе высокого давления | 1,95 | В
Напряжение сигнала датчика давления во впускном коллекторе | 1,19 | В
Напряжение сигнала датчика давления картерных газов | 0,50 | В
Напряжение сигнала датчика давления масла | 2,31 | В
Напряжение сигнала датчика положения педали или рычага акселератора | 0,00 | В
Напряжение сигнала датчика температуры воздуха во впускном коллекторе | 1,50 | В
Напряжение сигнала датчика температуры масла | 1,19 | В
Напряжение сигнала датчика температуры охлаждающей жидкости двигателя | 1,06 | В
Состояние главного датчика оборотов двигателя | Допустимый сигнал
Состояние резервного датчика оборотов двигателя | Допустимый сигнал
Температура воздуха во впускном коллекторе | 47,4 | °C
Температура масла | 69,3 | °C
Тип датчика давления масла | Аналоговый
Уровень охлаждающей жидкости | Нормальный
Цепь питания датчиков 1 | 5,00 | В
Цепь питания датчиков 2 | 5,00 | В
Цепь питания датчиков 3 | 5,00 | В
Цепь питания датчиков 4 | 5,00 | В