## Duty Cycle Monitor
Duty Cycle Monitor |  |  |  |  | 33238554
Customer Name: | 170227104443 |  | System Type: | QSK50/60 CM850/CM2150/CM2850 MCRS/K123M |  | ECM Code: | AQ60809.08
Unit Number: |  |  | Image Date: | 18.07.26 9:20:15 |  | Software Phase: | 19020116
Parameters | Value | Unit
Время начала по плану маршрута 1 | 4001:54:31 | ЧЧ:СС:СС
Общее время по плану маршрута 1 | 500:00:00 | ЧЧ:СС:СС
Остаток часов по плану маршрута 1 | 00:00:00 | с
Parameters | Value | Unit
Время начала по плану маршрута 2 | 4502:03:20 | ЧЧ:СС:СС
Общее время по плану маршрута 2 | 252:43:48 | ЧЧ:СС:СС
Остаток часов по плану маршрута 2 | 247:16:12 | с
Parameters | Value | Unit
Время начала по долгосрочному плану маршрута | 00:00:01 | ЧЧ:СС:СС
Общее время по долгосрочному плану маршрута | 4752:43:48 | ЧЧ:СС:СС
Short Term Map 1
Short Term Map 2
Long Term Map

## Fault Codes
Fault Codes |  |  |  |  | 33238554
Customer Name: | 170227104443 |  | System Type: | QSK50/60 CM850/CM2150/CM2850 MCRS/K123M |  | ECM Code: | AQ60809.08
Unit Number: |  |  | Image Date: | 18.07.26 9:20:15 |  | Software Phase: | 19020116
Please select display option from the drop down list: |  | Total ECM Time | 004777:19:06 |  |  |  | Active Fault |  | Most Recent Fault Codes
Sr. No | Fault Codes | Status | Counts | Lamp | Description | First | Last | Time Since First Fault | Time Since Last Fault
1 | 1117 | Inactive | 1 | None | Пропадание питания при установке пускового включателя в положение ВКЛ.- хаотичный характер или ошибочность данных | 004012:27:04 | 004012:27:04 | 764:52:01 | 764:52:01
2 | 611 | Inactive | 25 | None | Остановка горячего двигателя - состояние сохраняется | 003828:30:48 | 004698:42:10 | 948:48:17 | 78:36:55

## Fault Snapshot
Fault Snapshot |  |  |  |  | 33238554
Customer Name: | 170227104443 |  | System Type: | QSK50/60 CM850/CM2150/CM2850 MCRS/K123M |  | ECM Code: | AQ60809.08
Unit Number: |  |  | Image Date: | 18.07.26 9:20:15 |  | Software Phase: | 19020116
[5 empty] | Total ECM Time |  | 004777:19:06
[5 empty] | Total Engine Hours |  | 004754:50:58
Parameter | First Occurrence | Last Occurrence | Unit | Time since First Fault | Time since Last Fault
1117 | Пропадание питания при установке пускового включателя в положение ВКЛ.- хаотичный характер или ошибочность данных
Атмосферное давление | 0,0 | 0,0 | кПа
Версия программного обеспечения калибровки | 19020116 | 19020116
Время модуля ECM | 004012:27:04 | 004012:27:04 | ЧЧЧЧЧЧ:ММ:СС
Выбранная кривая крутящего момента | Не определено | Не определено
Давление во впускном коллекторе | 67,8 | 67,8 | кПа
Давление масла | 0,0 | 0,0 | кПа
Давление на входе топливного регулятора | 0,0 | 0,0 | Бар
Датчик давления во впускном коллекторе 1 | 0 | 0 | кПа
Датчик давления во впускном коллекторе 2 | 88 | 88 | кПа
Датчик давления охлаждающей жидкости | 0 | 0 | кПа
Датчик проверки холостого хода | – | –
Датчик температуры | 0,0 | 0,0 | °C
Датчик температуры впускного коллектора 1 | 33 | 33 | °C
Датчик температуры впускного коллектора 2 | 55 | 55 | °C
Заданное давление в общем топливопроводе высокого давления | 0 | 0 | Бар
Заданный ток привода топливного насоса | 1125,00 | 1125,00 | мА
Измеренное давление в общем топливопроводе высокого давления | 577 | 577 | Бар
Измеренный ток привода топливного насоса | 0,00 | 0,00 | мА
Измеряемое напряжение питания наддува форсунки | 0,0 | 0,0 | В
Напряжение аккумуляторной батареи | 25,7 | 25,7 | В
Наработка двигателя, ч | 003994:07:16 | 003994:07:16 | ЧЧЧЧЧЧ:ММ:СС | 760:43:42 | 760:43:42
Относительная нагрузка | 100 | 100 | Проценты
Переключатель блокировки функции защитного выключения двигателя | Выкл. | Выкл.
Переключатель переключаемых альтернативных низких холостых оборотов | Вкл. | Вкл.
Процент действия педали или рычага акселератора | 0 | 0 | Проценты
Процент действия педали или рычага дистанционного акселератора | 0 | 0 | Проценты
Пусковой включатель | Вкл. | Вкл.
Рабочее состояние двигателя | Остановка двигателя | Остановка двигателя
Реальное время модуля ECM | Не задано | Не задано
Режим управления промежуточной скоростью | Не определено | Не определено
Состояние обнаружения воды в топливе | Вода не обнаружена | Вода не обнаружена
Температура воздуха во впускном коллекторе | 33,3 | 33,3 | °C
Температура масла | 0,0 | 0,0 | °C
Тип датчика давления масла | Аналоговый | Аналоговый
Ток электрического подкачивающего топливного насоса | 0,0 | 0,0 | мА
Управляемый расход топлива | 360,00 | 360,00 | л/час
Уровень охлаждающей жидкости | Нижний предел | Нижний предел
Частота вращения двигателя | 0 | 0 | об/мин
Частота вращения турбонагнетателя | 0 | 0 | об/мин
611 | Остановка горячего двигателя - состояние сохраняется
Атмосферное давление | 0,0 | 0,0 | кПа
Версия программного обеспечения калибровки | 19020116 | 19020116
Время модуля ECM | 003828:30:48 | 004698:42:10 | ЧЧЧЧЧЧ:ММ:СС
Выбранная кривая крутящего момента | Не определено | Не определено
Давление во впускном коллекторе | 68,4 | 67,8 | кПа
Давление масла | 0,0 | 0,0 | кПа
Давление на входе топливного регулятора | 0,0 | 0,0 | Бар
Датчик давления во впускном коллекторе 1 | 0 | 0 | кПа
Датчик давления во впускном коллекторе 2 | 88 | 78 | кПа
Датчик давления охлаждающей жидкости | 0 | 0 | кПа
Датчик проверки холостого хода | – | –
Датчик температуры | 0,0 | 0,0 | °C
Датчик температуры впускного коллектора 1 | 60 | 61 | °C
Датчик температуры впускного коллектора 2 | 77 | 78 | °C
Заданное давление в общем топливопроводе высокого давления | 0 | 0 | Бар
Заданный ток привода топливного насоса | 1125,00 | 1125,00 | мА
Измеренное давление в общем топливопроводе высокого давления | 712 | 668 | Бар
Измеренный ток привода топливного насоса | 0,00 | 0,00 | мА
Измеряемое напряжение питания наддува форсунки | 0,0 | 0,0 | В
Напряжение аккумуляторной батареи | 25,3 | 25,2 | В
Наработка двигателя, ч | 003810:34:24 | 004677:19:37 | ЧЧЧЧЧЧ:ММ:СС | 944:16:34 | 77:31:21
Относительная нагрузка | 100 | 100 | Проценты
Переключатель блокировки функции защитного выключения двигателя | Выкл. | Выкл.
Переключатель переключаемых альтернативных низких холостых оборотов | Вкл. | Вкл.
Процент действия педали или рычага акселератора | 0 | 0 | Проценты
Процент действия педали или рычага дистанционного акселератора | 0 | 0 | Проценты
Пусковой включатель | Вкл. | Вкл.
Рабочее состояние двигателя | Остановка двигателя | Остановка двигателя
Реальное время модуля ECM | Не задано | Не задано
Режим управления промежуточной скоростью | Не определено | Не определено
Состояние обнаружения воды в топливе | Вода не обнаружена | Вода не обнаружена
Температура воздуха во впускном коллекторе | 60,2 | 61,1 | °C
Температура масла | 0,0 | 0,0 | °C
Тип датчика давления масла | Аналоговый | Аналоговый
Ток электрического подкачивающего топливного насоса | 0,0 | 0,0 | мА
Управляемый расход топлива | 360,00 | 360,00 | л/час
Уровень охлаждающей жидкости | Нижний предел | Нижний предел
Частота вращения двигателя | 0 | 0 | об/мин
Частота вращения турбонагнетателя | 0 | 0 | об/мин

## Engine Abuse History
Engine Abuse History |  |  |  | 33238554
Customer Name: | 170227104443 | System Type: | QSK50/60 CM850/CM2150/CM2850 MCRS/K123M |  | ECM Code: | AQ60809.08
Unit Number: |  | Image Date: | 18.07.26 9:20:15 |  | Software Phase: | 19020116
Total ECM Time | 004777:19:06 |  | Total Engine Hours | 004754:50:58
This feature is not supported.

## Engine Protection
Engine Protection |  |  |  |  | 33238554
Customer Name: | 170227104443 |  | System Type: | QSK50/60 CM850/CM2150/CM2850 MCRS/K123M |  | ECM Code: | AQ60809.08
Unit Number: |  |  | Image Date: | 18.07.26 9:20:15 |  | Software Phase: | 19020116
[6 empty] | Total ECM Time : | 004777:19:06
Description | Fault Code | Value | Unit | Duration | ECM Time(Key On Time) | ECM Real Time | Time Since Fault
Температура охлаждающей жидкости - данные точные, но выше нормы - средний уровень серьезности | 146 | 100,8 | °C | 000000:00:39 | 000067:55:59 | Не задано | 4709:23:06

## Audit Trail
Audit Trail |  |  |  |  | 33238554
Customer Name: | 170227104443 |  | System Type: | QSK50/60 CM850/CM2150/CM2850 MCRS/K123M |  | ECM Code: | AQ60809.08
Unit Number: |  |  | Image Date: | 18.07.26 9:20:15 |  | Software Phase: | 19020116
[5 empty] | Total ECM Time |  | 004777:19:06
Record Number | Tool Name | Tool Id | User Type | User Id | ECM Time (Key On Time) | ECM Time (Real Time) | Time Since Last Access
1 | INSITE | 807000862901 | Software | 00000000170A | 003708:22:43 | Не задано | 1068:56:22
027-Удаление кодов неисправностей
2 | INSITE | 807000862901 | Software | 00000000170A | 002115:54:08 | Не задано | 2661:24:58
027-Удаление кодов неисправностей
3 | Manta | 8030000CEC0 | Software | 00001A8E65F0 | 000000:06:06 | Не задано | 4777:13:00
024-Датчик наличия воды в топливе
4 | Manta | 8030000CEC0 | Software | 0000EA4B8C6E | 000000:05:30 | Не задано | 4777:13:36
030-Загрузка калибровки
Note on F8: Yellow = Most recent ECM access.
Note on G8: Yellow = Most recent ECM access.

## Data Collection
Data Collection |  |  |  | 33238554
Customer Name: | 170227104443 | System Type: | QSK50/60 CM850/CM2150/CM2850 MCRS/K123M |  | ECM Code: | AQ60809.08
Unit Number: |  | Image Date: | 18.07.26 9:20:15 |  | Software Phase: | 19020116
Parameters | I-20260718-092015356-00
Fuel Economy Report
Other - Average Vehicle Speed (All Trips) | Not Available
Other - Average Drive Vehicle Speed (All Trips) | Not Available
Other - Average Drive Vehicle Speed (Last Trip) | Not Available
Percent Top Gear Distance (All Trips) | Not Available
Percent Top Gear Distance (Last Trip) | Not Available
Percent PTO Time (All Trips) | Not Available
Percent PTO Time (Last Trip) | Not Available
Percent Idle Time (All Trips - Calculated) | 0,02
Percent Idle Time (Last Trip - Calculated) | 0,02
Percent Gear Down Distance (All Trips) | Not Available
Percent Gear Down Distance (Last Trip) | Not Available
Percent Cruise Control Distance (All Trips) | Not Available
Percent Cruise Control Distance (Last Trip) | Not Available
Other - Average Top Gear Vehicle Speed (All Trips) | Not Available
Other - Average Top Gear Vehicle Speed (Last Trip) | Not Available
Fuel Economy - Drive (All Trips - Calculated) | Not Available
Fuel Economy - Drive (Last Trip - Calculated) | Not Available
Fuel Economy - Average Fuel Economy (All Trips - Calculated) | Not Available
Fuel Economy - Average Fuel Economy (Last Trip - Calculated) | Not Available
Израсходованное топливо (Last Trip) | 701742,8
Средняя мощность при движении (Last Trip) | 7
Средняя нагрузка при движении (Last Trip) | 3,0
Средняя частота вращения двигателя при движении (Last Trip) | 387
Средняя нагрузка двигателя (Last Trip) | 45,0
Среднее число оборотов двигателя (Last Trip) | 1412
Израсходованное топливо (All Trips) | 701742,8
Средняя мощность при движении (All Trips) | 7
Средняя нагрузка двигателя (All Trips) | 45,0
Среднее число оборотов двигателя (All Trips) | 1412
Fleet Report
Other - Average Vehicle Speed (All Trips) | Not Available
Time - Engine Run Time (All Trips - Decimal) | 4754,85
Time - ECM Time (All Trips - Decimal) | 4777,32
Time - Engine Run Time (Last Trip -Decimal) | 4753,38
Time - ECM Time (Last Trip -Decimal) | 4776,54
Other - Average Drive Vehicle Speed (All Trips) | Not Available
Other - Average Drive Vehicle Speed (Last Trip) | Not Available
Aftertreatment Average Diesel Exhaust Fluid Burn Rate (All Trips) | Not Available
Aftertreatment Average Diesel Exhaust Fluid Burn Rate (Last Trip) | Not Available
Percent Top Gear Distance (All Trips) | Not Available
Percent Top Gear Distance (Last Trip) | Not Available
Percent PTO Time (All Trips) | Not Available
Percent PTO Time (Last Trip) | Not Available
Percent Maximum Accelerator Vehicle Speed Distance (All Trips) | Not Available
Percent Maximum Accelerator Vehicle Speed Distance (Last Trip) | Not Available
Percent Idle Time (All Trips - Calculated) | 0,02
Percent Idle Time (Last Trip - Calculated) | 0,02
Percent Gear Down Distance (All Trips) | Not Available
Percent Gear Down Distance (Last Trip) | Not Available
Percent Fan On Time (Manaul Fan Switch)[Last Trip] | Not Available
Percent Fan On Time (Last Trip) | Not Available
Percent Diesel Particulate Filter Regeneration Fuel (All Trips) | Not Available
Percent Diesel Particulate Filter Regeneration Fuel (Last Trip) | Not Available
Percent Cruise Control Distance (All Trips) | Not Available
Percent Cruise Control Distance (Last Trip) | Not Available
Other - Average Top Gear Vehicle Speed (All Trips) | Not Available
Other - Average Top Gear Vehicle Speed (Last Trip) | Not Available
Fuel Used - Total (Last trip - Error Check) | OK
Fuel Economy - Top Gear (All Trips) | Not Available
Fuel Economy - Top Gear (Last Trip) | Not Available
Fuel Economy - PTO Fuel Rate (All Trips) | Not Available
Fuel Economy - PTO Fuel Rate (Last Trip) | Not Available
Fuel Economy - Maximum Accelerator Vehicle Speed (All Trips) | Not Available
Fuel Economy - Maximum Accelerator Vehicle Speed (Last Trip) | Not Available
Fuel Economy - Low Gears (All Trips) | Not Available
Fuel Economy - Low Gears (Last Trip) | Not Available
Fuel Economy - Idle Fuel Rate (All Trips) | 16,58
Fuel Economy - Idle Fuel Rate (Last Trip) | 16,58
Fuel Economy - Gear Down (All Trips) | Not Available
Fuel Economy - Gear Down (Last Trip) | Not Available
Fuel Economy - Drive (All Trips - Calculated) | Not Available
Fuel Economy - Drive (Last Trip - Calculated) | Not Available
Fuel Economy - Cruise Control (All Trips) | Not Available
Fuel Economy - Cruise Control (Last Trip) | Not Available
Fuel Economy - Average Fuel Economy (All Trips - Calculated) | Not Available
Fuel Economy - Average Fuel Economy (Last Trip - Calculated) | Not Available
Ручная отмена защитного выключения двигателя (All Trips) | 0
Ручная отмена защитного выключения двигателя (Last Trip) | 0
Максимальная частота вращения двигателя (Last Trip) | 2041
Количество выключений при работе на холостом ходу (Last Trip) | 0
Число блокировок выключения при работе на холостом ходу (Last Trip) | 0
Топливо, израсходованное на холостом ходу (Last Trip) | 16,3
Топливо, израсходованное при движении (Last Trip) | 0,2
Средняя нагрузка при движении (Last Trip) | 3,0
Средняя частота вращения двигателя при движении (Last Trip) | 387
Средняя нагрузка двигателя (Last Trip) | 45,0
Среднее число оборотов двигателя (Last Trip) | 1412
Количество сбросов информации о поездке (All Trips) | 0
Топливо, израсходованное на холостом ходу (All Trips) | 16,3
Израсходованное топливо (All Trips) | 701742,8
Топливо, израсходованное при движении (All Trips) | 0,2
Средняя нагрузка двигателя (All Trips) | 45,0
Среднее число оборотов двигателя (All Trips) | 1412
Максимальная частота вращения двигателя (All Trips) | 2041
Fault Code Report
Fault Code | 1117
Fault Count | 1
Fault Code | 611
Fault Count | 25

## Aftertreatment System
Aftertreatment System |  |  |  |  | 33238554
Customer Name: | 170227104443 |  | System Type: | QSK50/60 CM850/CM2150/CM2850 MCRS/K123M |  | ECM Code: | AQ60809.08
Unit Number: |  |  | Image Date: | 18.07.26 9:20:15 |  | Software Phase: | 19020116
[6 empty] | Total ECM Time | 004777:19:06
Aftertreatment Regeneration History
ECM Time (Key On Time) | ECM Time (Real Time) | Time Since Previous Regeneration | Starting Diesel Particulate Filter Soot Load | Ending Diesel Particulate Filter Soot Load | Starting Diesel Oxidation Catalyst Intake Temperature | Maximum Diesel Particulate Filter Intake Temperature | Maximum Diesel Particulate Filter Outlet Temperature | Maximum Diesel Particulate Filter Differential Pressure
No data is available
Maximum Soot Load Condition
ECM Time (Key On Time) | ECM Time (Real Time) | Elapsed Time | Maximum Diesel Particulate Filter Soot Load | Diesel Oxidation Catalyst Intake Temperature | Diesel Particulate Filter Intake Temperature | Diesel Particulate Filter Outlet Temperature | Diesel Particulate Filter Differential Pressure
No data is available
Maximum Diesel Particulate Filter Outlet Temperature Condition
ECM Time (Key On Time) | ECM Time (Real Time) | Elapsed Time | Diesel Particulate Filter Soot Load | Diesel Oxidation Catalyst Intake Temperature | Diesel Particulate Filter Intake Temperature | Maximum Diesel Particulate Filter Outlet Temperature | Diesel Particulate Filter Differential Pressure
No data is available
Aftertreatment Maintenance
ECM Time (Key On Time) | ECM Time (Real Time) | Elapsed Time | Aftertreatment Reset Applied
No data is available
Diesel Particulate Filter Parameters
Parameters | Value
Индикатор фильтра твердых частиц | Не установлено
Aftertreatment DPF Ash Load History
Time since previous update | ECM Time (Key on Time) | ECM Real Time | Engine Hours | Engine Distance | Diesel Particulate Filter Ash Load
No data is available
Note on F9: >400°F (205°C) indicates Regeneration initiated while driving (Mobile Regeneration). <300°F (150°C) indicates Regeneration iniated while parked (Stationary Regeneration).
Note on G9: Temperature should be >900°F (480°C) during Regeneration.
Note on H9: Temperatures higher than the Diesel Particulate Filter Intake Temperature indicate a high soot load.

## Calculators
Calculators |  |  |  |  | 33238554
Customer Name: | 170227104443 |  | System Type: | QSK50/60 CM850/CM2150/CM2850 MCRS/K123M |  | ECM Code: | AQ60809.08
Unit Number: |  |  | Image Date: | 18.07.26 9:20:15 |  | Software Phase: | 19020116
Fuel Economy Calculator(Last Trip) |  |  |  | Fuel and Diesel Exhaust Fluid Calculator
Parameter | Baseline | Selected Value |  | Parameter | All Trips |  | Last Trip
Percent Top Gear Distance | Not Available |  |  | Total Fuel | 701742,8 л |  | 701742,8 л
Percent Idle Time | 0.02 |  |  | Total Diesel Exhaust Fluid | Not Available л |  | Not Available л
Percent PTO Time | Not Available |  |  | Mileage | Not Available л |  | Not Available л
Overall Fuel Economy | Not Available | Not Available |  | Cost/Kilometer | Not Available |  | Not Available
|  |  |  | Fluid Economy | Not Available |  | Not Available
|  |  |  | Fuel Price: |  |  | Diesel Exhaust Fluid Price:
Note on A6: Select % Top Gear Distance, % Idle Time and % PTO Time to calculate overall fuel economy change based on the Last Trip data.
Note on A8: Fuel added to Top Gear is reduced from Gear Down fuel. Actual fuel shift may be from fuel used in gears lower than the top 2
Note on F14: Enter Fuel Price per Gallon (or per Litre).
Note on I14: Enter Diesel Exhaust Fluid Price per Gallon (or per Litre).

## Image Summary
Image Summary |  |  |  |  | 33238554
Customer Name: | 170227104443 |  | System Type: | QSK50/60 CM850/CM2150/CM2850 MCRS/K123M |  | ECM Code: | AQ60809.08
Unit Number: |  |  | Image Date: | 18.07.26 9:20:15 |  | Software Phase: | 19020116
Fuel |  |  |  |  | Counts
Parameters | All Trips | Last Trip | Units |  | Parameters | All Trips | Last Trip | Units
Overall Fuel Economy | Not Available | Not Available | л/100 км |  | Service Brake Actuations per 1000 mi (or 1000 km) | - | Not Available
PTO Fuel Rate | Not Available | Not Available | л/час |  | Ручная отмена защитного выключения двигателя | 0 | 0
Idle Fuel Rate | 16,58 | 16,58 | л/час |  | Количество выключений при работе на холостом ходу | - | 0
Cruise Control Fuel Economy | Not Available | Not Available | л/100 км |  | Число блокировок выключения при работе на холостом ходу | - | 0
Low Gear Fuel Economy | Not Available | Not Available | л/100 км |  | Количество сбросов информации о поездке | 0 | -
Gear Down Fuel Economy | Not Available | Not Available | л/100 км |  | - | - | -
Top Gear Fuel Economy | Not Available | Not Available | л/100 км |  | - | - | -
Drive Fuel Economy | Not Available | Not Available | л/100 км
- | - | - | л
Топливо, израсходованное на холостом ходу | 16,3 | 16,3 | л |  | Aftertreatment
[5 empty] | Parameters | All Trips | Last Trip | Units
[5 empty] | Diesel Exhaust Fluid Consumption (Percent of Total Fuel) | Not Available | Not Available | Проценты
Distance |  |  |  |  | Regeneration Fuel (Percent of Total Fuel) | Not Available | Not Available | Проценты
Parameters | All Trips | Last Trip | Units |  | - | - | -
- | - | - | км |  | - | - | -
Percent Cruise Control Distance | Not Available | Not Available | Проценты |  | - | - | - | кПа
Percent Gear Down Distance | Not Available | Not Available | Проценты |  | - | - | -
Percent Top Gear Distance | Not Available | Not Available | Проценты
Averages
Time |  |  |  |  | Parameters | All Trips | Last Trip | Units
Parameters | All Trips | Last Trip | Units |  | Average Vehicle Speed (Top Gear) | Not Available | Not Available | км/час
- | - | - |  |  | Average Vehicle Speed (Drive) | Not Available | Not Available | км/час
Percent Fan On Time (Manual Fan Switch) | - | Not Available | Проценты |  | Средняя нагрузка при движении | - | 3,0 | Проценты
Percent Fan On Time (Total) | - | Not Available | Проценты |  | Средняя частота вращения двигателя при движении | - | 387 | об/мин
Percent PTO Time | Not Available | Not Available | Проценты |  | Средняя нагрузка двигателя | 45,0 | 45,0 | Проценты
Percent Idle Time | 0,02 | 0,02 | Проценты |  | Среднее число оборотов двигателя | 1412 | 1412 | об/мин
Idle Time + PTO Time | Not Available | Not Available | ЧЧЧЧЧЧ:ММ:СС |  | - | Not Available | - | км/час
Время работы на холостом ходу | 000000:58:58 | 000000:58:58 | ЧЧЧЧЧЧ:ММ:СС
Время работы двигателя | 004754:50:58 | 004753:22:48 | ЧЧЧЧЧЧ:ММ:СС
Время модуля ECM | 004777:19:06 | 004776:32:09 | ЧЧЧЧЧЧ:ММ:СС |  | Maximums
[5 empty] | Parameters | All Trips | Last Trip | Units
[5 empty] | - | - | - | км/час
[5 empty] | Максимальная частота вращения двигателя | 2041 | 2041 | об/мин
Note on D7: L Gas Plus, ISL G, and ISX11.9 G fuel economy reported as diesel equivalent miles per gallon, mpg(e).
Note on D8: Includes Idle and PTO Fuel. Displays "-" if distance < 10 miles (16.09344 km). Displays "-" if fuel economy > 25 mpg (10.63 kpl).
Note on D11: Fuel Economy while operating with Cruise Control. Includes all gears and all applicable vehicle speeds.
Note on D12: Fuel economy in all gears lower than the Top 2.
Note on D15: Excludes Idle Fuel and Stationary PTO Fuel. Displays "-" if distance < 10 miles (16.09344 km). Displays "-" if fuel economy > 25 mpg (10.63 kpl).
Note on D22: Fuel Economy improves up to 50,000 miles (80,467 km).
Note on D23: % distance traveled while operating with Cruise Control. Includes all gears and all applicable vehicle speeds.
Note on D24: Recommend < 10% non-Top Gear time for linehaul applications. Maximize Top Gear Distance for best fuel economy.
Note on D25: Recommend >90% for linehaul applications. Maximize Top Gear Distance for best fuel economy.
Note on D31: Note: International uses this multiplexed address to send all fan requests (i.e. A/C Pressure Switch) and may not be an actual manual fan switch command.
Note on D33: Yellow Flagged at > 20% or if combination of % Idle and PTO Time > 20%. Lower is better for fuel economy.
Note on D34: Yellow Flagged at > 20% or if combination of % Idle and PTO Time > 20%. Lower is better for fuel economy.
Note on I13: Count generated when out of gear for 30 seconds above 20 mph (32.187 km/hr).
Note on I14: A high count of Sudden Decelerations may indicate an issue with the Vehicle Speed Sensor.
Note on I20: Note: Results will vary based on duty cycle. Guidelines: EPA 2007: 1.0-3.0% EPA 2010: 0.5-2.0%
Note on I24: Reference the Aftertreatment History sheet for information on the last 10 DPF Regenerations.
Note on I35: Includes Idle & Drive Speed.
Note on I40: Yellow Flagged if Maximum Vehicle Speed recorded was > 10 mph (16 km/hr) over the maximum allowable vehicle speed.
Note on I41: Reference Engine Abuse History for additional information.

## Sensor Monitor Parameters
Sensor Monitor Parameters |  |  |  |  | 33238554
Customer Name: | 170227104443 |  | System Type: | QSK50/60 CM850/CM2150/CM2850 MCRS/K123M |  | ECM Code: | AQ60809.08
Unit Number: |  |  | Image Date: | 18.07.26 9:20:15 |  | Software Phase: | 19020116
Engine State : | Not Available |  |  | Engine Operating State : | Частота вращения, передаваемая по каналу связи
Parameter | Value | Units
Fuel Pump Oil Pressure | 0,0 | кПа
Атмосферное давление | 88,7 | кПа
Давление во впускном коллекторе | -1,7 | кПа
Давление картерных газов | 0,1 | кПа
Давление масла | 265,6 | кПа
Давление на входе топливного регулятора | 6,0 | Бар
Датчик давления во впускном коллекторе 1 | 1 | кПа
Датчик давления охлаждающей жидкости | 99 | кПа
датчик перепада давления в масляном фильтре (расчетное значение) | 12 | кПа
Датчик температуры | 80,2 | °C
Датчик температуры впускного коллектора 1 | 48 | °C
Датчик температуры впускного коллектора 2 | 48 | °C
Датчик температуры впускного коллектора 3 | 48 | °C
Датчик температуры впускного коллектора 4 | 47 | °C
Датчик температуры топлива | 38,1 | °C
Датчик числа оборотов двигателя действует | Главный
Заданное давление в общем топливопроводе высокого давления | 733 | Бар
Измеренное давление в общем топливопроводе высокого давления | 731 | Бар
Напряжение аккумуляторной батареи | 27,9 | В
Напряжение датчика давления во впускном коллекторе 1 | 1,2 | В
Напряжение датчика давления на входе топливного регулятора | 1,9 | В
Напряжение датчика давления охлаждающей жидкости | 1,9 | В
Напряжение датчика температуры впускного коллектора 1 | 2,1 | В
Напряжение датчика температуры впускного коллектора 2 | 2,0 | В
Напряжение датчика температуры впускного коллектора 3 | 2,1 | В
Напряжение датчика температуры впускного коллектора 4 | 2,1 | В
Напряжение датчика температуры топлива | 2,5 | В
Напряжение питания датчика положения педали или рычага акселератора | 5,00 | В
Напряжение сигнала датчика атмосферного давления | 3,19 | В
Напряжение сигнала датчика давления в общем топливопроводе высокого давления | 1,96 | В
Напряжение сигнала датчика давления во впускном коллекторе | 1,19 | В
Напряжение сигнала датчика давления картерных газов | 0,50 | В
Напряжение сигнала датчика давления масла | 2,19 | В
Напряжение сигнала датчика положения педали или рычага акселератора | 0,00 | В
Напряжение сигнала датчика температуры воздуха во впускном коллекторе | 1,75 | В
Напряжение сигнала датчика температуры масла | 0,75 | В
Напряжение сигнала датчика температуры охлаждающей жидкости двигателя | 0,88 | В
Состояние главного датчика оборотов двигателя | Допустимый сигнал
Состояние резервного датчика оборотов двигателя | Допустимый сигнал
Температура воздуха во впускном коллекторе | 47,6 | °C
Температура масла | 85,1 | °C
Тип датчика давления масла | Аналоговый
Уровень охлаждающей жидкости | Нормальный
Цепь питания датчиков 1 | 5,00 | В
Цепь питания датчиков 2 | 5,00 | В
Цепь питания датчиков 3 | 5,00 | В
Цепь питания датчиков 4 | 5,00 | В