## ECM参数对比
ECM参数对比：系统 — 发动机保护 ¦ 730E-DC vs NTE200
来源：Полюс Магадан现场数据 / ECM固件对比 / АО Развитие技术分析
ECM参数 | 730E-DC | NTE200 | 单位 | ⚠ 对气门的影响
燃油代码（喷射图谱） Fuel Code | FC0BU52 | FC0WH95 | — | 轨压、正时、限烟器、增压图谱不同——燃烧模式不同
机油温度转速降额标志 C_EPD_OT_RPM_Drt_En | 开启 (1) | ✗ 关闭 (0) | 标志 | 关键：NTE200在机油过热时不自动降低转速，730E会自动降低
机油温度降额转速 C_EPD_OT_Spd_Derate | 2200 | 1675 | RPM | NTE200上该标志已关闭——参数值不起作用；730E上正常有效
降额上升时间（机油） C_EPD_CP_TB_Time_To_Max_Trq_Brt | 0秒（即时） | 51秒 | 秒 | NTE200：机油压力严重偏低时，仍以全功率运行51秒
降额上升时间（冷却液） C_EPD_CT_TB_Time_To_Max_Trq_Drt | 0秒（即时） | 43秒 | 秒 | NTE200：冷却液过热时43秒内不降低负荷
最高工作转速 C_ABS_Max_Acctr_Speed | 1990 | 2100 | RPM | +110转/分 = 排气温度高约25–35°C，气门冲击频率更高
调速器最大下垂率 C_ABS_DroopMax | 0%（等速） | 20% | % | 730E保持严格恒定转速；NTE200允许±20%转速波动
热停机阈值（扭矩） C_HSST_Net_Torque_High_Thd | 5509 | 3650 | N·m | NTE200提前1859 N·m触发——停机前可能存在激进过载
热停机下限阈值 C_HSST_Net_Torque_Low_Thd | 4722 | 1850 | N·m | ⚠ 低2.5倍——停机迟滞控制不稳定
TIB燃油修正上限 C_TIB_Fuel_Adjust_Upper_Limit | 100% | 200% | % | NTE200可将修正喷油量提高2倍——存在混合气过浓风险
增压冷却风扇启动阈值 C_FCC_Charge_Temp_Y | 50°C | 46°C | °C | NTE200提前4°C冷却增压空气——属于补偿措施，并非主动保护
增压空气温度高触发器 C_DO_01_A_High_Threshold | 54°C | ✗ 关闭 | °C | 仅730E发出增压空气过热报警
冷却液温度高触发器 C_DO_07_A_High_Threshold | 85°C | ✗ 关闭 | °C | 仅730E向外部控制器发送冷却液过热信号
燃油温度高触发器 C_DO_08_A_High_Threshold | 68°C | ✗ 关闭 | °C | 仅730E发出燃油过热报警
最高转速参考位置2/3 T_ABS_MaxRef_2/3 | 1990 | 2225.8 | RPM | ⚠ 特定工况下NTE200可加速至2225转/分
核心结论：NTE200的ECM配置禁用了所有过热触发器，同时允许更高转速和双倍燃油修正量，导致发动机在无任何保护的情况下持续过热运行，最终造成排气门面锥体塑性变形和气门退缩（recession）。
左侧色条图例： ■ 红色 = 关键风险（CRITICAL） ■ 橙色 = 高风险（HIGH） ■ 黄色 = 警告（WARN） ■ 灰色 = 备注（NOTE）
АО Развитие • QSK50 / NHL NTE200 气门磨损分析 • Полюс Магадан • 保密文件 • 2026年5月