## Duty Cycle Monitor
Duty Cycle Monitor |  |  |  |  | 50200130
Customer Name: | 170227104443 |  | System Type: | QSK50/60 CM850/CM2150/CM2850 MCRS/K123M |  | ECM Code: | AQ60809.08
Unit Number: |  |  | Image Date: | 05.06.26 14:28:18 |  | Software Phase: | 19020116
Parameters | Value | Unit
Время начала по плану маршрута 1 | 01:25:12 | ЧЧ:СС:СС
Общее время по плану маршрута 1 | 92:32:15 | ЧЧ:СС:СС
Остаток часов по плану маршрута 1 | 407:27:45 | с
Parameters | Value | Unit
Время начала по плану маршрута 2 | 00:00:00 | ЧЧ:СС:СС
Общее время по плану маршрута 2 | 00:00:00 | ЧЧ:СС:СС
Остаток часов по плану маршрута 2 | 500:00:00 | с
Parameters | Value | Unit
Время начала по долгосрочному плану маршрута | 01:25:12 | ЧЧ:СС:СС
Общее время по долгосрочному плану маршрута | 92:32:15 | ЧЧ:СС:СС
Short Term Map 1
Short Term Map 2
Long Term Map

## Fault Codes
Fault Codes |  |  |  |  | 50200130
Customer Name: | 170227104443 |  | System Type: | QSK50/60 CM850/CM2150/CM2850 MCRS/K123M |  | ECM Code: | AQ60809.08
Unit Number: |  |  | Image Date: | 05.06.26 14:28:18 |  | Software Phase: | 19020116
Please select display option from the drop down list: |  | Total ECM Time | 000099:46:11 |  |  |  | Active Fault |  | Most Recent Fault Codes
Sr. No | Fault Codes | Status | Counts | Lamp | Description | First | Last | Time Since First Fault | Time Since Last Fault
1 | 1117 | Inactive | 9 | None | Пропадание питания при установке пускового включателя в положение ВКЛ.- хаотичный характер или ошибочность данных | 000001:34:48 | 000099:16:48 | 98:11:22 | 0:29:22
2 | 611 | Inactive | 10 | None | Остановка горячего двигателя - состояние сохраняется | 000012:49:29 | 000098:45:07 | 86:56:41 | 1:01:03
3 | 234 | Inactive | 3 | Red | Частота вращения / положение коленчатого вала двигателя - данные точные, но выше нормы - самый высокий уровень серьезности | 000007:57:15 | 000014:47:32 | 91:48:56 | 84:58:38
4 | 197 | Inactive | 1 | Amber | Уровень охлаждающей жидкости - данные точные, но ниже нормы - средний уровень серьезности | 000002:10:44 | 000002:10:44 | 97:35:26 | 97:35:26
5 | 2727 | Inactive | 2 | Maintenance | Сеть двигателя на основе канала связи 2 SAE J1939 - темп обновления данных не соответствует норме | 000001:23:38 | 000001:30:13 | 98:22:33 | 98:15:58
6 | 2265 | Inactive | 1 | Amber | Цепь электрического подкачивающего топливного насоса - напряжение выше нормы или короткое замыкание на цепь высокого напряжения | 000001:24:53 | 000001:24:53 | 98:21:17 | 98:21:17
7 | 195 | Inactive | 1 | Amber | Цепь датчика уровня охлаждающей жидкости 1 - напряжение выше нормы или короткое замыкание на цепь высокого напряжения | 000001:21:10 | 000001:21:10 | 98:25:01 | 98:25:01
8 | 1845 | Inactive | 1 | Maintenance | Цепь датчика наличия воды в топливе - напряжение выше нормы или короткое замыкание на цепь высокого напряжения | 000001:21:10 | 000001:21:10 | 98:25:01 | 98:25:01

## Fault Snapshot
Fault Snapshot |  |  |  |  | 50200130
Customer Name: | 170227104443 |  | System Type: | QSK50/60 CM850/CM2150/CM2850 MCRS/K123M |  | ECM Code: | AQ60809.08
Unit Number: |  |  | Image Date: | 05.06.26 14:28:18 |  | Software Phase: | 19020116
[5 empty] | Total ECM Time |  | 000099:46:11
[5 empty] | Total Engine Hours |  | 000098:33:32
Parameter | First Occurrence | Last Occurrence | Unit | Time since First Fault | Time since Last Fault
2727 | Сеть двигателя на основе канала связи 2 SAE J1939 - темп обновления данных не соответствует норме
Атмосферное давление | 29,3 | 29,3 | дюйм рт. ст.
Версия программного обеспечения калибровки | 19020116 | 19020116
Время модуля ECM | 000001:23:38 | 000001:30:13 | ЧЧЧЧЧЧ:ММ:СС
Выбранная кривая крутящего момента | Не определено | Не определено
Давление во впускном коллекторе | 0,0 | -0,1 | дюйм рт. ст.
Давление масла | 0,0 | 0,0 | фунт/кв. дюйм
Давление на входе топливного регулятора | 0,2 | 0,2 | фунт/кв. дюйм
Датчик давления во впускном коллекторе 1 | 0 | 0 | дюйм рт. ст.
Датчик давления во впускном коллекторе 2 | 0 | 0 | дюйм рт. ст.
Датчик давления охлаждающей жидкости | 0 | 0 | дюйм рт. ст.
Датчик проверки холостого хода | – | –
Датчик температуры | 57,5 | 57,5 | °F
Датчик температуры впускного коллектора 1 | 58 | 58 | °F
Датчик температуры впускного коллектора 2 | 58 | 58 | °F
Заданное давление в общем топливопроводе высокого давления | 8702 | 8702 | фунт/кв. дюйм
Заданный ток привода топливного насоса | 1125,00 | 0,00 | мА
Измеренное давление в общем топливопроводе высокого давления | 9 | -26 | фунт/кв. дюйм
Измеренный ток привода топливного насоса | 1125,00 | 0,00 | мА
Измеряемое напряжение питания наддува форсунки | 50,0 | 50,3 | В
Напряжение аккумуляторной батареи | 23,6 | 23,8 | В
Наработка двигателя, ч | 000000:25:12 | 000000:25:12 | ЧЧЧЧЧЧ:ММ:СС | 98:08:20 | 98:08:20
Относительная нагрузка | 0 | 0 | Проценты
Переключатель блокировки функции защитного выключения двигателя | Вкл. | Вкл.
Переключатель переключаемых альтернативных низких холостых оборотов | Выкл. | Выкл.
Процент действия педали или рычага акселератора | 0 | 0 | Проценты
Процент действия педали или рычага дистанционного акселератора | 0 | 0 | Проценты
Пусковой включатель | Вкл. | Вкл.
Рабочее состояние двигателя | Остановка двигателя | Остановка двигателя
Реальное время модуля ECM | Не задано | Не задано
Режим управления промежуточной скоростью | Не определено | Не определено
Состояние обнаружения воды в топливе | Вода не обнаружена | Вода не обнаружена
Температура воздуха во впускном коллекторе | 58,3 | 58,4 | °F
Температура масла | 57,6 | 57,7 | °F
Тип датчика давления масла | Аналоговый | Аналоговый
Ток электрического подкачивающего топливного насоса | 0,0 | 0,0 | мА
Управляемый расход топлива | 95,00 | 0,00 | г/час
Уровень охлаждающей жидкости | Нормальный | Нормальный
Частота вращения двигателя | 0 | 0 | об/мин
Частота вращения турбонагнетателя | 40000 | 40000 | об/мин
2265 | Цепь электрического подкачивающего топливного насоса - напряжение выше нормы или короткое замыкание на цепь высокого напряжения
Атмосферное давление | 29,3 | 29,3 | дюйм рт. ст.
Версия программного обеспечения калибровки | 19020116 | 19020116
Время модуля ECM | 000001:24:53 | 000001:24:53 | ЧЧЧЧЧЧ:ММ:СС
Выбранная кривая крутящего момента | Не определено | Не определено
Давление во впускном коллекторе | -0,1 | -0,1 | дюйм рт. ст.
Давление масла | 0,0 | 0,0 | фунт/кв. дюйм
Давление на входе топливного регулятора | 0,2 | 0,2 | фунт/кв. дюйм
Датчик давления во впускном коллекторе 1 | 0 | 0 | дюйм рт. ст.
Датчик давления во впускном коллекторе 2 | 0 | 0 | дюйм рт. ст.
Датчик давления охлаждающей жидкости | 0 | 0 | дюйм рт. ст.
Датчик проверки холостого хода | – | –
Датчик температуры | 57,5 | 57,5 | °F
Датчик температуры впускного коллектора 1 | 58 | 58 | °F
Датчик температуры впускного коллектора 2 | 58 | 58 | °F
Заданное давление в общем топливопроводе высокого давления | 8702 | 8702 | фунт/кв. дюйм
Заданный ток привода топливного насоса | 0,00 | 0,00 | мА
Измеренное давление в общем топливопроводе высокого давления | 9 | 9 | фунт/кв. дюйм
Измеренный ток привода топливного насоса | 0,00 | 0,00 | мА
Измеряемое напряжение питания наддува форсунки | 50,2 | 50,2 | В
Напряжение аккумуляторной батареи | 23,7 | 23,7 | В
Наработка двигателя, ч | 000000:25:12 | 000000:25:12 | ЧЧЧЧЧЧ:ММ:СС | 98:08:20 | 98:08:20
Относительная нагрузка | 0 | 0 | Проценты
Переключатель блокировки функции защитного выключения двигателя | Вкл. | Вкл.
Переключатель переключаемых альтернативных низких холостых оборотов | Выкл. | Выкл.
Процент действия педали или рычага акселератора | 0 | 0 | Проценты
Процент действия педали или рычага дистанционного акселератора | 0 | 0 | Проценты
Пусковой включатель | Вкл. | Вкл.
Рабочее состояние двигателя | Остановка двигателя | Остановка двигателя
Реальное время модуля ECM | Не задано | Не задано
Режим управления промежуточной скоростью | Не определено | Не определено
Состояние обнаружения воды в топливе | Вода не обнаружена | Вода не обнаружена
Температура воздуха во впускном коллекторе | 58,4 | 58,4 | °F
Температура масла | 57,7 | 57,7 | °F
Тип датчика давления масла | Аналоговый | Аналоговый
Ток электрического подкачивающего топливного насоса | 0,0 | 0,0 | мА
Управляемый расход топлива | 0,00 | 0,00 | г/час
Уровень охлаждающей жидкости | Нормальный | Нормальный
Частота вращения двигателя | 0 | 0 | об/мин
Частота вращения турбонагнетателя | 40000 | 40000 | об/мин
1845 | Цепь датчика наличия воды в топливе - напряжение выше нормы или короткое замыкание на цепь высокого напряжения
Атмосферное давление | 29,3 | 29,3 | дюйм рт. ст.
Версия программного обеспечения калибровки | 19020116 | 19020116
Время модуля ECM | 000001:21:10 | 000001:21:10 | ЧЧЧЧЧЧ:ММ:СС
Выбранная кривая крутящего момента | Не определено | Не определено
Давление во впускном коллекторе | 0,0 | 0,0 | дюйм рт. ст.
Давление масла | 0,0 | 0,0 | фунт/кв. дюйм
Давление на входе топливного регулятора | 0,2 | 0,2 | фунт/кв. дюйм
Датчик давления во впускном коллекторе 1 | 0 | 0 | дюйм рт. ст.
Датчик давления во впускном коллекторе 2 | 0 | 0 | дюйм рт. ст.
Датчик давления охлаждающей жидкости | 0 | 0 | дюйм рт. ст.
Датчик проверки холостого хода | – | –
Датчик температуры | 57,3 | 57,3 | °F
Датчик температуры впускного коллектора 1 | 58 | 58 | °F
Датчик температуры впускного коллектора 2 | 58 | 58 | °F
Заданное давление в общем топливопроводе высокого давления | 8702 | 8702 | фунт/кв. дюйм
Заданный ток привода топливного насоса | 1125,00 | 1125,00 | мА
Измеренное давление в общем топливопроводе высокого давления | 9 | 9 | фунт/кв. дюйм
Измеренный ток привода топливного насоса | 1125,00 | 1125,00 | мА
Измеряемое напряжение питания наддува форсунки | 50,3 | 50,3 | В
Напряжение аккумуляторной батареи | 23,6 | 23,6 | В
Наработка двигателя, ч | 000000:25:12 | 000000:25:12 | ЧЧЧЧЧЧ:ММ:СС | 98:08:20 | 98:08:20
Относительная нагрузка | 0 | 0 | Проценты
Переключатель блокировки функции защитного выключения двигателя | Вкл. | Вкл.
Переключатель переключаемых альтернативных низких холостых оборотов | Выкл. | Выкл.
Процент действия педали или рычага акселератора | 0 | 0 | Проценты
Процент действия педали или рычага дистанционного акселератора | 0 | 0 | Проценты
Пусковой включатель | Вкл. | Вкл.
Рабочее состояние двигателя | Остановка двигателя | Остановка двигателя
Реальное время модуля ECM | Не задано | Не задано
Режим управления промежуточной скоростью | Не определено | Не определено
Состояние обнаружения воды в топливе | Вода не обнаружена | Вода не обнаружена
Температура воздуха во впускном коллекторе | 58,2 | 58,2 | °F
Температура масла | 57,7 | 57,7 | °F
Тип датчика давления масла | Аналоговый | Аналоговый
Ток электрического подкачивающего топливного насоса | 0,0 | 0,0 | мА
Управляемый расход топлива | 95,00 | 95,00 | г/час
Уровень охлаждающей жидкости | Нормальный | Нормальный
Частота вращения двигателя | 0 | 0 | об/мин
Частота вращения турбонагнетателя | 40000 | 40000 | об/мин
195 | Цепь датчика уровня охлаждающей жидкости 1 - напряжение выше нормы или короткое замыкание на цепь высокого напряжения
Атмосферное давление | 29,3 | 29,3 | дюйм рт. ст.
Версия программного обеспечения калибровки | 19020116 | 19020116
Время модуля ECM | 000001:21:10 | 000001:21:10 | ЧЧЧЧЧЧ:ММ:СС
Выбранная кривая крутящего момента | Не определено | Не определено
Давление во впускном коллекторе | -0,1 | -0,1 | дюйм рт. ст.
Давление масла | 0,0 | 0,0 | фунт/кв. дюйм
Давление на входе топливного регулятора | 0,2 | 0,2 | фунт/кв. дюйм
Датчик давления во впускном коллекторе 1 | 0 | 0 | дюйм рт. ст.
Датчик давления во впускном коллекторе 2 | 0 | 0 | дюйм рт. ст.
Датчик давления охлаждающей жидкости | 0 | 0 | дюйм рт. ст.
Датчик проверки холостого хода | – | –
Датчик температуры | 57,3 | 57,3 | °F
Датчик температуры впускного коллектора 1 | 58 | 58 | °F
Датчик температуры впускного коллектора 2 | 58 | 58 | °F
Заданное давление в общем топливопроводе высокого давления | 8702 | 8702 | фунт/кв. дюйм
Заданный ток привода топливного насоса | 1125,00 | 1125,00 | мА
Измеренное давление в общем топливопроводе высокого давления | 9 | 9 | фунт/кв. дюйм
Измеренный ток привода топливного насоса | 1125,00 | 1125,00 | мА
Измеряемое напряжение питания наддува форсунки | 50,1 | 50,1 | В
Напряжение аккумуляторной батареи | 23,4 | 23,4 | В
Наработка двигателя, ч | 000000:25:12 | 000000:25:12 | ЧЧЧЧЧЧ:ММ:СС | 98:08:20 | 98:08:20
Относительная нагрузка | 0 | 0 | Проценты
Переключатель блокировки функции защитного выключения двигателя | Вкл. | Вкл.
Переключатель переключаемых альтернативных низких холостых оборотов | Выкл. | Выкл.
Процент действия педали или рычага акселератора | 0 | 0 | Проценты
Процент действия педали или рычага дистанционного акселератора | 0 | 0 | Проценты
Пусковой включатель | Вкл. | Вкл.
Рабочее состояние двигателя | Остановка двигателя | Остановка двигателя
Реальное время модуля ECM | Не задано | Не задано
Режим управления промежуточной скоростью | Не определено | Не определено
Состояние обнаружения воды в топливе | Вода не обнаружена | Вода не обнаружена
Температура воздуха во впускном коллекторе | 58,2 | 58,2 | °F
Температура масла | 57,7 | 57,7 | °F
Тип датчика давления масла | Аналоговый | Аналоговый
Ток электрического подкачивающего топливного насоса | 0,0 | 0,0 | мА
Управляемый расход топлива | 95,00 | 95,00 | г/час
Уровень охлаждающей жидкости | Нормальный | Нормальный
Частота вращения двигателя | 0 | 0 | об/мин
Частота вращения турбонагнетателя | 40000 | 40000 | об/мин
197 | Уровень охлаждающей жидкости - данные точные, но ниже нормы - средний уровень серьезности
Атмосферное давление | 26,1 | 26,1 | дюйм рт. ст.
Версия программного обеспечения калибровки | 19020116 | 19020116
Время модуля ECM | 000002:10:44 | 000002:10:44 | ЧЧЧЧЧЧ:ММ:СС
Выбранная кривая крутящего момента | Не определено | Не определено
Давление во впускном коллекторе | 0,0 | 0,0 | дюйм рт. ст.
Давление масла | 0,0 | 0,0 | фунт/кв. дюйм
Давление на входе топливного регулятора | 0,2 | 0,2 | фунт/кв. дюйм
Датчик давления во впускном коллекторе 1 | 0 | 0 | дюйм рт. ст.
Датчик давления во впускном коллекторе 2 | 0 | 0 | дюйм рт. ст.
Датчик давления охлаждающей жидкости | 5 | 5 | дюйм рт. ст.
Датчик проверки холостого хода | – | –
Датчик температуры | 44,3 | 44,3 | °F
Датчик температуры впускного коллектора 1 | 44 | 44 | °F
Датчик температуры впускного коллектора 2 | 45 | 45 | °F
Заданное давление в общем топливопроводе высокого давления | 8702 | 8702 | фунт/кв. дюйм
Заданный ток привода топливного насоса | 1125,00 | 1125,00 | мА
Измеренное давление в общем топливопроводе высокого давления | 9 | 9 | фунт/кв. дюйм
Измеренный ток привода топливного насоса | 1125,00 | 1125,00 | мА
Измеряемое напряжение питания наддува форсунки | 49,8 | 49,8 | В
Напряжение аккумуляторной батареи | 25,2 | 25,2 | В
Наработка двигателя, ч | 000001:25:12 | 000001:25:12 | ЧЧЧЧЧЧ:ММ:СС | 97:08:20 | 97:08:20
Относительная нагрузка | 0 | 0 | Проценты
Переключатель блокировки функции защитного выключения двигателя | Вкл. | Вкл.
Переключатель переключаемых альтернативных низких холостых оборотов | Выкл. | Выкл.
Процент действия педали или рычага акселератора | 0 | 0 | Проценты
Процент действия педали или рычага дистанционного акселератора | 0 | 0 | Проценты
Пусковой включатель | Вкл. | Вкл.
Рабочее состояние двигателя | Остановка двигателя | Остановка двигателя
Реальное время модуля ECM | Не задано | Не задано
Режим управления промежуточной скоростью | Не определено | Не определено
Состояние обнаружения воды в топливе | Вода не обнаружена | Вода не обнаружена
Температура воздуха во впускном коллекторе | 44,4 | 44,4 | °F
Температура масла | 44,3 | 44,3 | °F
Тип датчика давления масла | Аналоговый | Аналоговый
Ток электрического подкачивающего топливного насоса | 0,0 | 0,0 | мА
Управляемый расход топлива | 95,00 | 95,00 | г/час
Уровень охлаждающей жидкости | Нижний предел | Нижний предел
Частота вращения двигателя | 0 | 0 | об/мин
Частота вращения турбонагнетателя | 40000 | 40000 | об/мин
234 | Частота вращения / положение коленчатого вала двигателя - данные точные, но выше нормы - самый высокий уровень серьезности
Атмосферное давление | 27,5 | 26,9 | дюйм рт. ст.
Версия программного обеспечения калибровки | 19020116 | 19020116
Время модуля ECM | 000007:57:15 | 000014:47:32 | ЧЧЧЧЧЧ:ММ:СС
Выбранная кривая крутящего момента | Не определено | Не определено
Давление во впускном коллекторе | 63,0 | 65,2 | дюйм рт. ст.
Давление масла | 87,1 | 81,7 | фунт/кв. дюйм
Давление на входе топливного регулятора | 111,9 | 111,1 | фунт/кв. дюйм
Датчик давления во впускном коллекторе 1 | 62 | 65 | дюйм рт. ст.
Датчик давления во впускном коллекторе 2 | 64 | 66 | дюйм рт. ст.
Датчик давления охлаждающей жидкости | 126 | 126 | дюйм рт. ст.
Датчик проверки холостого хода | – | –
Датчик температуры | 173,4 | 179,2 | °F
Датчик температуры впускного коллектора 1 | 114 | 119 | °F
Датчик температуры впускного коллектора 2 | 113 | 119 | °F
Заданное давление в общем топливопроводе высокого давления | 20541 | 18529 | фунт/кв. дюйм
Заданный ток привода топливного насоса | 1875,00 | 1875,00 | мА
Измеренное давление в общем топливопроводе высокого давления | 20780 | 21418 | фунт/кв. дюйм
Измеренный ток привода топливного насоса | 1375,00 | 1500,00 | мА
Измеряемое напряжение питания наддува форсунки | 50,4 | 50,4 | В
Напряжение аккумуляторной батареи | 27,9 | 28,0 | В
Наработка двигателя, ч | 000004:50:29 | 000010:50:19 | ЧЧЧЧЧЧ:ММ:СС | 93:43:03 | 87:43:13
Относительная нагрузка | 100 | 100 | Проценты
Переключатель блокировки функции защитного выключения двигателя | Вкл. | Вкл.
Переключатель переключаемых альтернативных низких холостых оборотов | Выкл. | Выкл.
Процент действия педали или рычага акселератора | 0 | 0 | Проценты
Процент действия педали или рычага дистанционного акселератора | 0 | 0 | Проценты
Пусковой включатель | Вкл. | Вкл.
Рабочее состояние двигателя | Состояние регулятора высоких оборотов при подаче топлива | Отключение
Реальное время модуля ECM | Не задано | Не задано
Режим управления промежуточной скоростью | Не определено | Не определено
Состояние обнаружения воды в топливе | Вода не обнаружена | Вода не обнаружена
Температура воздуха во впускном коллекторе | 113,2 | 119,1 | °F
Температура масла | 174,5 | 192,9 | °F
Тип датчика давления масла | Аналоговый | Аналоговый
Ток электрического подкачивающего топливного насоса | 0,0 | 0,0 | мА
Управляемый расход топлива | 0,00 | 0,00 | г/час
Уровень охлаждающей жидкости | Нормальный | Нормальный
Частота вращения двигателя | 2038 | 2040 | об/мин
Частота вращения турбонагнетателя | 40000 | 40000 | об/мин
611 | Остановка горячего двигателя - состояние сохраняется
Атмосферное давление | 0,0 | 0,0 | дюйм рт. ст.
Версия программного обеспечения калибровки | 19020116 | 19020116
Время модуля ECM | 000012:49:29 | 000098:45:07 | ЧЧЧЧЧЧ:ММ:СС
Выбранная кривая крутящего момента | Не определено | Не определено
Давление во впускном коллекторе | 20,2 | 20,5 | дюйм рт. ст.
Давление масла | 0,0 | 0,0 | фунт/кв. дюйм
Давление на входе топливного регулятора | 0,2 | 0,2 | фунт/кв. дюйм
Датчик давления во впускном коллекторе 1 | 0 | 0 | дюйм рт. ст.
Датчик давления во впускном коллекторе 2 | 26 | 27 | дюйм рт. ст.
Датчик давления охлаждающей жидкости | 0 | 0 | дюйм рт. ст.
Датчик проверки холостого хода | – | –
Датчик температуры | 32,0 | 32,0 | °F
Датчик температуры впускного коллектора 1 | 134 | 128 | °F
Датчик температуры впускного коллектора 2 | 165 | 163 | °F
Заданное давление в общем топливопроводе высокого давления | 0 | 0 | фунт/кв. дюйм
Заданный ток привода топливного насоса | 1125,00 | 1125,00 | мА
Измеренное давление в общем топливопроводе высокого давления | 10749 | 5538 | фунт/кв. дюйм
Измеренный ток привода топливного насоса | 0,00 | 0,00 | мА
Измеряемое напряжение питания наддува форсунки | 0,0 | 0,0 | В
Напряжение аккумуляторной батареи | 26,9 | 25,1 | В
Наработка двигателя, ч | 000009:26:02 | 000097:13:53 | ЧЧЧЧЧЧ:ММ:СС | 89:07:30 | 1:19:39
Относительная нагрузка | 100 | 100 | Проценты
Переключатель блокировки функции защитного выключения двигателя | Выкл. | Выкл.
Переключатель переключаемых альтернативных низких холостых оборотов | Вкл. | Вкл.
Процент действия педали или рычага акселератора | 0 | 0 | Проценты
Процент действия педали или рычага дистанционного акселератора | 0 | 0 | Проценты
Пусковой включатель | Вкл. | Вкл.
Рабочее состояние двигателя | Остановка двигателя | Остановка двигателя
Реальное время модуля ECM | Не задано | Не задано
Режим управления промежуточной скоростью | Не определено | Не определено
Состояние обнаружения воды в топливе | Вода не обнаружена | Вода не обнаружена
Температура воздуха во впускном коллекторе | 133,5 | 127,9 | °F
Температура масла | 32,0 | 32,0 | °F
Тип датчика давления масла | Аналоговый | Аналоговый
Ток электрического подкачивающего топливного насоса | 0,0 | 0,0 | мА
Управляемый расход топлива | 95,00 | 95,00 | г/час
Уровень охлаждающей жидкости | Нижний предел | Нижний предел
Частота вращения двигателя | 0 | 0 | об/мин
Частота вращения турбонагнетателя | 0 | 0 | об/мин
1117 | Пропадание питания при установке пускового включателя в положение ВКЛ.- хаотичный характер или ошибочность данных
Атмосферное давление | 0,0 | 0,0 | дюйм рт. ст.
Версия программного обеспечения калибровки | 19020116 | 19020116
Время модуля ECM | 000001:34:48 | 000099:16:48 | ЧЧЧЧЧЧ:ММ:СС
Выбранная кривая крутящего момента | Не определено | Не определено
Давление во впускном коллекторе | 19,9 | 20,5 | дюйм рт. ст.
Давление масла | 0,0 | 0,0 | фунт/кв. дюйм
Давление на входе топливного регулятора | 0,2 | 0,2 | фунт/кв. дюйм
Датчик давления во впускном коллекторе 1 | 0 | 0 | дюйм рт. ст.
Датчик давления во впускном коллекторе 2 | 0 | 27 | дюйм рт. ст.
Датчик давления охлаждающей жидкости | 0 | 0 | дюйм рт. ст.
Датчик проверки холостого хода | – | –
Датчик температуры | 32,0 | 32,0 | °F
Датчик температуры впускного коллектора 1 | 44 | 108 | °F
Датчик температуры впускного коллектора 2 | 101 | 145 | °F
Заданное давление в общем топливопроводе высокого давления | 0 | 0 | фунт/кв. дюйм
Заданный ток привода топливного насоса | 1125,00 | 1125,00 | мА
Измеренное давление в общем топливопроводе высокого давления | 9 | 6708 | фунт/кв. дюйм
Измеренный ток привода топливного насоса | 0,00 | 0,00 | мА
Измеряемое напряжение питания наддува форсунки | 0,0 | 0,0 | В
Напряжение аккумуляторной батареи | 26,5 | 25,3 | В
Наработка двигателя, ч | 000000:25:12 | 000097:57:22 | ЧЧЧЧЧЧ:ММ:СС | 98:08:20 | 0:36:10
Относительная нагрузка | 100 | 100 | Проценты
Переключатель блокировки функции защитного выключения двигателя | Выкл. | Выкл.
Переключатель переключаемых альтернативных низких холостых оборотов | Вкл. | Вкл.
Процент действия педали или рычага акселератора | 0 | 0 | Проценты
Процент действия педали или рычага дистанционного акселератора | 0 | 0 | Проценты
Пусковой включатель | Выкл. | Вкл.
Рабочее состояние двигателя | Остановка двигателя | Остановка двигателя
Реальное время модуля ECM | Не задано | Не задано
Режим управления промежуточной скоростью | Не определено | Не определено
Состояние обнаружения воды в топливе | Вода не обнаружена | Вода не обнаружена
Температура воздуха во впускном коллекторе | 44,3 | 107,8 | °F
Температура масла | 32,0 | 32,0 | °F
Тип датчика давления масла | Аналоговый | Аналоговый
Ток электрического подкачивающего топливного насоса | 0,0 | 0,0 | мА
Управляемый расход топлива | 95,00 | 95,00 | г/час
Уровень охлаждающей жидкости | Нижний предел | Нижний предел
Частота вращения двигателя | 0 | 0 | об/мин
Частота вращения турбонагнетателя | 0 | 0 | об/мин

## Engine Abuse History
Engine Abuse History |  |  |  | 50200130
Customer Name: | 170227104443 | System Type: | QSK50/60 CM850/CM2150/CM2850 MCRS/K123M |  | ECM Code: | AQ60809.08
Unit Number: |  | Image Date: | 05.06.26 14:28:18 |  | Software Phase: | 19020116
Total ECM Time | 000099:46:11 |  | Total Engine Hours | 000098:33:32
This feature is not supported.

## Engine Protection
Engine Protection |  |  |  |  | 50200130
Customer Name: | 170227104443 |  | System Type: | QSK50/60 CM850/CM2150/CM2850 MCRS/K123M |  | ECM Code: | AQ60809.08
Unit Number: |  |  | Image Date: | 05.06.26 14:28:18 |  | Software Phase: | 19020116
[6 empty] | Total ECM Time : | 000099:46:11
Description | Fault Code | Value | Unit | Duration | ECM Time(Key On Time) | ECM Real Time | Time Since Fault
No data is available

## Audit Trail
Audit Trail |  |  |  |  | 50200130
Customer Name: | 170227104443 |  | System Type: | QSK50/60 CM850/CM2150/CM2850 MCRS/K123M |  | ECM Code: | AQ60809.08
Unit Number: |  |  | Image Date: | 05.06.26 14:28:18 |  | Software Phase: | 19020116
[5 empty] | Total ECM Time |  | 000099:46:11
Record Number | Tool Name | Tool Id | User Type | User Id | ECM Time (Key On Time) | ECM Time (Real Time) | Time Since Last Access
1 | INSITE | 809001302901 | Software | 00000000170A | 000007:47:04 | Не задано | 91:59:07
020-Информационные функции
2 | INSITE | 809001302901 | Software | 00000000170A | 000001:33:19 | Не задано | 98:12:52
027-Удаление кодов неисправностей
3 | INSITE | 809001302901 | Software | 000000000000 | 000001:32:35 | Не задано | 98:13:35
019-Защита двигателя
030-Загрузка калибровки
037-Сведения о заказчике/транспортном средстве
140-Отсечной воздушный клапан двигателя
166-Exhaust
168-Lubrication system
4 | INSITE | 809001302901 | Software | 00000000170A | 000001:26:02 | Не задано | 98:20:09
037-Сведения о заказчике/транспортном средстве
Note on F8: Yellow = Most recent ECM access.
Note on G8: Yellow = Most recent ECM access.

## Data Collection
Data Collection |  |  |  | 50200130
Customer Name: | 170227104443 | System Type: | QSK50/60 CM850/CM2150/CM2850 MCRS/K123M |  | ECM Code: | AQ60809.08
Unit Number: |  | Image Date: | 05.06.26 14:28:18 |  | Software Phase: | 19020116
Parameters | I-20260605-142818899-00
Fuel Economy Report
Other - Average Vehicle Speed (All Trips) | Not Available
Other - Average Drive Vehicle Speed (All Trips) | Not Available
Other - Average Drive Vehicle Speed (Last Trip) | Not Available
Percent Top Gear Distance (All Trips) | Not Available
Percent Top Gear Distance (Last Trip) | Not Available
Percent PTO Time (All Trips) | Not Available
Percent PTO Time (Last Trip) | Not Available
Percent Idle Time (All Trips - Calculated) | 0
Percent Idle Time (Last Trip - Calculated) | 0,25
Percent Gear Down Distance (All Trips) | Not Available
Percent Gear Down Distance (Last Trip) | Not Available
Percent Cruise Control Distance (All Trips) | Not Available
Percent Cruise Control Distance (Last Trip) | Not Available
Other - Average Top Gear Vehicle Speed (All Trips) | Not Available
Other - Average Top Gear Vehicle Speed (Last Trip) | Not Available
Fuel Economy - Drive (All Trips - Calculated) | Not Available
Fuel Economy - Drive (Last Trip - Calculated) | Not Available
Fuel Economy - Average Fuel Economy (All Trips - Calculated) | Not Available
Fuel Economy - Average Fuel Economy (Last Trip - Calculated) | Not Available
Израсходованное топливо (Last Trip) | 3148,4
Средняя мощность при движении (Last Trip) | 5
Средняя нагрузка при движении (Last Trip) | 2,5
Средняя частота вращения двигателя при движении (Last Trip) | 384
Средняя нагрузка двигателя (Last Trip) | 38,5
Среднее число оборотов двигателя (Last Trip) | 1390
Израсходованное топливо (All Trips) | 3148,4
Средняя мощность при движении (All Trips) | 5
Средняя нагрузка двигателя (All Trips) | 38,5
Среднее число оборотов двигателя (All Trips) | 1390
Fleet Report
Other - Average Vehicle Speed (All Trips) | Not Available
Time - Engine Run Time (All Trips - Decimal) | 17747,56
Time - ECM Time (All Trips - Decimal) | 99,77
Time - Engine Run Time (Last Trip -Decimal) | 93,07
Time - ECM Time (Last Trip -Decimal) | 99,43
Other - Average Drive Vehicle Speed (All Trips) | Not Available
Other - Average Drive Vehicle Speed (Last Trip) | Not Available
Aftertreatment Average Diesel Exhaust Fluid Burn Rate (All Trips) | Not Available
Aftertreatment Average Diesel Exhaust Fluid Burn Rate (Last Trip) | Not Available
Percent Top Gear Distance (All Trips) | Not Available
Percent Top Gear Distance (Last Trip) | Not Available
Percent PTO Time (All Trips) | Not Available
Percent PTO Time (Last Trip) | Not Available
Percent Maximum Accelerator Vehicle Speed Distance (All Trips) | Not Available
Percent Maximum Accelerator Vehicle Speed Distance (Last Trip) | Not Available
Percent Idle Time (All Trips - Calculated) | 0
Percent Idle Time (Last Trip - Calculated) | 0,25
Percent Gear Down Distance (All Trips) | Not Available
Percent Gear Down Distance (Last Trip) | Not Available
Percent Fan On Time (Manaul Fan Switch)[Last Trip] | Not Available
Percent Fan On Time (Last Trip) | Not Available
Percent Diesel Particulate Filter Regeneration Fuel (All Trips) | Not Available
Percent Diesel Particulate Filter Regeneration Fuel (Last Trip) | Not Available
Percent Cruise Control Distance (All Trips) | Not Available
Percent Cruise Control Distance (Last Trip) | Not Available
Other - Average Top Gear Vehicle Speed (All Trips) | Not Available
Other - Average Top Gear Vehicle Speed (Last Trip) | Not Available
Fuel Used - Total (Last trip - Error Check) | OK
Fuel Economy - Top Gear (All Trips) | Not Available
Fuel Economy - Top Gear (Last Trip) | Not Available
Fuel Economy - PTO Fuel Rate (All Trips) | Not Available
Fuel Economy - PTO Fuel Rate (Last Trip) | Not Available
Fuel Economy - Maximum Accelerator Vehicle Speed (All Trips) | Not Available
Fuel Economy - Maximum Accelerator Vehicle Speed (Last Trip) | Not Available
Fuel Economy - Low Gears (All Trips) | Not Available
Fuel Economy - Low Gears (Last Trip) | Not Available
Fuel Economy - Idle Fuel Rate (All Trips) | 4,36
Fuel Economy - Idle Fuel Rate (Last Trip) | 4,36
Fuel Economy - Gear Down (All Trips) | Not Available
Fuel Economy - Gear Down (Last Trip) | Not Available
Fuel Economy - Drive (All Trips - Calculated) | Not Available
Fuel Economy - Drive (Last Trip - Calculated) | Not Available
Fuel Economy - Cruise Control (All Trips) | Not Available
Fuel Economy - Cruise Control (Last Trip) | Not Available
Fuel Economy - Average Fuel Economy (All Trips - Calculated) | Not Available
Fuel Economy - Average Fuel Economy (Last Trip - Calculated) | Not Available
Ручная отмена защитного выключения двигателя (All Trips) | 0
Ручная отмена защитного выключения двигателя (Last Trip) | 0
Максимальная частота вращения двигателя (Last Trip) | 2049
Количество выключений при работе на холостом ходу (Last Trip) | 0
Число блокировок выключения при работе на холостом ходу (Last Trip) | 0
Топливо, израсходованное на холостом ходу (Last Trip) | 1,0
Топливо, израсходованное при движении (Last Trip) | 18,3
Средняя нагрузка при движении (Last Trip) | 2,5
Средняя частота вращения двигателя при движении (Last Trip) | 384
Средняя нагрузка двигателя (Last Trip) | 38,5
Среднее число оборотов двигателя (Last Trip) | 1390
Количество сбросов информации о поездке (All Trips) | 0
Топливо, израсходованное на холостом ходу (All Trips) | 1,0
Израсходованное топливо (All Trips) | 3148,4
Топливо, израсходованное при движении (All Trips) | 18,3
Средняя нагрузка двигателя (All Trips) | 38,5
Среднее число оборотов двигателя (All Trips) | 1390
Максимальная частота вращения двигателя (All Trips) | 2049
Fault Code Report
Fault Code | 2727
Fault Count | 2
Fault Code | 2265
Fault Count | 1
Fault Code | 1845
Fault Count | 1
Fault Code | 195
Fault Count | 1
Fault Code | 197
Fault Count | 1
Fault Code | 234
Fault Count | 3
Fault Code | 611
Fault Count | 10
Fault Code | 1117
Fault Count | 9

## Aftertreatment System
Aftertreatment System |  |  |  |  | 50200130
Customer Name: | 170227104443 |  | System Type: | QSK50/60 CM850/CM2150/CM2850 MCRS/K123M |  | ECM Code: | AQ60809.08
Unit Number: |  |  | Image Date: | 05.06.26 14:28:18 |  | Software Phase: | 19020116
[6 empty] | Total ECM Time | 000099:46:11
Aftertreatment Regeneration History
ECM Time (Key On Time) | ECM Time (Real Time) | Time Since Previous Regeneration | Starting Diesel Particulate Filter Soot Load | Ending Diesel Particulate Filter Soot Load | Starting Diesel Oxidation Catalyst Intake Temperature | Maximum Diesel Particulate Filter Intake Temperature | Maximum Diesel Particulate Filter Outlet Temperature | Maximum Diesel Particulate Filter Differential Pressure
No data is available
Maximum Soot Load Condition
ECM Time (Key On Time) | ECM Time (Real Time) | Elapsed Time | Maximum Diesel Particulate Filter Soot Load | Diesel Oxidation Catalyst Intake Temperature | Diesel Particulate Filter Intake Temperature | Diesel Particulate Filter Outlet Temperature | Diesel Particulate Filter Differential Pressure
No data is available
Maximum Diesel Particulate Filter Outlet Temperature Condition
ECM Time (Key On Time) | ECM Time (Real Time) | Elapsed Time | Diesel Particulate Filter Soot Load | Diesel Oxidation Catalyst Intake Temperature | Diesel Particulate Filter Intake Temperature | Maximum Diesel Particulate Filter Outlet Temperature | Diesel Particulate Filter Differential Pressure
No data is available
Aftertreatment Maintenance
ECM Time (Key On Time) | ECM Time (Real Time) | Elapsed Time | Aftertreatment Reset Applied
No data is available
Diesel Particulate Filter Parameters
Parameters | Value
Индикатор фильтра твердых частиц | Не установлено
Aftertreatment DPF Ash Load History
Time since previous update | ECM Time (Key on Time) | ECM Real Time | Engine Hours | Engine Distance | Diesel Particulate Filter Ash Load
No data is available
Note on F9: >400°F (205°C) indicates Regeneration initiated while driving (Mobile Regeneration). <300°F (150°C) indicates Regeneration iniated while parked (Stationary Regeneration).
Note on G9: Temperature should be >900°F (480°C) during Regeneration.
Note on H9: Temperatures higher than the Diesel Particulate Filter Intake Temperature indicate a high soot load.

## Calculators
Calculators |  |  |  |  | 50200130
Customer Name: | 170227104443 |  | System Type: | QSK50/60 CM850/CM2150/CM2850 MCRS/K123M |  | ECM Code: | AQ60809.08
Unit Number: |  |  | Image Date: | 05.06.26 14:28:18 |  | Software Phase: | 19020116
Fuel Economy Calculator(Last Trip) |  |  |  | Fuel and Diesel Exhaust Fluid Calculator
Parameter | Baseline | Selected Value |  | Parameter | All Trips |  | Last Trip
Percent Top Gear Distance | Not Available |  |  | Total Fuel | 3148,4 галлон |  | 3148,4 галлон
Percent Idle Time | 0.25 |  |  | Total Diesel Exhaust Fluid | Not Available галлон |  | Not Available галлон
Percent PTO Time | Not Available |  |  | Mileage | Not Available галлон |  | Not Available галлон
Overall Fuel Economy | Not Available | Not Available |  | Cost/Kilometer | Not Available |  | Not Available
|  |  |  | Fluid Economy | Not Available |  | Not Available
|  |  |  | Fuel Price: |  |  | Diesel Exhaust Fluid Price:
Note on A6: Select % Top Gear Distance, % Idle Time and % PTO Time to calculate overall fuel economy change based on the Last Trip data.
Note on A8: Fuel added to Top Gear is reduced from Gear Down fuel. Actual fuel shift may be from fuel used in gears lower than the top 2
Note on F14: Enter Fuel Price per Gallon (or per Litre).
Note on I14: Enter Diesel Exhaust Fluid Price per Gallon (or per Litre).

## Image Summary
Image Summary |  |  |  |  | 50200130
Customer Name: | 170227104443 |  | System Type: | QSK50/60 CM850/CM2150/CM2850 MCRS/K123M |  | ECM Code: | AQ60809.08
Unit Number: |  |  | Image Date: | 05.06.26 14:28:18 |  | Software Phase: | 19020116
Fuel |  |  |  |  | Counts
Parameters | All Trips | Last Trip | Units |  | Parameters | All Trips | Last Trip | Units
Overall Fuel Economy | Not Available | Not Available | миль/галлон |  | Service Brake Actuations per 1000 mi (or 1000 km) | - | Not Available
PTO Fuel Rate | Not Available | Not Available | г/час |  | Ручная отмена защитного выключения двигателя | 0 | 0
Idle Fuel Rate | 4,36 | 4,36 | г/час |  | Количество выключений при работе на холостом ходу | - | 0
Cruise Control Fuel Economy | Not Available | Not Available | миль/галлон |  | Число блокировок выключения при работе на холостом ходу | - | 0
Low Gear Fuel Economy | Not Available | Not Available | миль/галлон |  | Количество сбросов информации о поездке | 0 | -
Gear Down Fuel Economy | Not Available | Not Available | миль/галлон |  | - | - | -
Top Gear Fuel Economy | Not Available | Not Available | миль/галлон |  | - | - | -
Drive Fuel Economy | Not Available | Not Available | миль/галлон
- | - | - | галлон
Топливо, израсходованное на холостом ходу | 1,0 | 1,0 | галлон |  | Aftertreatment
[5 empty] | Parameters | All Trips | Last Trip | Units
[5 empty] | Diesel Exhaust Fluid Consumption (Percent of Total Fuel) | Not Available | Not Available | Проценты
Distance |  |  |  |  | Regeneration Fuel (Percent of Total Fuel) | Not Available | Not Available | Проценты
Parameters | All Trips | Last Trip | Units |  | - | - | -
- | - | - | миля |  | - | - | -
Percent Cruise Control Distance | Not Available | Not Available | Проценты |  | - | - | - | дюйм рт. ст.
Percent Gear Down Distance | Not Available | Not Available | Проценты |  | - | - | -
Percent Top Gear Distance | Not Available | Not Available | Проценты
Averages
Time |  |  |  |  | Parameters | All Trips | Last Trip | Units
Parameters | All Trips | Last Trip | Units |  | Average Vehicle Speed (Top Gear) | Not Available | Not Available | миль/час
- | - | - |  |  | Average Vehicle Speed (Drive) | Not Available | Not Available | миль/час
Percent Fan On Time (Manual Fan Switch) | - | Not Available | Проценты |  | Средняя нагрузка при движении | - | 2,5 | Проценты
Percent Fan On Time (Total) | - | Not Available | Проценты |  | Средняя частота вращения двигателя при движении | - | 384 | об/мин
Percent PTO Time | Not Available | Not Available | Проценты |  | Средняя нагрузка двигателя | 38,5 | 38,5 | Проценты
Percent Idle Time | 0 | 0,25 | Проценты |  | Среднее число оборотов двигателя | 1390 | 1390 | об/мин
Idle Time + PTO Time | Not Available | Not Available | ЧЧЧЧЧЧ:ММ:СС |  | - | Not Available | - | миль/час
Время работы на холостом ходу | 000000:13:45 | 000000:13:45 | ЧЧЧЧЧЧ:ММ:СС
Время работы двигателя | 017747:33:32 | 000093:03:55 | ЧЧЧЧЧЧ:ММ:СС
Время модуля ECM | 000099:46:11 | 000099:25:48 | ЧЧЧЧЧЧ:ММ:СС |  | Maximums
[5 empty] | Parameters | All Trips | Last Trip | Units
[5 empty] | - | - | - | миль/час
[5 empty] | Максимальная частота вращения двигателя | 2049 | 2049 | об/мин
Note on D7: L Gas Plus, ISL G, and ISX11.9 G fuel economy reported as diesel equivalent miles per gallon, mpg(e).
Note on D8: Includes Idle and PTO Fuel. Displays "-" if distance < 10 miles (16.09344 km). Displays "-" if fuel economy > 25 mpg (10.63 kpl).
Note on D11: Fuel Economy while operating with Cruise Control. Includes all gears and all applicable vehicle speeds.
Note on D12: Fuel economy in all gears lower than the Top 2.
Note on D15: Excludes Idle Fuel and Stationary PTO Fuel. Displays "-" if distance < 10 miles (16.09344 km). Displays "-" if fuel economy > 25 mpg (10.63 kpl).
Note on D22: Fuel Economy improves up to 50,000 miles (80,467 km).
Note on D23: % distance traveled while operating with Cruise Control. Includes all gears and all applicable vehicle speeds.
Note on D24: Recommend < 10% non-Top Gear time for linehaul applications. Maximize Top Gear Distance for best fuel economy.
Note on D25: Recommend >90% for linehaul applications. Maximize Top Gear Distance for best fuel economy.
Note on D31: Note: International uses this multiplexed address to send all fan requests (i.e. A/C Pressure Switch) and may not be an actual manual fan switch command.
Note on D33: Yellow Flagged at > 20% or if combination of % Idle and PTO Time > 20%. Lower is better for fuel economy.
Note on D34: Yellow Flagged at > 20% or if combination of % Idle and PTO Time > 20%. Lower is better for fuel economy.
Note on I13: Count generated when out of gear for 30 seconds above 20 mph (32.187 km/hr).
Note on I14: A high count of Sudden Decelerations may indicate an issue with the Vehicle Speed Sensor.
Note on I20: Note: Results will vary based on duty cycle. Guidelines: EPA 2007: 1.0-3.0% EPA 2010: 0.5-2.0%
Note on I24: Reference the Aftertreatment History sheet for information on the last 10 DPF Regenerations.
Note on I35: Includes Idle & Drive Speed.
Note on I40: Yellow Flagged if Maximum Vehicle Speed recorded was > 10 mph (16 km/hr) over the maximum allowable vehicle speed.
Note on I41: Reference Engine Abuse History for additional information.

## Sensor Monitor Parameters
Sensor Monitor Parameters |  |  |  |  | 50200130
Customer Name: | 170227104443 |  | System Type: | QSK50/60 CM850/CM2150/CM2850 MCRS/K123M |  | ECM Code: | AQ60809.08
Unit Number: |  |  | Image Date: | 05.06.26 14:28:18 |  | Software Phase: | 19020116
Engine State : | Not Available |  |  | Engine Operating State : | Частота вращения, передаваемая по каналу связи
Parameter | Value | Units
Fuel Pump Oil Pressure | 0,0 | фунт/кв. дюйм
Атмосферное давление | 26,7 | дюйм рт. ст.
Давление во впускном коллекторе | 2,2 | дюйм рт. ст.
Давление картерных газов | 0,0 | дюйм вод. ст.
Давление масла | 67,4 | фунт/кв. дюйм
Давление на входе топливного регулятора | 95,2 | фунт/кв. дюйм
Датчик давления во впускном коллекторе 1 | 2 | дюйм рт. ст.
Датчик давления охлаждающей жидкости | 51 | дюйм рт. ст.
датчик перепада давления в масляном фильтре (расчетное значение) | 4 | дюйм рт. ст.
Датчик температуры | 151,9 | °F
Датчик температуры впускного коллектора 1 | 111 | °F
Датчик температуры впускного коллектора 2 | 112 | °F
Датчик температуры впускного коллектора 3 | 112 | °F
Датчик температуры впускного коллектора 4 | 112 | °F
Датчик температуры топлива | 82,9 | °F
Датчик числа оборотов двигателя действует | Главный
Заданное давление в общем топливопроводе высокого давления | 14944 | фунт/кв. дюйм
Измеренное давление в общем топливопроводе высокого давления | 14966 | фунт/кв. дюйм
Напряжение аккумуляторной батареи | 27,9 | В
Напряжение датчика давления во впускном коллекторе 1 | 1,3 | В
Напряжение датчика давления на входе топливного регулятора | 2,1 | В
Напряжение датчика давления охлаждающей жидкости | 2,5 | В
Напряжение датчика температуры впускного коллектора 1 | 2,3 | В
Напряжение датчика температуры впускного коллектора 2 | 2,2 | В
Напряжение датчика температуры впускного коллектора 3 | 2,2 | В
Напряжение датчика температуры впускного коллектора 4 | 2,2 | В
Напряжение датчика температуры топлива | 3,0 | В
Напряжение питания датчика положения педали или рычага акселератора | 5,00 | В
Напряжение сигнала датчика атмосферного давления | 3,25 | В
Напряжение сигнала датчика давления в общем топливопроводе высокого давления | 2,57 | В
Напряжение сигнала датчика давления во впускном коллекторе | 1,19 | В
Напряжение сигнала датчика давления картерных газов | 0,50 | В
Напряжение сигнала датчика давления масла | 3,19 | В
Напряжение сигнала датчика положения педали или рычага акселератора | 0,00 | В
Напряжение сигнала датчика температуры воздуха во впускном коллекторе | 2,31 | В
Напряжение сигнала датчика температуры масла | 1,25 | В
Напряжение сигнала датчика температуры охлаждающей жидкости двигателя | 1,25 | В
Состояние главного датчика оборотов двигателя | Допустимый сигнал
Состояние обнаружения воды в топливе | Вода не обнаружена
Состояние резервного датчика оборотов двигателя | Допустимый сигнал
Температура воздуха во впускном коллекторе | 111,7 | °F
Температура масла | 153,5 | °F
Тип датчика давления масла | Аналоговый
Уровень охлаждающей жидкости | Нормальный
Цепь питания датчиков 1 | 5,00 | В
Цепь питания датчиков 2 | 5,00 | В
Цепь питания датчиков 3 | 5,00 | В
Цепь питания датчиков 4 | 5,00 | В