## Duty Cycle Monitor
Duty Cycle Monitor |  |  |  |  | 33230183
Customer Name: | 170227104443 |  | System Type: | QSK50/60 CM850/CM2150/CM2850 MCRS/K123M |  | ECM Code: | AQ60809.08
Unit Number: |  |  | Image Date: | 20.05.26 18:21:38 |  | Software Phase: | 19020116
Parameters | Value | Unit
Время начала по плану маршрута 1 | 16647:24:20 | ЧЧ:СС:СС
Общее время по плану маршрута 1 | 500:00:00 | ЧЧ:СС:СС
Остаток часов по плану маршрута 1 | 00:00:00 | с
Parameters | Value | Unit
Время начала по плану маршрута 2 | 17147:59:25 | ЧЧ:СС:СС
Общее время по плану маршрута 2 | 413:42:20 | ЧЧ:СС:СС
Остаток часов по плану маршрута 2 | 86:17:40 | с
Parameters | Value | Unit
Время начала по долгосрочному плану маршрута | 14645:40:08 | ЧЧ:СС:СС
Общее время по долгосрочному плану маршрута | 2913:42:20 | ЧЧ:СС:СС
Short Term Map 1
Short Term Map 2
Long Term Map

## Fault Codes
Fault Codes |  |  |  |  | 33230183
Customer Name: | 170227104443 |  | System Type: | QSK50/60 CM850/CM2150/CM2850 MCRS/K123M |  | ECM Code: | AQ60809.08
Unit Number: |  |  | Image Date: | 20.05.26 18:21:38 |  | Software Phase: | 19020116
Please select display option from the drop down list: |  | Total ECM Time | 017641:31:13 |  |  |  | Active Fault |  | Most Recent Fault Codes
Sr. No | Fault Codes | Status | Counts | Lamp | Description | First | Last | Time Since First Fault | Time Since Last Fault
1 | 556 | Inactive | 1 | Red | Давление картерных газов - данные точные, но выше нормы - самый высокий уровень серьезности | 017488:21:38 | 017488:21:38 | 153:09:34 | 153:09:34
2 | 611 | Inactive | 42 | None | Остановка горячего двигателя - состояние сохраняется | 016339:35:01 | 017623:59:10 | 1301:56:12 | 17:32:02
3 | 1362 | Inactive | 143 | Amber | Перепад давления на масляном фильтре - данные точные, но выше нормы - средний уровень серьезности | 016397:41:15 | 017431:41:56 | 1243:49:57 | 209:49:17
4 | 1518 | Inactive | 3 | Amber | Один или несколько модулей имеют неисправности среднего уровня серьезности - состояние сохраняется | 017412:07:34 | 017417:00:52 | 229:23:39 | 224:30:21
5 | 195 | Inactive | 1 | Amber | Цепь датчика уровня охлаждающей жидкости 1 - напряжение выше нормы или короткое замыкание на цепь высокого напряжения | 017637:08:06 | 017637:08:06 | 4:23:07 | 4:23:07
6 | 197 | Inactive | 1 | Amber | Уровень охлаждающей жидкости - данные точные, но ниже нормы - средний уровень серьезности | 017637:07:56 | 017637:07:56 | 4:23:17 | 4:23:17
7 | 234 | Inactive | 14 | Red | Частота вращения / положение коленчатого вала двигателя - данные точные, но выше нормы - самый высокий уровень серьезности | 016692:49:02 | 017636:12:45 | 948:42:10 | 5:18:27
8 | 442 | Inactive | 1 | Amber | Напряжение аккумуляторной батареи 1 - данные точные, но выше нормы - средний уровень серьезности | 017118:08:09 | 017118:08:09 | 523:23:04 | 523:23:04
9 | 1117 | Inactive | 1 | None | Пропадание питания при установке пускового включателя в положение ВКЛ.- хаотичный характер или ошибочность данных | 016971:32:17 | 016971:32:17 | 669:58:56 | 669:58:56
10 | 2265 | Inactive | 1 | Amber | Цепь электрического подкачивающего топливного насоса - напряжение выше нормы или короткое замыкание на цепь высокого напряжения | 016968:10:51 | 016968:10:51 | 673:20:21 | 673:20:21

## Fault Snapshot
Fault Snapshot |  |  |  |  | 33230183
Customer Name: | 170227104443 |  | System Type: | QSK50/60 CM850/CM2150/CM2850 MCRS/K123M |  | ECM Code: | AQ60809.08
Unit Number: |  |  | Image Date: | 20.05.26 18:21:38 |  | Software Phase: | 19020116
[5 empty] | Total ECM Time |  | 017641:31:13
[5 empty] | Total Engine Hours |  | 017561:46:55
Parameter | First Occurrence | Last Occurrence | Unit | Time since First Fault | Time since Last Fault
2265 | Цепь электрического подкачивающего топливного насоса - напряжение выше нормы или короткое замыкание на цепь высокого напряжения
Атмосферное давление | 88,9 | 88,9 | кПа
Версия программного обеспечения калибровки | 19020116 | 19020116
Время модуля ECM | 016968:10:51 | 016968:10:51 | ЧЧЧЧЧЧ:ММ:СС
Выбранная кривая крутящего момента | Не определено | Не определено
Давление во впускном коллекторе | -1,4 | -1,4 | кПа
Давление масла | 0,0 | 0,0 | кПа
Давление на входе топливного регулятора | 2 | 2 | кПа
Датчик давления во впускном коллекторе 1 | -1 | -1 | кПа
Датчик давления во впускном коллекторе 2 | -2 | -2 | кПа
Датчик давления охлаждающей жидкости | 35 | 35 | кПа
Датчик проверки холостого хода | – | –
Датчик температуры | 76,4 | 76,4 | °C
Датчик температуры впускного коллектора 1 | 42 | 42 | °C
Датчик температуры впускного коллектора 2 | 48 | 48 | °C
Заданное давление в общем топливопроводе высокого давления | 600 | 600 | Бар
Заданный ток привода топливного насоса | 0,00 | 0,00 | мА
Измеренное давление в общем топливопроводе высокого давления | 719 | 719 | Бар
Измеренный ток привода топливного насоса | 0,00 | 0,00 | мА
Измеряемое напряжение питания наддува форсунки | 49,7 | 49,7 | В
Напряжение аккумуляторной батареи | 24,4 | 24,4 | В
Наработка двигателя, ч | 016897:44:47 | 016897:44:47 | ЧЧЧЧЧЧ:ММ:СС | 664:02:08 | 664:02:08
Относительная нагрузка | 0 | 0 | Проценты
Переключатель блокировки функции защитного выключения двигателя | Вкл. | Вкл.
Переключатель переключаемых альтернативных низких холостых оборотов | Выкл. | Выкл.
Процент действия педали или рычага акселератора | 0 | 0 | Проценты
Процент действия педали или рычага дистанционного акселератора | 0 | 0 | Проценты
Пусковой включатель | Вкл. | Вкл.
Рабочее состояние двигателя | Остановка двигателя | Остановка двигателя
Реальное время модуля ECM | Не задано | Не задано
Режим управления промежуточной скоростью | Не определено | Не определено
Состояние обнаружения воды в топливе | Вода не обнаружена | Вода не обнаружена
Температура воздуха во впускном коллекторе | 45,4 | 45,4 | °C
Температура масла | 79,0 | 79,0 | °C
Тип датчика давления масла | Аналоговый | Аналоговый
Ток электрического подкачивающего топливного насоса | 0,0 | 0,0 | мА
Управляемый расход топлива | 0,00 | 0,00 | л/час
Уровень охлаждающей жидкости | Нормальный | Нормальный
Частота вращения двигателя | 0 | 0 | об/мин
Частота вращения турбонагнетателя | 40000 | 40000 | об/мин
1117 | Пропадание питания при установке пускового включателя в положение ВКЛ.- хаотичный характер или ошибочность данных
Атмосферное давление | 0,0 | 0,0 | кПа
Версия программного обеспечения калибровки | 19020116 | 19020116
Время модуля ECM | 016971:32:17 | 016971:32:17 | ЧЧЧЧЧЧ:ММ:СС
Выбранная кривая крутящего момента | Не определено | Не определено
Давление во впускном коллекторе | 67,3 | 67,3 | кПа
Давление масла | 0,0 | 0,0 | кПа
Давление на входе топливного регулятора | 2 | 2 | кПа
Датчик давления во впускном коллекторе 1 | 0 | 0 | кПа
Датчик давления во впускном коллекторе 2 | 88 | 88 | кПа
Датчик давления охлаждающей жидкости | 0 | 0 | кПа
Датчик проверки холостого хода | – | –
Датчик температуры | 0,0 | 0,0 | °C
Датчик температуры впускного коллектора 1 | 25 | 25 | °C
Датчик температуры впускного коллектора 2 | 48 | 48 | °C
Заданное давление в общем топливопроводе высокого давления | 0 | 0 | Бар
Заданный ток привода топливного насоса | 1125,00 | 1125,00 | мА
Измеренное давление в общем топливопроводе высокого давления | 470 | 470 | Бар
Измеренный ток привода топливного насоса | 0,00 | 0,00 | мА
Измеряемое напряжение питания наддува форсунки | 0,0 | 0,0 | В
Напряжение аккумуляторной батареи | 24,9 | 24,9 | В
Наработка двигателя, ч | 016900:09:09 | 016900:09:09 | ЧЧЧЧЧЧ:ММ:СС | 661:37:46 | 661:37:46
Относительная нагрузка | 100 | 100 | Проценты
Переключатель блокировки функции защитного выключения двигателя | Выкл. | Выкл.
Переключатель переключаемых альтернативных низких холостых оборотов | Вкл. | Вкл.
Процент действия педали или рычага акселератора | 0 | 0 | Проценты
Процент действия педали или рычага дистанционного акселератора | 0 | 0 | Проценты
Пусковой включатель | Вкл. | Вкл.
Рабочее состояние двигателя | Остановка двигателя | Остановка двигателя
Реальное время модуля ECM | Не задано | Не задано
Режим управления промежуточной скоростью | Не определено | Не определено
Состояние обнаружения воды в топливе | Вода не обнаружена | Вода не обнаружена
Температура воздуха во впускном коллекторе | 24,7 | 24,7 | °C
Температура масла | 0,0 | 0,0 | °C
Тип датчика давления масла | Аналоговый | Аналоговый
Ток электрического подкачивающего топливного насоса | 0,0 | 0,0 | мА
Управляемый расход топлива | 360,00 | 360,00 | л/час
Уровень охлаждающей жидкости | Нижний предел | Нижний предел
Частота вращения двигателя | 0 | 0 | об/мин
Частота вращения турбонагнетателя | 0 | 0 | об/мин
442 | Напряжение аккумуляторной батареи 1 - данные точные, но выше нормы - средний уровень серьезности
Атмосферное давление | 88,8 | 88,8 | кПа
Версия программного обеспечения калибровки | 19020116 | 19020116
Время модуля ECM | 017118:08:09 | 017118:08:09 | ЧЧЧЧЧЧ:ММ:СС
Выбранная кривая крутящего момента | Не определено | Не определено
Давление во впускном коллекторе | 43,3 | 43,3 | кПа
Давление масла | 27,6 | 27,6 | кПа
Давление на входе топливного регулятора | 2 | 2 | кПа
Датчик давления во впускном коллекторе 1 | 0 | 0 | кПа
Датчик давления во впускном коллекторе 2 | 87 | 87 | кПа
Датчик давления охлаждающей жидкости | 40 | 40 | кПа
Датчик проверки холостого хода | – | –
Датчик температуры | 91,9 | 91,9 | °C
Датчик температуры впускного коллектора 1 | 59 | 59 | °C
Датчик температуры впускного коллектора 2 | 58 | 58 | °C
Заданное давление в общем топливопроводе высокого давления | 0 | 0 | Бар
Заданный ток привода топливного насоса | 1875,00 | 1875,00 | мА
Измеренное давление в общем топливопроводе высокого давления | 631 | 631 | Бар
Измеренный ток привода топливного насоса | 1250,00 | 1250,00 | мА
Измеряемое напряжение питания наддува форсунки | 49,9 | 49,9 | В
Напряжение аккумуляторной батареи | 24,0 | 24,0 | В
Наработка двигателя, ч | 017045:46:15 | 017045:46:15 | ЧЧЧЧЧЧ:ММ:СС | 516:00:40 | 516:00:40
Относительная нагрузка | 0 | 0 | Проценты
Переключатель блокировки функции защитного выключения двигателя | Вкл. | Вкл.
Переключатель переключаемых альтернативных низких холостых оборотов | Выкл. | Выкл.
Процент действия педали или рычага акселератора | 0 | 0 | Проценты
Процент действия педали или рычага дистанционного акселератора | 0 | 0 | Проценты
Пусковой включатель | Вкл. | Вкл.
Рабочее состояние двигателя | Остановка двигателя | Остановка двигателя
Реальное время модуля ECM | Не задано | Не задано
Режим управления промежуточной скоростью | Не определено | Не определено
Состояние обнаружения воды в топливе | Вода не обнаружена | Вода не обнаружена
Температура воздуха во впускном коллекторе | 57,7 | 57,7 | °C
Температура масла | 84,2 | 84,2 | °C
Тип датчика давления масла | Аналоговый | Аналоговый
Ток электрического подкачивающего топливного насоса | 0,0 | 0,0 | мА
Управляемый расход топлива | 0,00 | 0,00 | л/час
Уровень охлаждающей жидкости | Нормальный | Нормальный
Частота вращения двигателя | 0 | 0 | об/мин
Частота вращения турбонагнетателя | 40000 | 40000 | об/мин
1518 | Один или несколько модулей имеют неисправности среднего уровня серьезности - состояние сохраняется
Атмосферное давление | 88,8 | 87,7 | кПа
Версия программного обеспечения калибровки | 19020116 | 19020116
Время модуля ECM | 017412:07:34 | 017417:00:52 | ЧЧЧЧЧЧ:ММ:СС
Выбранная кривая крутящего момента | Не определено | Не определено
Давление во впускном коллекторе | 299,7 | 297,5 | кПа
Давление масла | 477,1 | 448,7 | кПа
Давление на входе топливного регулятора | 671 | 660 | кПа
Датчик давления во впускном коллекторе 1 | 300 | 298 | кПа
Датчик давления во впускном коллекторе 2 | 299 | 297 | кПа
Датчик давления охлаждающей жидкости | 421 | 418 | кПа
Датчик проверки холостого хода | – | –
Датчик температуры | 88,1 | 90,7 | °C
Датчик температуры впускного коллектора 1 | 71 | 74 | °C
Датчик температуры впускного коллектора 2 | 67 | 70 | °C
Заданное давление в общем топливопроводе высокого давления | 1550 | 1550 | Бар
Заданный ток привода топливного насоса | 1000,00 | 1000,00 | мА
Измеренное давление в общем топливопроводе высокого давления | 1521 | 1518 | Бар
Измеренный ток привода топливного насоса | 1062,50 | 1062,50 | мА
Измеряемое напряжение питания наддува форсунки | 50,3 | 50,3 | В
Напряжение аккумуляторной батареи | 27,9 | 27,9 | В
Наработка двигателя, ч | 017337:46:52 | 017342:40:10 | ЧЧЧЧЧЧ:ММ:СС | 224:00:03 | 219:06:45
Относительная нагрузка | 100 | 100 | Проценты
Переключатель блокировки функции защитного выключения двигателя | Вкл. | Вкл.
Переключатель переключаемых альтернативных низких холостых оборотов | Выкл. | Выкл.
Процент действия педали или рычага акселератора | 0 | 0 | Проценты
Процент действия педали или рычага дистанционного акселератора | 0 | 0 | Проценты
Пусковой включатель | Вкл. | Вкл.
Рабочее состояние двигателя | Максимальное открытие дроссельной заслонки | Максимальное открытие дроссельной заслонки
Реальное время модуля ECM | Не задано | Не задано
Режим управления промежуточной скоростью | Не определено | Не определено
Состояние обнаружения воды в топливе | Вода не обнаружена | Вода не обнаружена
Температура воздуха во впускном коллекторе | 69,6 | 72,9 | °C
Температура масла | 103,9 | 109,1 | °C
Тип датчика давления масла | Аналоговый | Аналоговый
Ток электрического подкачивающего топливного насоса | 0,0 | 0,0 | мА
Управляемый расход топлива | 512,33 | 520,54 | л/час
Уровень охлаждающей жидкости | Нормальный | Нормальный
Частота вращения двигателя | 1906 | 1906 | об/мин
Частота вращения турбонагнетателя | 40000 | 40000 | об/мин
1362 | Перепад давления на масляном фильтре - данные точные, но выше нормы - средний уровень серьезности
Атмосферное давление | 91,1 | 87,9 | кПа
Версия программного обеспечения калибровки | 19020116 | 19020116
Время модуля ECM | 016397:41:15 | 017431:41:56 | ЧЧЧЧЧЧ:ММ:СС
Выбранная кривая крутящего момента | Не определено | Не определено
Давление во впускном коллекторе | 49,7 | 12,0 | кПа
Давление масла | 488,0 | 427,8 | кПа
Давление на входе топливного регулятора | 648 | 641 | кПа
Датчик давления во впускном коллекторе 1 | 52 | 14 | кПа
Датчик давления во впускном коллекторе 2 | 48 | 10 | кПа
Датчик давления охлаждающей жидкости | 270 | 233 | кПа
Датчик проверки холостого хода | – | –
Датчик температуры | 71,1 | 74,8 | °C
Датчик температуры впускного коллектора 1 | 42 | 44 | °C
Датчик температуры впускного коллектора 2 | 43 | 46 | °C
Заданное давление в общем топливопроводе высокого давления | 1282 | 1101 | Бар
Заданный ток привода топливного насоса | 1187,50 | 1250,00 | мА
Измеренное давление в общем топливопроводе высокого давления | 1293 | 1083 | Бар
Измеренный ток привода топливного насоса | 1187,50 | 1250,00 | мА
Измеряемое напряжение питания наддува форсунки | 50,3 | 49,9 | В
Напряжение аккумуляторной батареи | 27,8 | 27,8 | В
Наработка двигателя, ч | 016329:52:38 | 017357:20:26 | ЧЧЧЧЧЧ:ММ:СС | 1231:54:17 | 204:26:29
Относительная нагрузка | 49 | 27 | Проценты
Переключатель блокировки функции защитного выключения двигателя | Вкл. | Вкл.
Переключатель переключаемых альтернативных низких холостых оборотов | Выкл. | Выкл.
Процент действия педали или рычага акселератора | 0 | 0 | Проценты
Процент действия педали или рычага дистанционного акселератора | 0 | 0 | Проценты
Пусковой включатель | Вкл. | Вкл.
Рабочее состояние двигателя | Частота вращения, передаваемая по каналу связи | Частота вращения, передаваемая по каналу связи
Реальное время модуля ECM | Не задано | Не задано
Режим управления промежуточной скоростью | Не определено | Не определено
Состояние обнаружения воды в топливе | Вода не обнаружена | Вода не обнаружена
Температура воздуха во впускном коллекторе | 42,7 | 45,5 | °C
Температура масла | 78,7 | 82,1 | °C
Тип датчика давления масла | Аналоговый | Аналоговый
Ток электрического подкачивающего топливного насоса | 0,0 | 0,0 | мА
Управляемый расход топлива | 301,73 | 209,93 | л/час
Уровень охлаждающей жидкости | Нормальный | Нормальный
Частота вращения двигателя | 1567 | 1400 | об/мин
Частота вращения турбонагнетателя | 40000 | 40000 | об/мин
556 | Давление картерных газов - данные точные, но выше нормы - самый высокий уровень серьезности
Атмосферное давление | 88,2 | 88,2 | кПа
Версия программного обеспечения калибровки | 19020116 | 19020116
Время модуля ECM | 017488:21:38 | 017488:21:38 | ЧЧЧЧЧЧ:ММ:СС
Выбранная кривая крутящего момента | Не определено | Не определено
Давление во впускном коллекторе | 298,7 | 298,7 | кПа
Давление масла | 488,8 | 488,8 | кПа
Давление на входе топливного регулятора | 654 | 654 | кПа
Датчик давления во впускном коллекторе 1 | 301 | 301 | кПа
Датчик давления во впускном коллекторе 2 | 296 | 296 | кПа
Датчик давления охлаждающей жидкости | 419 | 419 | кПа
Датчик проверки холостого хода | – | –
Датчик температуры | 89,0 | 89,0 | °C
Датчик температуры впускного коллектора 1 | 71 | 71 | °C
Датчик температуры впускного коллектора 2 | 66 | 66 | °C
Заданное давление в общем топливопроводе высокого давления | 1550 | 1550 | Бар
Заданный ток привода топливного насоса | 1062,50 | 1062,50 | мА
Измеренное давление в общем топливопроводе высокого давления | 1565 | 1565 | Бар
Измеренный ток привода топливного насоса | 1000,00 | 1000,00 | мА
Измеряемое напряжение питания наддува форсунки | 50,3 | 50,3 | В
Напряжение аккумуляторной батареи | 27,8 | 27,8 | В
Наработка двигателя, ч | 017413:25:16 | 017413:25:16 | ЧЧЧЧЧЧ:ММ:СС | 148:21:39 | 148:21:39
Относительная нагрузка | 98 | 98 | Проценты
Переключатель блокировки функции защитного выключения двигателя | Вкл. | Вкл.
Переключатель переключаемых альтернативных низких холостых оборотов | Выкл. | Выкл.
Процент действия педали или рычага акселератора | 0 | 0 | Проценты
Процент действия педали или рычага дистанционного акселератора | 0 | 0 | Проценты
Пусковой включатель | Вкл. | Вкл.
Рабочее состояние двигателя | Снижение крутящего момента для защиты двигателя | Снижение крутящего момента для защиты двигателя
Реальное время модуля ECM | Не задано | Не задано
Режим управления промежуточной скоростью | Не определено | Не определено
Состояние обнаружения воды в топливе | Вода не обнаружена | Вода не обнаружена
Температура воздуха во впускном коллекторе | 69,5 | 69,5 | °C
Температура масла | 109,5 | 109,5 | °C
Тип датчика давления масла | Аналоговый | Аналоговый
Ток электрического подкачивающего топливного насоса | 0,0 | 0,0 | мА
Управляемый расход топлива | 472,39 | 472,39 | л/час
Уровень охлаждающей жидкости | Нормальный | Нормальный
Частота вращения двигателя | 1904 | 1904 | об/мин
Частота вращения турбонагнетателя | 40000 | 40000 | об/мин
611 | Остановка горячего двигателя - состояние сохраняется
Атмосферное давление | 0,0 | 0,0 | кПа
Версия программного обеспечения калибровки | 19020116 | 19020116
Время модуля ECM | 016339:35:01 | 017623:59:10 | ЧЧЧЧЧЧ:ММ:СС
Выбранная кривая крутящего момента | Не определено | Не определено
Давление во впускном коллекторе | 68,4 | 65,8 | кПа
Давление масла | 0,0 | 0,0 | кПа
Давление на входе топливного регулятора | 2 | 2 | кПа
Датчик давления во впускном коллекторе 1 | 0 | 0 | кПа
Датчик давления во впускном коллекторе 2 | 88 | 84 | кПа
Датчик давления охлаждающей жидкости | 0 | 0 | кПа
Датчик проверки холостого хода | – | –
Датчик температуры | 0,0 | 0,0 | °C
Датчик температуры впускного коллектора 1 | 55 | 59 | °C
Датчик температуры впускного коллектора 2 | 73 | 78 | °C
Заданное давление в общем топливопроводе высокого давления | 0 | 0 | Бар
Заданный ток привода топливного насоса | 1125,00 | 1125,00 | мА
Измеренное давление в общем топливопроводе высокого давления | 538 | 717 | Бар
Измеренный ток привода топливного насоса | 0,00 | 0,00 | мА
Измеряемое напряжение питания наддува форсунки | 0,0 | 0,0 | В
Напряжение аккумуляторной батареи | 24,5 | 23,9 | В
Наработка двигателя, ч | 016271:47:08 | 017548:56:38 | ЧЧЧЧЧЧ:ММ:СС | 1289:59:47 | 12:50:17
Относительная нагрузка | 100 | 100 | Проценты
Переключатель блокировки функции защитного выключения двигателя | Выкл. | Выкл.
Переключатель переключаемых альтернативных низких холостых оборотов | Вкл. | Вкл.
Процент действия педали или рычага акселератора | 0 | 0 | Проценты
Процент действия педали или рычага дистанционного акселератора | 0 | 0 | Проценты
Пусковой включатель | Вкл. | Вкл.
Рабочее состояние двигателя | Остановка двигателя | Остановка двигателя
Реальное время модуля ECM | Не задано | Не задано
Режим управления промежуточной скоростью | Не определено | Не определено
Состояние обнаружения воды в топливе | Вода не обнаружена | Вода не обнаружена
Температура воздуха во впускном коллекторе | 55,2 | 59,3 | °C
Температура масла | 0,0 | 0,0 | °C
Тип датчика давления масла | Аналоговый | Аналоговый
Ток электрического подкачивающего топливного насоса | 0,0 | 0,0 | мА
Управляемый расход топлива | 360,00 | 360,00 | л/час
Уровень охлаждающей жидкости | Нижний предел | Нижний предел
Частота вращения двигателя | 0 | 0 | об/мин
Частота вращения турбонагнетателя | 0 | 0 | об/мин
234 | Частота вращения / положение коленчатого вала двигателя - данные точные, но выше нормы - самый высокий уровень серьезности
Атмосферное давление | 90,0 | 87,8 | кПа
Версия программного обеспечения калибровки | 19020116 | 19020116
Время модуля ECM | 016692:49:02 | 017636:12:45 | ЧЧЧЧЧЧ:ММ:СС
Выбранная кривая крутящего момента | Не определено | Не определено
Давление во впускном коллекторе | 291,5 | 273,0 | кПа
Давление масла | 495,6 | 521,9 | кПа
Давление на входе топливного регулятора | 711 | 749 | кПа
Датчик давления во впускном коллекторе 1 | 291 | 270 | кПа
Датчик давления во впускном коллекторе 2 | 292 | 276 | кПа
Датчик давления охлаждающей жидкости | 427 | 429 | кПа
Датчик проверки холостого хода | – | –
Датчик температуры | 88,5 | 85,3 | °C
Датчик температуры впускного коллектора 1 | 71 | 58 | °C
Датчик температуры впускного коллектора 2 | 66 | 54 | °C
Заданное давление в общем топливопроводе высокого давления | 1311 | 1270 | Бар
Заданный ток привода топливного насоса | 1875,00 | 1875,00 | мА
Измеренное давление в общем топливопроводе высокого давления | 1501 | 1513 | Бар
Измеренный ток привода топливного насоса | 1187,50 | 1312,50 | мА
Измеряемое напряжение питания наддува форсунки | 49,9 | 50,4 | В
Напряжение аккумуляторной батареи | 27,8 | 27,8 | В
Наработка двигателя, ч | 016623:29:19 | 017561:10:05 | ЧЧЧЧЧЧ:ММ:СС | 938:17:36 | 0:36:50
Относительная нагрузка | 100 | 100 | Проценты
Переключатель блокировки функции защитного выключения двигателя | Вкл. | Вкл.
Переключатель переключаемых альтернативных низких холостых оборотов | Выкл. | Выкл.
Процент действия педали или рычага акселератора | 0 | 0 | Проценты
Процент действия педали или рычага дистанционного акселератора | 0 | 0 | Проценты
Пусковой включатель | Вкл. | Вкл.
Рабочее состояние двигателя | Отключение | Отключение
Реальное время модуля ECM | Не задано | Не задано
Режим управления промежуточной скоростью | Не определено | Не определено
Состояние обнаружения воды в топливе | Вода не обнаружена | Вода не обнаружена
Температура воздуха во впускном коллекторе | 69,3 | 56,8 | °C
Температура масла | 107,3 | 100,4 | °C
Тип датчика давления масла | Аналоговый | Аналоговый
Ток электрического подкачивающего топливного насоса | 0,0 | 0,0 | мА
Управляемый расход топлива | 0,00 | 0,00 | л/час
Уровень охлаждающей жидкости | Нормальный | Нормальный
Частота вращения двигателя | 2030 | 2043 | об/мин
Частота вращения турбонагнетателя | 40000 | 40000 | об/мин
197 | Уровень охлаждающей жидкости - данные точные, но ниже нормы - средний уровень серьезности
Атмосферное давление | 87,6 | 87,6 | кПа
Версия программного обеспечения калибровки | 19020116 | 19020116
Время модуля ECM | 017637:07:56 | 017637:07:56 | ЧЧЧЧЧЧ:ММ:СС
Выбранная кривая крутящего момента | Не определено | Не определено
Давление во впускном коллекторе | -1,5 | -1,5 | кПа
Давление масла | 0,0 | 0,0 | кПа
Давление на входе топливного регулятора | 2 | 2 | кПа
Датчик давления во впускном коллекторе 1 | 0 | 0 | кПа
Датчик давления во впускном коллекторе 2 | -2 | -2 | кПа
Датчик давления охлаждающей жидкости | 6 | 6 | кПа
Датчик проверки холостого хода | – | –
Датчик температуры | 69,5 | 69,5 | °C
Датчик температуры впускного коллектора 1 | 46 | 46 | °C
Датчик температуры впускного коллектора 2 | 43 | 43 | °C
Заданное давление в общем топливопроводе высокого давления | 600 | 600 | Бар
Заданный ток привода топливного насоса | 0,00 | 0,00 | мА
Измеренное давление в общем топливопроводе высокого давления | 607 | 607 | Бар
Измеренный ток привода топливного насоса | 0,00 | 0,00 | мА
Измеряемое напряжение питания наддува форсунки | 50,1 | 50,1 | В
Напряжение аккумуляторной батареи | 24,2 | 24,2 | В
Наработка двигателя, ч | 017561:28:54 | 017561:28:54 | ЧЧЧЧЧЧ:ММ:СС | 0:18:01 | 0:18:01
Относительная нагрузка | 0 | 0 | Проценты
Переключатель блокировки функции защитного выключения двигателя | Вкл. | Вкл.
Переключатель переключаемых альтернативных низких холостых оборотов | Выкл. | Выкл.
Процент действия педали или рычага акселератора | 0 | 0 | Проценты
Процент действия педали или рычага дистанционного акселератора | 0 | 0 | Проценты
Пусковой включатель | Вкл. | Вкл.
Рабочее состояние двигателя | Остановка двигателя | Остановка двигателя
Реальное время модуля ECM | Не задано | Не задано
Режим управления промежуточной скоростью | Не определено | Не определено
Состояние обнаружения воды в топливе | Вода не обнаружена | Вода не обнаружена
Температура воздуха во впускном коллекторе | 44,2 | 44,2 | °C
Температура масла | 64,7 | 64,7 | °C
Тип датчика давления масла | Аналоговый | Аналоговый
Ток электрического подкачивающего топливного насоса | 0,0 | 0,0 | мА
Управляемый расход топлива | 0,00 | 0,00 | л/час
Уровень охлаждающей жидкости | Нижний предел | Нижний предел
Частота вращения двигателя | 0 | 0 | об/мин
Частота вращения турбонагнетателя | 40000 | 40000 | об/мин
195 | Цепь датчика уровня охлаждающей жидкости 1 - напряжение выше нормы или короткое замыкание на цепь высокого напряжения
Атмосферное давление | 87,6 | 87,6 | кПа
Версия программного обеспечения калибровки | 19020116 | 19020116
Время модуля ECM | 017637:08:06 | 017637:08:06 | ЧЧЧЧЧЧ:ММ:СС
Выбранная кривая крутящего момента | Не определено | Не определено
Давление во впускном коллекторе | -1,4 | -1,4 | кПа
Давление масла | 0,0 | 0,0 | кПа
Давление на входе топливного регулятора | 2 | 2 | кПа
Датчик давления во впускном коллекторе 1 | 0 | 0 | кПа
Датчик давления во впускном коллекторе 2 | -2 | -2 | кПа
Датчик давления охлаждающей жидкости | 6 | 6 | кПа
Датчик проверки холостого хода | – | –
Датчик температуры | 69,6 | 69,6 | °C
Датчик температуры впускного коллектора 1 | 46 | 46 | °C
Датчик температуры впускного коллектора 2 | 43 | 43 | °C
Заданное давление в общем топливопроводе высокого давления | 600 | 600 | Бар
Заданный ток привода топливного насоса | 0,00 | 0,00 | мА
Измеренное давление в общем топливопроводе высокого давления | 607 | 607 | Бар
Измеренный ток привода топливного насоса | 0,00 | 0,00 | мА
Измеряемое напряжение питания наддува форсунки | 49,8 | 49,8 | В
Напряжение аккумуляторной батареи | 24,2 | 24,2 | В
Наработка двигателя, ч | 017561:28:54 | 017561:28:54 | ЧЧЧЧЧЧ:ММ:СС | 0:18:01 | 0:18:01
Относительная нагрузка | 0 | 0 | Проценты
Переключатель блокировки функции защитного выключения двигателя | Вкл. | Вкл.
Переключатель переключаемых альтернативных низких холостых оборотов | Выкл. | Выкл.
Процент действия педали или рычага акселератора | 0 | 0 | Проценты
Процент действия педали или рычага дистанционного акселератора | 0 | 0 | Проценты
Пусковой включатель | Вкл. | Вкл.
Рабочее состояние двигателя | Остановка двигателя | Остановка двигателя
Реальное время модуля ECM | Не задано | Не задано
Режим управления промежуточной скоростью | Не определено | Не определено
Состояние обнаружения воды в топливе | Вода не обнаружена | Вода не обнаружена
Температура воздуха во впускном коллекторе | 44,1 | 44,1 | °C
Температура масла | 64,7 | 64,7 | °C
Тип датчика давления масла | Аналоговый | Аналоговый
Ток электрического подкачивающего топливного насоса | 0,0 | 0,0 | мА
Управляемый расход топлива | 0,00 | 0,00 | л/час
Уровень охлаждающей жидкости | Нормальный | Нормальный
Частота вращения двигателя | 0 | 0 | об/мин
Частота вращения турбонагнетателя | 40000 | 40000 | об/мин

## Engine Abuse History
Engine Abuse History |  |  |  | 33230183
Customer Name: | 170227104443 | System Type: | QSK50/60 CM850/CM2150/CM2850 MCRS/K123M |  | ECM Code: | AQ60809.08
Unit Number: |  | Image Date: | 20.05.26 18:21:38 |  | Software Phase: | 19020116
Total ECM Time | 017641:31:13 |  | Total Engine Hours | 017561:46:55
This feature is not supported.

## Engine Protection
Engine Protection |  |  |  |  | 33230183
Customer Name: | 170227104443 |  | System Type: | QSK50/60 CM850/CM2150/CM2850 MCRS/K123M |  | ECM Code: | AQ60809.08
Unit Number: |  |  | Image Date: | 20.05.26 18:21:38 |  | Software Phase: | 19020116
[6 empty] | Total ECM Time : | 017641:31:13
Description | Fault Code | Value | Unit | Duration | ECM Time(Key On Time) | ECM Real Time | Time Since Fault
Температура охлаждающей жидкости - данные точные, но выше нормы - средний уровень серьезности | 146 | 103,5 | °C | 000000:03:16 | 015051:35:09 | Не задано | 2589:56:03
| 146 | 100,8 | °C | 000000:00:57 | 006945:57:10 | Не задано | 10695:34:02
| 146 | 101,9 | °C | 000000:00:54 | 005537:01:21 | Не задано | 12104:29:51
| 146 | 101,1 | °C | 000000:01:44 | 001402:43:35 | Не задано | 16238:47:37
Уровень охлаждающей жидкости - данные точные, но ниже нормы - самый высокий уровень серьезности | 235 | Нижний предел |  | 000000:00:16 | 004031:30:24 | Не задано | 13610:00:48
| 235 | Нижний предел |  | 000000:00:56 | 002381:15:40 | Не задано | 15260:15:32
| 235 | Нижний предел |  | 000000:00:39 | 001975:02:19 | Не задано | 15666:28:53
Температура во впускном коллекторе 1 - данные точные, но выше нормы - средний уровень серьезности | 488 | 89 |  | 000000:02:12 | 010902:08:12 | Не задано | 6739:23:01
| 488 | 91 |  | 000000:02:24 | 010901:56:22 | Не задано | 6739:34:51
| 488 | 89 |  | 000000:02:09 | 010880:54:52 | Не задано | 6760:36:21
| 488 | 89 |  | 000000:02:03 | 010642:16:30 | Не задано | 6999:14:43
| 488 | 90 |  | 000000:01:52 | 010129:51:00 | Не задано | 7511:40:13
Давление картерных газов - данные точные, но выше нормы - самый высокий уровень серьезности | 556 | 8,0 | кПа | 000000:01:10 | 017490:58:49 | Не задано | 150:32:24
| 556 | 12,5 | кПа | 000000:00:34 | 012803:35:53 | Не задано | 4837:55:20
Перепад давления на масляном фильтре - данные точные, но выше нормы - средний уровень серьезности | 1362 | 408,4 | кПа | 000000:00:45 | 017434:18:32 | Не задано | 207:12:41
| 1362 | 393,2 | кПа | 000000:00:35 | 017434:16:09 | Не задано | 207:15:04
| 1362 | 348,8 | кПа | 000000:11:35 | 017433:44:54 | Не задано | 207:46:19
| 1362 | 404,9 | кПа | 000000:17:59 | 017433:23:27 | Не задано | 208:07:46
| 1362 | 403,5 | кПа | 000000:06:33 | 017433:14:29 | Не задано | 208:16:44

## Audit Trail
Audit Trail |  |  |  |  | 33230183
Customer Name: | 170227104443 |  | System Type: | QSK50/60 CM850/CM2150/CM2850 MCRS/K123M |  | ECM Code: | AQ60809.08
Unit Number: |  |  | Image Date: | 20.05.26 18:21:38 |  | Software Phase: | 19020116
[5 empty] | Total ECM Time |  | 017641:31:13
Record Number | Tool Name | Tool Id | User Type | User Id | ECM Time (Key On Time) | ECM Time (Real Time) | Time Since Last Access
1 | INSITE | 807000862901 | Software | 00000000170A | 017640:56:34 | Не задано | 0:34:39
020-Информационные функции
2 | INSITE | 809001302901 | Software | 00000000170A | 016225:03:18 | Не задано | 1416:27:54
027-Удаление кодов неисправностей
3 | INSITE | 806001162901 | Software | 000071462DE5 | 015733:53:09 | Не задано | 1907:38:03
027-Удаление кодов неисправностей
4 | INSITE | 806001162901 | Software | 000071462DE5 | 015468:38:59 | Не задано | 2172:52:13
027-Удаление кодов неисправностей
Note on F8: Yellow = Most recent ECM access.
Note on G8: Yellow = Most recent ECM access.

## Data Collection
Data Collection |  |  |  | 33230183
Customer Name: | 170227104443 | System Type: | QSK50/60 CM850/CM2150/CM2850 MCRS/K123M |  | ECM Code: | AQ60809.08
Unit Number: |  | Image Date: | 20.05.26 18:21:38 |  | Software Phase: | 19020116
Parameters | I-20260520-182138986-00
Fuel Economy Report
Other - Average Vehicle Speed (All Trips) | Not Available
Израсходованное топливо (Last Trip) | 2509520,1
Other - Average Drive Vehicle Speed (All Trips) | Not Available
Other - Average Drive Vehicle Speed (Last Trip) | Not Available
Percent Top Gear Distance (All Trips) | Not Available
Percent Top Gear Distance (Last Trip) | Not Available
Percent PTO Time (All Trips) | Not Available
Percent PTO Time (Last Trip) | Not Available
Percent Idle Time (All Trips - Calculated) | 0,01
Percent Idle Time (Last Trip - Calculated) | 0,01
Percent Gear Down Distance (All Trips) | Not Available
Percent Gear Down Distance (Last Trip) | Not Available
Percent Cruise Control Distance (All Trips) | Not Available
Percent Cruise Control Distance (Last Trip) | Not Available
Other - Average Top Gear Vehicle Speed (All Trips) | Not Available
Other - Average Top Gear Vehicle Speed (Last Trip) | Not Available
Fuel Economy - Drive (All Trips - Calculated) | Not Available
Fuel Economy - Drive (Last Trip - Calculated) | Not Available
Fuel Economy - Average Fuel Economy (All Trips - Calculated) | Not Available
Fuel Economy - Average Fuel Economy (Last Trip - Calculated) | Not Available
Средняя нагрузка при движении (Last Trip) | 3,5
Средняя частота вращения двигателя при движении (Last Trip) | 396
Средняя мощность при движении (Last Trip) | 8
Средняя нагрузка двигателя (Last Trip) | 46,0
Среднее число оборотов двигателя (Last Trip) | 1412
Израсходованное топливо (All Trips) | 2509529,3
Средняя мощность при движении (All Trips) | 8
Средняя нагрузка двигателя (All Trips) | 46,0
Среднее число оборотов двигателя (All Trips) | 1412
Fleet Report
Time - ECM Time (Last Trip -Decimal) | 17638,86
Time - Engine Run Time (Last Trip -Decimal) | 17549,39
Time - ECM Time (All Trips - Decimal) | 17742,52
Time - Engine Run Time (All Trips - Decimal) | 17751,78
Other - Average Vehicle Speed (All Trips) | Not Available
Other - Average Drive Vehicle Speed (All Trips) | Not Available
Other - Average Drive Vehicle Speed (Last Trip) | Not Available
Aftertreatment Average Diesel Exhaust Fluid Burn Rate (All Trips) | Not Available
Aftertreatment Average Diesel Exhaust Fluid Burn Rate (Last Trip) | Not Available
Percent Top Gear Distance (All Trips) | Not Available
Percent Top Gear Distance (Last Trip) | Not Available
Percent PTO Time (All Trips) | Not Available
Percent PTO Time (Last Trip) | Not Available
Percent Maximum Accelerator Vehicle Speed Distance (All Trips) | Not Available
Percent Maximum Accelerator Vehicle Speed Distance (Last Trip) | Not Available
Percent Idle Time (All Trips - Calculated) | 0,01
Percent Idle Time (Last Trip - Calculated) | 0,01
Percent Gear Down Distance (All Trips) | Not Available
Percent Gear Down Distance (Last Trip) | Not Available
Percent Fan On Time (Manaul Fan Switch)[Last Trip] | Not Available
Percent Fan On Time (Last Trip) | Not Available
Percent Diesel Particulate Filter Regeneration Fuel (All Trips) | Not Available
Percent Diesel Particulate Filter Regeneration Fuel (Last Trip) | Not Available
Percent Cruise Control Distance (All Trips) | Not Available
Percent Cruise Control Distance (Last Trip) | Not Available
Other - Average Top Gear Vehicle Speed (All Trips) | Not Available
Other - Average Top Gear Vehicle Speed (Last Trip) | Not Available
Fuel Used - Total (Last trip - Error Check) | OK
Fuel Economy - Top Gear (All Trips) | Not Available
Fuel Economy - Top Gear (Last Trip) | Not Available
Fuel Economy - PTO Fuel Rate (All Trips) | Not Available
Fuel Economy - PTO Fuel Rate (Last Trip) | Not Available
Fuel Economy - Maximum Accelerator Vehicle Speed (All Trips) | Not Available
Fuel Economy - Maximum Accelerator Vehicle Speed (Last Trip) | Not Available
Fuel Economy - Low Gears (All Trips) | Not Available
Fuel Economy - Low Gears (Last Trip) | Not Available
Fuel Economy - Idle Fuel Rate (All Trips) | 15,99
Fuel Economy - Idle Fuel Rate (Last Trip) | 15,99
Fuel Economy - Gear Down (All Trips) | Not Available
Fuel Economy - Gear Down (Last Trip) | Not Available
Fuel Economy - Drive (All Trips - Calculated) | Not Available
Fuel Economy - Drive (Last Trip - Calculated) | Not Available
Fuel Economy - Cruise Control (All Trips) | Not Available
Fuel Economy - Cruise Control (Last Trip) | Not Available
Fuel Economy - Average Fuel Economy (All Trips - Calculated) | Not Available
Fuel Economy - Average Fuel Economy (Last Trip - Calculated) | Not Available
Топливо, израсходованное при движении (Last Trip) | 0,3
Топливо, израсходованное на холостом ходу (Last Trip) | 29,5
Средняя нагрузка при движении (Last Trip) | 3,5
Средняя частота вращения двигателя при движении (Last Trip) | 396
Средняя нагрузка двигателя (Last Trip) | 46,0
Среднее число оборотов двигателя (Last Trip) | 1412
Ручная отмена защитного выключения двигателя (Last Trip) | 0
Число блокировок выключения при работе на холостом ходу (Last Trip) | 0
Количество выключений при работе на холостом ходу (Last Trip) | 0
Максимальная частота вращения двигателя (Last Trip) | 2049
Топливо, израсходованное при движении (All Trips) | 0,3
Топливо, израсходованное на холостом ходу (All Trips) | 29,5
Израсходованное топливо (All Trips) | 2509529,3
Средняя нагрузка двигателя (All Trips) | 46,0
Среднее число оборотов двигателя (All Trips) | 1412
Ручная отмена защитного выключения двигателя (All Trips) | 0
Максимальная частота вращения двигателя (All Trips) | 2049
Количество сбросов информации о поездке (All Trips) | 0
Fault Code Report
Fault Code | 2265
Fault Count | 1
Fault Code | 1117
Fault Count | 1
Fault Code | 442
Fault Count | 1
Fault Code | 1518
Fault Count | 3
Fault Code | 1362
Fault Count | 143
Fault Code | 556
Fault Count | 1
Fault Code | 611
Fault Count | 42
Fault Code | 234
Fault Count | 14
Fault Code | 197
Fault Count | 1
Fault Code | 195
Fault Count | 1

## Aftertreatment System
Aftertreatment System |  |  |  |  | 33230183
Customer Name: | 170227104443 |  | System Type: | QSK50/60 CM850/CM2150/CM2850 MCRS/K123M |  | ECM Code: | AQ60809.08
Unit Number: |  |  | Image Date: | 20.05.26 18:21:38 |  | Software Phase: | 19020116
[6 empty] | Total ECM Time | 017641:31:13
Aftertreatment Regeneration History
ECM Time (Key On Time) | ECM Time (Real Time) | Time Since Previous Regeneration | Starting Diesel Particulate Filter Soot Load | Ending Diesel Particulate Filter Soot Load | Starting Diesel Oxidation Catalyst Intake Temperature | Maximum Diesel Particulate Filter Intake Temperature | Maximum Diesel Particulate Filter Outlet Temperature | Maximum Diesel Particulate Filter Differential Pressure
No data is available
Maximum Soot Load Condition
ECM Time (Key On Time) | ECM Time (Real Time) | Elapsed Time | Maximum Diesel Particulate Filter Soot Load | Diesel Oxidation Catalyst Intake Temperature | Diesel Particulate Filter Intake Temperature | Diesel Particulate Filter Outlet Temperature | Diesel Particulate Filter Differential Pressure
No data is available
Maximum Diesel Particulate Filter Outlet Temperature Condition
ECM Time (Key On Time) | ECM Time (Real Time) | Elapsed Time | Diesel Particulate Filter Soot Load | Diesel Oxidation Catalyst Intake Temperature | Diesel Particulate Filter Intake Temperature | Maximum Diesel Particulate Filter Outlet Temperature | Diesel Particulate Filter Differential Pressure
No data is available
Aftertreatment Maintenance
ECM Time (Key On Time) | ECM Time (Real Time) | Elapsed Time | Aftertreatment Reset Applied
No data is available
Diesel Particulate Filter Parameters
Parameters | Value
Индикатор фильтра твердых частиц | Не установлено
Note on F9: >400°F (205°C) indicates Regeneration initiated while driving (Mobile Regeneration). <300°F (150°C) indicates Regeneration iniated while parked (Stationary Regeneration).
Note on G9: Temperature should be >900°F (480°C) during Regeneration.
Note on H9: Temperatures higher than the Diesel Particulate Filter Intake Temperature indicate a high soot load.

## Calculators
Calculators |  |  |  |  | 33230183
Customer Name: | 170227104443 |  | System Type: | QSK50/60 CM850/CM2150/CM2850 MCRS/K123M |  | ECM Code: | AQ60809.08
Unit Number: |  |  | Image Date: | 20.05.26 18:21:38 |  | Software Phase: | 19020116
Fuel Economy Calculator(Last Trip) |  |  |  | Fuel and Diesel Exhaust Fluid Calculator
Parameter | Baseline | Selected Value |  | Parameter | All Trips |  | Last Trip
Percent Top Gear Distance | Not Available |  |  | Total Fuel | 2509529,3 л |  | 2509520,1 л
Percent Idle Time | 0.01 |  |  | Total Diesel Exhaust Fluid | Not Available л |  | Not Available л
Percent PTO Time | Not Available |  |  | Mileage | Not Available л |  | Not Available л
Overall Fuel Economy | Not Available | Not Available |  | Cost/Kilometer | Not Available |  | Not Available
|  |  |  | Fluid Economy | Not Available |  | Not Available
|  |  |  | Fuel Price: |  |  | Diesel Exhaust Fluid Price:
Note on A6: Select % Top Gear Distance, % Idle Time and % PTO Time to calculate overall fuel economy change based on the Last Trip data.
Note on A8: Fuel added to Top Gear is reduced from Gear Down fuel. Actual fuel shift may be from fuel used in gears lower than the top 2
Note on F14: Enter Fuel Price per Gallon (or per Litre).
Note on I14: Enter Diesel Exhaust Fluid Price per Gallon (or per Litre).

## Image Summary
Image Summary |  |  |  |  | 33230183
Customer Name: | 170227104443 |  | System Type: | QSK50/60 CM850/CM2150/CM2850 MCRS/K123M |  | ECM Code: | AQ60809.08
Unit Number: |  |  | Image Date: | 20.05.26 18:21:38 |  | Software Phase: | 19020116
Fuel |  |  |  |  | Counts
Parameters | All Trips | Last Trip | Units |  | Parameters | All Trips | Last Trip | Units
Overall Fuel Economy | Not Available | Not Available | л/100 км |  | Ручная отмена защитного выключения двигателя | 0 | 0
Low Gear Fuel Economy | Not Available | Not Available | л/100 км |  | - | - | -
- | - | - | л |  | Service Brake Actuations per 1000 mi (or 1000 km) | - | Not Available
Топливо, израсходованное на холостом ходу | 29,5 | 29,5 | л |  | Количество сбросов информации о поездке | 0 | -
Drive Fuel Economy | Not Available | Not Available | л/100 км |  | Количество выключений при работе на холостом ходу | - | 0
Gear Down Fuel Economy | Not Available | Not Available | л/100 км |  | Число блокировок выключения при работе на холостом ходу | - | 0
Cruise Control Fuel Economy | Not Available | Not Available | л/100 км |  | - | - | -
Idle Fuel Rate | 15,99 | 15,99 | л/час
PTO Fuel Rate | Not Available | Not Available | л/час
Top Gear Fuel Economy | Not Available | Not Available | л/100 км |  | Aftertreatment
[5 empty] | Parameters | All Trips | Last Trip | Units
[5 empty] | - | - | -
Distance |  |  |  |  | Regeneration Fuel (Percent of Total Fuel) | Not Available | Not Available | Проценты
Parameters | All Trips | Last Trip | Units |  | Diesel Exhaust Fluid Consumption (Percent of Total Fuel) | Not Available | Not Available | Проценты
- | - | - | км |  | - | - | -
Percent Top Gear Distance | Not Available | Not Available | Проценты |  | - | - | -
Percent Gear Down Distance | Not Available | Not Available | Проценты |  | - | - | - | кПа
Percent Cruise Control Distance | Not Available | Not Available | Проценты
Averages
Time |  |  |  |  | Parameters | All Trips | Last Trip | Units
Parameters | All Trips | Last Trip | Units |  | Average Vehicle Speed (Drive) | Not Available | Not Available | км/час
- | - | - |  |  | - | Not Available | - | км/час
Idle Time + PTO Time | Not Available | Not Available | ЧЧЧЧЧЧ:ММ:СС |  | Средняя нагрузка при движении | - | 3,5 | Проценты
Percent PTO Time | Not Available | Not Available | Проценты |  | Среднее число оборотов двигателя | 1412 | 1412 | об/мин
Percent Fan On Time (Total) | - | Not Available | Проценты |  | Средняя нагрузка двигателя | 46,0 | 46,0 | Проценты
Percent Fan On Time (Manual Fan Switch) | - | Not Available | Проценты |  | Average Vehicle Speed (Top Gear) | Not Available | Not Available | км/час
Percent Idle Time | 0,01 | 0,01 | Проценты |  | Средняя частота вращения двигателя при движении | - | 396 | об/мин
Время работы двигателя | 017751:46:55 | 017549:23:28 | ЧЧЧЧЧЧ:ММ:СС
Время модуля ECM | 017742:31:13 | 017638:51:30 | ЧЧЧЧЧЧ:ММ:СС
Время работы на холостом ходу | 000001:50:40 | 000001:50:40 | ЧЧЧЧЧЧ:ММ:СС |  | Maximums
[5 empty] | Parameters | All Trips | Last Trip | Units
[5 empty] | Максимальная частота вращения двигателя | 2049 | 2049 | об/мин
[5 empty] | - | - | - | км/час
Note on D7: L Gas Plus, ISL G, and ISX11.9 G fuel economy reported as diesel equivalent miles per gallon, mpg(e).
Note on D8: Includes Idle and PTO Fuel. Displays "-" if distance < 10 miles (16.09344 km). Displays "-" if fuel economy > 25 mpg (10.63 kpl).
Note on D9: Fuel economy in all gears lower than the Top 2.
Note on D12: Excludes Idle Fuel and Stationary PTO Fuel. Displays "-" if distance < 10 miles (16.09344 km). Displays "-" if fuel economy > 25 mpg (10.63 kpl).
Note on D14: Fuel Economy while operating with Cruise Control. Includes all gears and all applicable vehicle speeds.
Note on D22: Fuel Economy improves up to 50,000 miles (80,467 km).
Note on D23: Recommend >90% for linehaul applications. Maximize Top Gear Distance for best fuel economy.
Note on D24: Recommend < 10% non-Top Gear time for linehaul applications. Maximize Top Gear Distance for best fuel economy.
Note on D25: % distance traveled while operating with Cruise Control. Includes all gears and all applicable vehicle speeds.
Note on D32: Yellow Flagged at > 20% or if combination of % Idle and PTO Time > 20%. Lower is better for fuel economy.
Note on D34: Note: International uses this multiplexed address to send all fan requests (i.e. A/C Pressure Switch) and may not be an actual manual fan switch command.
Note on D35: Yellow Flagged at > 20% or if combination of % Idle and PTO Time > 20%. Lower is better for fuel economy.
Note on I9: A high count of Sudden Decelerations may indicate an issue with the Vehicle Speed Sensor.
Note on I14: Count generated when out of gear for 30 seconds above 20 mph (32.187 km/hr).
Note on I20: Note: Results will vary based on duty cycle. Guidelines: EPA 2007: 1.0-3.0% EPA 2010: 0.5-2.0%
Note on I22: Reference the Aftertreatment History sheet for information on the last 10 DPF Regenerations.
Note on I30: Includes Idle & Drive Speed.
Note on I40: Reference Engine Abuse History for additional information.
Note on I41: Yellow Flagged if Maximum Vehicle Speed recorded was > 10 mph (16 km/hr) over the maximum allowable vehicle speed.

## Sensor Monitor Parameters
Sensor Monitor Parameters |  |  |  |  | 33230183
Customer Name: | 170227104443 |  | System Type: | QSK50/60 CM850/CM2150/CM2850 MCRS/K123M |  | ECM Code: | AQ60809.08
Unit Number: |  |  | Image Date: | 20.05.26 18:21:38 |  | Software Phase: | 19020116
Engine State : | Not Available |  |  | Engine Operating State : | Частота вращения, передаваемая по каналу связи
Parameter | Value | Units
Fuel Pump Oil Pressure | 0,0 | кПа
Атмосферное давление | 88,3 | кПа
Давление во впускном коллекторе | -0,6 | кПа
Давление картерных газов | 0,0 | кПа
Давление масла | 307,8 | кПа
Давление на входе топливного регулятора | 591 | кПа
Датчик давления во впускном коллекторе 1 | 0 | кПа
Датчик давления охлаждающей жидкости | 82 | кПа
датчик перепада давления в масляном фильтре (расчетное значение) | 10 | кПа
Датчик температуры | 60,7 | °C
Датчик температуры впускного коллектора 1 | 39 | °C
Датчик температуры впускного коллектора 2 | 41 | °C
Датчик температуры впускного коллектора 3 | 40 | °C
Датчик температуры впускного коллектора 4 | 41 | °C
Датчик температуры топлива | 23,7 | °C
Датчик числа оборотов двигателя действует | Главный
Заданное давление в общем топливопроводе высокого давления | 733 | Бар
Измеренное давление в общем топливопроводе высокого давления | 719 | Бар
Напряжение аккумуляторной батареи | 27,9 | В
Напряжение датчика давления во впускном коллекторе 1 | 1,2 | В
Напряжение датчика давления на входе топливного регулятора | 1,9 | В
Напряжение датчика давления охлаждающей жидкости | 1,8 | В
Напряжение датчика температуры впускного коллектора 1 | 2,4 | В
Напряжение датчика температуры впускного коллектора 2 | 2,4 | В
Напряжение датчика температуры впускного коллектора 3 | 2,4 | В
Напряжение датчика температуры впускного коллектора 4 | 2,4 | В
Напряжение датчика температуры топлива | 3,3 | В
Напряжение питания датчика положения педали или рычага акселератора | 5,00 | В
Напряжение сигнала датчика атмосферного давления | 3,13 | В
Напряжение сигнала датчика давления в общем топливопроводе высокого давления | 1,95 | В
Напряжение сигнала датчика давления во впускном коллекторе | 1,19 | В
Напряжение сигнала датчика давления картерных газов | 0,50 | В
Напряжение сигнала датчика давления масла | 2,38 | В
Напряжение сигнала датчика положения педали или рычага акселератора | 0,00 | В
Напряжение сигнала датчика температуры воздуха во впускном коллекторе | 2,56 | В
Напряжение сигнала датчика температуры масла | 1,44 | В
Напряжение сигнала датчика температуры охлаждающей жидкости двигателя | 1,44 | В
Состояние главного датчика оборотов двигателя | Допустимый сигнал
Состояние обнаружения воды в топливе | Вода не обнаружена
Состояние резервного датчика оборотов двигателя | Допустимый сигнал
Температура воздуха во впускном коллекторе | 40,1 | °C
Температура масла | 62,1 | °C
Тип датчика давления масла | Аналоговый
Уровень охлаждающей жидкости | Нормальный
Цепь питания датчиков 1 | 5,00 | В
Цепь питания датчиков 2 | 5,00 | В
Цепь питания датчиков 3 | 5,00 | В
Цепь питания датчиков 4 | 5,00 | В