## Duty Cycle Monitor
Duty Cycle Monitor |  |  |  |  | 33230474
Customer Name: | 170227104443 |  | System Type: | QSK50/60 CM850/CM2150/CM2850 MCRS/K123M |  | ECM Code: | AQ60809.07
Unit Number: |  |  | Image Date: | 06.06.26 8:46:26 |  | Software Phase: | 19020115
Parameters | Value | Unit
Время начала по плану маршрута 1 | 10011:16:56 | ЧЧ:СС:СС
Общее время по плану маршрута 1 | 232:32:36 | ЧЧ:СС:СС
Остаток часов по плану маршрута 1 | 267:27:24 | с
Parameters | Value | Unit
Время начала по плану маршрута 2 | 9510:06:20 | ЧЧ:СС:СС
Общее время по плану маршрута 2 | 500:00:00 | ЧЧ:СС:СС
Остаток часов по плану маршрута 2 | 00:00:00 | с
Parameters | Value | Unit
Время начала по долгосрочному плану маршрута | 00:00:00 | ЧЧ:СС:СС
Общее время по долгосрочному плану маршрута | 10232:32:36 | ЧЧ:СС:СС
Short Term Map 1
Short Term Map 2
Long Term Map

## Fault Codes
Fault Codes |  |  |  |  | 33230474
Customer Name: | 170227104443 |  | System Type: | QSK50/60 CM850/CM2150/CM2850 MCRS/K123M |  | ECM Code: | AQ60809.07
Unit Number: |  |  | Image Date: | 06.06.26 8:46:26 |  | Software Phase: | 19020115
Please select display option from the drop down list: |  | Total ECM Time | 010318:18:02 |  |  |  | Active Fault |  | Most Recent Fault Codes
Sr. No | Fault Codes | Status | Counts | Lamp | Description | First | Last | Time Since First Fault | Time Since Last Fault
1 | 442 | Inactive | 1 | Amber | Напряжение аккумуляторной батареи 1 - данные точные, но выше нормы - средний уровень серьезности | 009131:41:37 | 009131:41:37 | 1186:36:25 | 1186:36:25
2 | 611 | Inactive | 32 | None | Остановка горячего двигателя - состояние сохраняется | 008803:40:56 | 010296:21:45 | 1514:37:05 | 21:56:17
3 | 235 | Inactive | 1 | Red | Уровень охлаждающей жидкости - данные точные, но ниже нормы - самый высокий уровень серьезности | 009980:19:20 | 009980:19:20 | 337:58:41 | 337:58:41
4 | 197 | Inactive | 2 | Amber | Уровень охлаждающей жидкости - данные точные, но ниже нормы - средний уровень серьезности | 009925:40:29 | 009980:18:51 | 392:37:32 | 337:59:10
5 | 323 | Inactive | 1 | Amber | Injector Solenoid Driver 5 Circuit - Current Below Normal or Open Circuit | 009978:58:56 | 009978:58:56 | 339:19:06 | 339:19:06
6 | 1986 | Inactive | 1 | Amber | Температура во впускном коллекторе 4 - данные точные, но выше нормы - средний уровень серьезности | 009936:14:50 | 009936:14:50 | 382:03:12 | 382:03:12
7 | 488 | Inactive | 1 | Amber | Температура во впускном коллекторе 1 - данные точные, но выше нормы - средний уровень серьезности | 009936:14:43 | 009936:14:43 | 382:03:18 | 382:03:18
8 | 155 | Inactive | 1 | Red | Температура во впускном коллекторе 1 - данные точные, но выше нормы - самый высокий уровень серьезности | 009936:13:48 | 009936:13:48 | 382:04:13 | 382:04:13
9 | 146 | Inactive | 1 | Amber | Температура охлаждающей жидкости - данные точные, но выше нормы - средний уровень серьезности | 009936:13:48 | 009936:13:48 | 382:04:14 | 382:04:14
10 | 195 | Inactive | 1 | Amber | Цепь датчика уровня охлаждающей жидкости 1 - напряжение выше нормы или короткое замыкание на цепь высокого напряжения | 009925:40:39 | 009925:40:39 | 392:37:22 | 392:37:22
11 | 156 | Inactive | 1 | Amber | Цепь датчика температуры во впускном коллекторе 2 - напряжение выше нормы или короткое замыкание на цепь высокого напряжения | 009925:40:29 | 009925:40:29 | 392:37:32 | 392:37:32
12 | 163 | Inactive | 1 | Amber | Цепь датчика температуры во впускном коллекторе 4 - напряжение выше нормы или короткое замыкание на цепь высокого напряжения | 009925:40:29 | 009925:40:29 | 392:37:32 | 392:37:32
13 | 212 | Inactive | 1 | Amber | Цепь датчика температуры моторного масла 1 - напряжение выше нормы или короткое замыкание на цепь высокого напряжения | 009925:40:29 | 009925:40:29 | 392:37:32 | 392:37:32
14 | 232 | Inactive | 1 | Amber | Цепь датчика давления охлаждающей жидкости - напряжение ниже нормы или короткое замыкание на цепь низкого напряжения | 009925:40:29 | 009925:40:29 | 392:37:32 | 392:37:32
15 | 1844 | Inactive | 1 | Amber | Цепь датчика давления картерных газов - напряжение ниже нормы или короткое замыкание на цепь низкого напряжения | 009925:40:29 | 009925:40:29 | 392:37:32 | 392:37:32
16 | 1519 | Inactive | 1 | Maintenance | Один или несколько модулей имеют неисправности самого низкого уровня серьезности - состояние сохраняется | 009925:40:25 | 009925:40:25 | 392:37:36 | 392:37:36
17 | 1117 | Inactive | 5 | None | Пропадание питания при установке пускового включателя в положение ВКЛ.- хаотичный характер или ошибочность данных | 009028:33:18 | 010273:54:07 | 1289:44:44 | 44:23:54
18 | 1518 | Inactive | 6 | Amber | Один или несколько модулей имеют неисправности среднего уровня серьезности - состояние сохраняется | 009322:28:23 | 009358:56:05 | 995:49:38 | 959:21:56

## Fault Snapshot
Fault Snapshot |  |  |  |  | 33230474
Customer Name: | 170227104443 |  | System Type: | QSK50/60 CM850/CM2150/CM2850 MCRS/K123M |  | ECM Code: | AQ60809.07
Unit Number: |  |  | Image Date: | 06.06.26 8:46:26 |  | Software Phase: | 19020115
[5 empty] | Total ECM Time |  | 010318:18:02
[5 empty] | Total Engine Hours |  | 010244:52:17
Parameter | First Occurrence | Last Occurrence | Unit | Time since First Fault | Time since Last Fault
442 | Напряжение аккумуляторной батареи 1 - данные точные, но выше нормы - средний уровень серьезности
Атмосферное давление | 27,0 | 27,0 | дюйм рт. ст.
Версия программного обеспечения калибровки | 19020115 | 19020115
Время модуля ECM | 009131:41:37 | 009131:41:37 | ЧЧЧЧЧЧ:ММ:СС
Выбранная кривая крутящего момента | Не определено | Не определено
Давление во впускном коллекторе | 13,8 | 13,8 | дюйм рт. ст.
Давление масла | 13,1 | 13,1 | фунт/кв. дюйм
Давление на входе топливного регулятора | 1,9 | 1,9 | фунт/кв. дюйм
Датчик давления во впускном коллекторе 1 | 0 | 0 | дюйм рт. ст.
Датчик давления во впускном коллекторе 2 | 27 | 27 | дюйм рт. ст.
Датчик давления охлаждающей жидкости | 5 | 5 | дюйм рт. ст.
Датчик проверки холостого хода | – | –
Датчик температуры | 174,6 | 174,6 | °F
Датчик температуры впускного коллектора 1 | 112 | 112 | °F
Датчик температуры впускного коллектора 2 | 112 | 112 | °F
Заданное давление в общем топливопроводе высокого давления | 0 | 0 | фунт/кв. дюйм
Заданный ток привода топливного насоса | 1875,00 | 1875,00 | мА
Измеренное давление в общем топливопроводе высокого давления | 10642 | 10642 | фунт/кв. дюйм
Измеренный ток привода топливного насоса | 2000,00 | 2000,00 | мА
Измеряемое напряжение питания наддува форсунки | 49,8 | 49,8 | В
Напряжение аккумуляторной батареи | 24,0 | 24,0 | В
Наработка двигателя, ч | 009080:39:50 | 009080:39:50 | ЧЧЧЧЧЧ:ММ:СС | 1164:12:27 | 1164:12:27
Относительная нагрузка | 0 | 0 | Проценты
Переключатель блокировки функции защитного выключения двигателя | Вкл. | Вкл.
Переключатель переключаемых альтернативных низких холостых оборотов | Выкл. | Выкл.
Процент действия педали или рычага акселератора | 0 | 0 | Проценты
Процент действия педали или рычага дистанционного акселератора | 0 | 0 | Проценты
Пусковой включатель | Вкл. | Вкл.
Рабочее состояние двигателя | Остановка двигателя | Остановка двигателя
Реальное время модуля ECM | Не задано | Не задано
Режим управления промежуточной скоростью | Не определено | Не определено
Состояние обнаружения воды в топливе | Вода не обнаружена | Вода не обнаружена
Температура воздуха во впускном коллекторе | 112,0 | 112,0 | °F
Температура масла | 190,4 | 190,4 | °F
Тип датчика давления масла | Аналоговый | Аналоговый
Ток электрического подкачивающего топливного насоса | 0,0 | 0,0 | мА
Управляемый расход топлива | 0,00 | 0,00 | г/час
Уровень охлаждающей жидкости | Нормальный | Нормальный
Частота вращения двигателя | 0 | 0 | об/мин
Частота вращения турбонагнетателя | 40000 | 40000 | об/мин
1518 | Один или несколько модулей имеют неисправности среднего уровня серьезности - состояние сохраняется
Атмосферное давление | 26,2 | 26,6 | дюйм рт. ст.
Версия программного обеспечения калибровки | 19020115 | 19020115
Время модуля ECM | 009322:28:23 | 009358:56:05 | ЧЧЧЧЧЧ:ММ:СС
Выбранная кривая крутящего момента | Не определено | Не определено
Давление во впускном коллекторе | 74,3 | 90,4 | дюйм рт. ст.
Давление масла | 75,8 | 72,5 | фунт/кв. дюйм
Давление на входе топливного регулятора | 97,3 | 97,0 | фунт/кв. дюйм
Датчик давления во впускном коллекторе 1 | 75 | 91 | дюйм рт. ст.
Датчик давления во впускном коллекторе 2 | 74 | 90 | дюйм рт. ст.
Датчик давления охлаждающей жидкости | 111 | 110 | дюйм рт. ст.
Датчик проверки холостого хода | – | –
Датчик температуры | 172,1 | 176,8 | °F
Датчик температуры впускного коллектора 1 | 119 | 147 | °F
Датчик температуры впускного коллектора 2 | 118 | 133 | °F
Заданное давление в общем топливопроводе высокого давления | 21756 | 22481 | фунт/кв. дюйм
Заданный ток привода топливного насоса | 1125,00 | 1062,50 | мА
Измеренное давление в общем топливопроводе высокого давления | 21984 | 22551 | фунт/кв. дюйм
Измеренный ток привода топливного насоса | 1125,00 | 1062,50 | мА
Измеряемое напряжение питания наддува форсунки | 50,3 | 50,3 | В
Напряжение аккумуляторной батареи | 27,8 | 27,9 | В
Наработка двигателя, ч | 009270:25:49 | 009306:43:52 | ЧЧЧЧЧЧ:ММ:СС | 974:26:28 | 938:08:25
Относительная нагрузка | 80 | 96 | Проценты
Переключатель блокировки функции защитного выключения двигателя | Вкл. | Вкл.
Переключатель переключаемых альтернативных низких холостых оборотов | Выкл. | Выкл.
Процент действия педали или рычага акселератора | 0 | 0 | Проценты
Процент действия педали или рычага дистанционного акселератора | 0 | 0 | Проценты
Пусковой включатель | Вкл. | Вкл.
Рабочее состояние двигателя | Частота вращения, передаваемая по каналу связи | Состояние регулятора высоких оборотов при подаче топлива
Реальное время модуля ECM | Не задано | Не задано
Режим управления промежуточной скоростью | Не определено | Не определено
Состояние обнаружения воды в топливе | Вода не обнаружена | Вода не обнаружена
Температура воздуха во впускном коллекторе | 119,2 | 140,1 | °F
Температура масла | 200,9 | 204,5 | °F
Тип датчика давления масла | Аналоговый | Аналоговый
Ток электрического подкачивающего топливного насоса | 0,0 | 0,0 | мА
Управляемый расход топлива | 91,82 | 112,84 | г/час
Уровень охлаждающей жидкости | Нормальный | Нормальный
Частота вращения двигателя | 1878 | 1903 | об/мин
Частота вращения турбонагнетателя | 40000 | 40000 | об/мин
156 | Цепь датчика температуры во впускном коллекторе 2 - напряжение выше нормы или короткое замыкание на цепь высокого напряжения
Атмосферное давление | 25,9 | 25,9 | дюйм рт. ст.
Версия программного обеспечения калибровки | 19020115 | 19020115
Время модуля ECM | 009925:40:29 | 009925:40:29 | ЧЧЧЧЧЧ:ММ:СС
Выбранная кривая крутящего момента | Не определено | Не определено
Давление во впускном коллекторе | -0,1 | -0,1 | дюйм рт. ст.
Давление масла | 0,0 | 0,0 | фунт/кв. дюйм
Давление на входе топливного регулятора | 0,2 | 0,2 | фунт/кв. дюйм
Датчик давления во впускном коллекторе 1 | 0 | 0 | дюйм рт. ст.
Датчик давления во впускном коллекторе 2 | 8 | 8 | дюйм рт. ст.
Датчик давления охлаждающей жидкости | 75 | 75 | дюйм рт. ст.
Датчик проверки холостого хода | – | –
Датчик температуры | 53,0 | 53,0 | °F
Датчик температуры впускного коллектора 1 | 53 | 53 | °F
Датчик температуры впускного коллектора 2 | 169 | 169 | °F
Заданное давление в общем топливопроводе высокого давления | 8702 | 8702 | фунт/кв. дюйм
Заданный ток привода топливного насоса | 1125,00 | 1125,00 | мА
Измеренное давление в общем топливопроводе высокого давления | 364 | 364 | фунт/кв. дюйм
Измеренный ток привода топливного насоса | 1125,00 | 1125,00 | мА
Измеряемое напряжение питания наддува форсунки | 49,9 | 49,9 | В
Напряжение аккумуляторной батареи | 24,8 | 24,8 | В
Наработка двигателя, ч | 009869:39:25 | 009869:39:25 | ЧЧЧЧЧЧ:ММ:СС | 375:12:52 | 375:12:52
Относительная нагрузка | 0 | 0 | Проценты
Переключатель блокировки функции защитного выключения двигателя | Вкл. | Вкл.
Переключатель переключаемых альтернативных низких холостых оборотов | Выкл. | Выкл.
Процент действия педали или рычага акселератора | 0 | 0 | Проценты
Процент действия педали или рычага дистанционного акселератора | 0 | 0 | Проценты
Пусковой включатель | Вкл. | Вкл.
Рабочее состояние двигателя | Остановка двигателя | Остановка двигателя
Реальное время модуля ECM | Не задано | Не задано
Режим управления промежуточной скоростью | Не определено | Не определено
Состояние обнаружения воды в топливе | Вода не обнаружена | Вода не обнаружена
Температура воздуха во впускном коллекторе | 52,8 | 52,8 | °F
Температура масла | 244,4 | 244,4 | °F
Тип датчика давления масла | Аналоговый | Аналоговый
Ток электрического подкачивающего топливного насоса | 0,0 | 0,0 | мА
Управляемый расход топлива | 95,00 | 95,00 | г/час
Уровень охлаждающей жидкости | Нормальный | Нормальный
Частота вращения двигателя | 0 | 0 | об/мин
Частота вращения турбонагнетателя | 40000 | 40000 | об/мин
163 | Цепь датчика температуры во впускном коллекторе 4 - напряжение выше нормы или короткое замыкание на цепь высокого напряжения
Атмосферное давление | 25,9 | 25,9 | дюйм рт. ст.
Версия программного обеспечения калибровки | 19020115 | 19020115
Время модуля ECM | 009925:40:29 | 009925:40:29 | ЧЧЧЧЧЧ:ММ:СС
Выбранная кривая крутящего момента | Не определено | Не определено
Давление во впускном коллекторе | -0,1 | -0,1 | дюйм рт. ст.
Давление масла | 0,0 | 0,0 | фунт/кв. дюйм
Давление на входе топливного регулятора | 0,2 | 0,2 | фунт/кв. дюйм
Датчик давления во впускном коллекторе 1 | 0 | 0 | дюйм рт. ст.
Датчик давления во впускном коллекторе 2 | 8 | 8 | дюйм рт. ст.
Датчик давления охлаждающей жидкости | 75 | 75 | дюйм рт. ст.
Датчик проверки холостого хода | – | –
Датчик температуры | 53,0 | 53,0 | °F
Датчик температуры впускного коллектора 1 | 53 | 53 | °F
Датчик температуры впускного коллектора 2 | 169 | 169 | °F
Заданное давление в общем топливопроводе высокого давления | 8702 | 8702 | фунт/кв. дюйм
Заданный ток привода топливного насоса | 1125,00 | 1125,00 | мА
Измеренное давление в общем топливопроводе высокого давления | 364 | 364 | фунт/кв. дюйм
Измеренный ток привода топливного насоса | 1125,00 | 1125,00 | мА
Измеряемое напряжение питания наддува форсунки | 49,9 | 49,9 | В
Напряжение аккумуляторной батареи | 24,8 | 24,8 | В
Наработка двигателя, ч | 009869:39:25 | 009869:39:25 | ЧЧЧЧЧЧ:ММ:СС | 375:12:52 | 375:12:52
Относительная нагрузка | 0 | 0 | Проценты
Переключатель блокировки функции защитного выключения двигателя | Вкл. | Вкл.
Переключатель переключаемых альтернативных низких холостых оборотов | Выкл. | Выкл.
Процент действия педали или рычага акселератора | 0 | 0 | Проценты
Процент действия педали или рычага дистанционного акселератора | 0 | 0 | Проценты
Пусковой включатель | Вкл. | Вкл.
Рабочее состояние двигателя | Остановка двигателя | Остановка двигателя
Реальное время модуля ECM | Не задано | Не задано
Режим управления промежуточной скоростью | Не определено | Не определено
Состояние обнаружения воды в топливе | Вода не обнаружена | Вода не обнаружена
Температура воздуха во впускном коллекторе | 52,8 | 52,8 | °F
Температура масла | 244,4 | 244,4 | °F
Тип датчика давления масла | Аналоговый | Аналоговый
Ток электрического подкачивающего топливного насоса | 0,0 | 0,0 | мА
Управляемый расход топлива | 95,00 | 95,00 | г/час
Уровень охлаждающей жидкости | Нормальный | Нормальный
Частота вращения двигателя | 0 | 0 | об/мин
Частота вращения турбонагнетателя | 40000 | 40000 | об/мин
1519 | Один или несколько модулей имеют неисправности самого низкого уровня серьезности - состояние сохраняется
Атмосферное давление | 25,9 | 25,9 | дюйм рт. ст.
Версия программного обеспечения калибровки | 19020115 | 19020115
Время модуля ECM | 009925:40:25 | 009925:40:25 | ЧЧЧЧЧЧ:ММ:СС
Выбранная кривая крутящего момента | Не определено | Не определено
Давление во впускном коллекторе | 0,0 | 0,0 | дюйм рт. ст.
Давление масла | 0,0 | 0,0 | фунт/кв. дюйм
Давление на входе топливного регулятора | 0,2 | 0,2 | фунт/кв. дюйм
Датчик давления во впускном коллекторе 1 | 0 | 0 | дюйм рт. ст.
Датчик давления во впускном коллекторе 2 | 8 | 8 | дюйм рт. ст.
Датчик давления охлаждающей жидкости | 124 | 124 | дюйм рт. ст.
Датчик проверки холостого хода | – | –
Датчик температуры | 53,0 | 53,0 | °F
Датчик температуры впускного коллектора 1 | 53 | 53 | °F
Датчик температуры впускного коллектора 2 | -40 | -40 | °F
Заданное давление в общем топливопроводе высокого давления | 8702 | 8702 | фунт/кв. дюйм
Заданный ток привода топливного насоса | 1125,00 | 1125,00 | мА
Измеренное давление в общем топливопроводе высокого давления | 364 | 364 | фунт/кв. дюйм
Измеренный ток привода топливного насоса | 1125,00 | 1125,00 | мА
Измеряемое напряжение питания наддува форсунки | 49,9 | 49,9 | В
Напряжение аккумуляторной батареи | 24,9 | 24,9 | В
Наработка двигателя, ч | 009869:39:25 | 009869:39:25 | ЧЧЧЧЧЧ:ММ:СС | 375:12:52 | 375:12:52
Относительная нагрузка | 0 | 0 | Проценты
Переключатель блокировки функции защитного выключения двигателя | Вкл. | Вкл.
Переключатель переключаемых альтернативных низких холостых оборотов | Выкл. | Выкл.
Процент действия педали или рычага акселератора | 0 | 0 | Проценты
Процент действия педали или рычага дистанционного акселератора | 0 | 0 | Проценты
Пусковой включатель | Вкл. | Вкл.
Рабочее состояние двигателя | Остановка двигателя | Остановка двигателя
Реальное время модуля ECM | Не задано | Не задано
Режим управления промежуточной скоростью | Не определено | Не определено
Состояние обнаружения воды в топливе | Вода не обнаружена | Вода не обнаружена
Температура воздуха во впускном коллекторе | 52,6 | 52,6 | °F
Температура масла | -40,0 | -40,0 | °F
Тип датчика давления масла | Аналоговый | Аналоговый
Ток электрического подкачивающего топливного насоса | 0,0 | 0,0 | мА
Управляемый расход топлива | 95,00 | 95,00 | г/час
Уровень охлаждающей жидкости | Нормальный | Нормальный
Частота вращения двигателя | 0 | 0 | об/мин
Частота вращения турбонагнетателя | 40000 | 40000 | об/мин
232 | Цепь датчика давления охлаждающей жидкости - напряжение ниже нормы или короткое замыкание на цепь низкого напряжения
Атмосферное давление | 25,9 | 25,9 | дюйм рт. ст.
Версия программного обеспечения калибровки | 19020115 | 19020115
Время модуля ECM | 009925:40:29 | 009925:40:29 | ЧЧЧЧЧЧ:ММ:СС
Выбранная кривая крутящего момента | Не определено | Не определено
Давление во впускном коллекторе | -0,1 | -0,1 | дюйм рт. ст.
Давление масла | 0,0 | 0,0 | фунт/кв. дюйм
Давление на входе топливного регулятора | 0,2 | 0,2 | фунт/кв. дюйм
Датчик давления во впускном коллекторе 1 | 0 | 0 | дюйм рт. ст.
Датчик давления во впускном коллекторе 2 | 8 | 8 | дюйм рт. ст.
Датчик давления охлаждающей жидкости | 75 | 75 | дюйм рт. ст.
Датчик проверки холостого хода | – | –
Датчик температуры | 53,0 | 53,0 | °F
Датчик температуры впускного коллектора 1 | 53 | 53 | °F
Датчик температуры впускного коллектора 2 | 169 | 169 | °F
Заданное давление в общем топливопроводе высокого давления | 8702 | 8702 | фунт/кв. дюйм
Заданный ток привода топливного насоса | 1125,00 | 1125,00 | мА
Измеренное давление в общем топливопроводе высокого давления | 364 | 364 | фунт/кв. дюйм
Измеренный ток привода топливного насоса | 1125,00 | 1125,00 | мА
Измеряемое напряжение питания наддува форсунки | 49,9 | 49,9 | В
Напряжение аккумуляторной батареи | 24,8 | 24,8 | В
Наработка двигателя, ч | 009869:39:25 | 009869:39:25 | ЧЧЧЧЧЧ:ММ:СС | 375:12:52 | 375:12:52
Относительная нагрузка | 0 | 0 | Проценты
Переключатель блокировки функции защитного выключения двигателя | Вкл. | Вкл.
Переключатель переключаемых альтернативных низких холостых оборотов | Выкл. | Выкл.
Процент действия педали или рычага акселератора | 0 | 0 | Проценты
Процент действия педали или рычага дистанционного акселератора | 0 | 0 | Проценты
Пусковой включатель | Вкл. | Вкл.
Рабочее состояние двигателя | Остановка двигателя | Остановка двигателя
Реальное время модуля ECM | Не задано | Не задано
Режим управления промежуточной скоростью | Не определено | Не определено
Состояние обнаружения воды в топливе | Вода не обнаружена | Вода не обнаружена
Температура воздуха во впускном коллекторе | 52,8 | 52,8 | °F
Температура масла | 244,4 | 244,4 | °F
Тип датчика давления масла | Аналоговый | Аналоговый
Ток электрического подкачивающего топливного насоса | 0,0 | 0,0 | мА
Управляемый расход топлива | 95,00 | 95,00 | г/час
Уровень охлаждающей жидкости | Нормальный | Нормальный
Частота вращения двигателя | 0 | 0 | об/мин
Частота вращения турбонагнетателя | 40000 | 40000 | об/мин
212 | Цепь датчика температуры моторного масла 1 - напряжение выше нормы или короткое замыкание на цепь высокого напряжения
Атмосферное давление | 25,9 | 25,9 | дюйм рт. ст.
Версия программного обеспечения калибровки | 19020115 | 19020115
Время модуля ECM | 009925:40:29 | 009925:40:29 | ЧЧЧЧЧЧ:ММ:СС
Выбранная кривая крутящего момента | Не определено | Не определено
Давление во впускном коллекторе | -0,1 | -0,1 | дюйм рт. ст.
Давление масла | 0,0 | 0,0 | фунт/кв. дюйм
Давление на входе топливного регулятора | 0,2 | 0,2 | фунт/кв. дюйм
Датчик давления во впускном коллекторе 1 | 0 | 0 | дюйм рт. ст.
Датчик давления во впускном коллекторе 2 | 8 | 8 | дюйм рт. ст.
Датчик давления охлаждающей жидкости | 75 | 75 | дюйм рт. ст.
Датчик проверки холостого хода | – | –
Датчик температуры | 53,0 | 53,0 | °F
Датчик температуры впускного коллектора 1 | 53 | 53 | °F
Датчик температуры впускного коллектора 2 | 169 | 169 | °F
Заданное давление в общем топливопроводе высокого давления | 8702 | 8702 | фунт/кв. дюйм
Заданный ток привода топливного насоса | 1125,00 | 1125,00 | мА
Измеренное давление в общем топливопроводе высокого давления | 364 | 364 | фунт/кв. дюйм
Измеренный ток привода топливного насоса | 1125,00 | 1125,00 | мА
Измеряемое напряжение питания наддува форсунки | 49,9 | 49,9 | В
Напряжение аккумуляторной батареи | 24,8 | 24,8 | В
Наработка двигателя, ч | 009869:39:25 | 009869:39:25 | ЧЧЧЧЧЧ:ММ:СС | 375:12:52 | 375:12:52
Относительная нагрузка | 0 | 0 | Проценты
Переключатель блокировки функции защитного выключения двигателя | Вкл. | Вкл.
Переключатель переключаемых альтернативных низких холостых оборотов | Выкл. | Выкл.
Процент действия педали или рычага акселератора | 0 | 0 | Проценты
Процент действия педали или рычага дистанционного акселератора | 0 | 0 | Проценты
Пусковой включатель | Вкл. | Вкл.
Рабочее состояние двигателя | Остановка двигателя | Остановка двигателя
Реальное время модуля ECM | Не задано | Не задано
Режим управления промежуточной скоростью | Не определено | Не определено
Состояние обнаружения воды в топливе | Вода не обнаружена | Вода не обнаружена
Температура воздуха во впускном коллекторе | 52,8 | 52,8 | °F
Температура масла | 244,4 | 244,4 | °F
Тип датчика давления масла | Аналоговый | Аналоговый
Ток электрического подкачивающего топливного насоса | 0,0 | 0,0 | мА
Управляемый расход топлива | 95,00 | 95,00 | г/час
Уровень охлаждающей жидкости | Нормальный | Нормальный
Частота вращения двигателя | 0 | 0 | об/мин
Частота вращения турбонагнетателя | 40000 | 40000 | об/мин
1844 | Цепь датчика давления картерных газов - напряжение ниже нормы или короткое замыкание на цепь низкого напряжения
Атмосферное давление | 25,9 | 25,9 | дюйм рт. ст.
Версия программного обеспечения калибровки | 19020115 | 19020115
Время модуля ECM | 009925:40:29 | 009925:40:29 | ЧЧЧЧЧЧ:ММ:СС
Выбранная кривая крутящего момента | Не определено | Не определено
Давление во впускном коллекторе | -0,1 | -0,1 | дюйм рт. ст.
Давление масла | 0,0 | 0,0 | фунт/кв. дюйм
Давление на входе топливного регулятора | 0,2 | 0,2 | фунт/кв. дюйм
Датчик давления во впускном коллекторе 1 | 0 | 0 | дюйм рт. ст.
Датчик давления во впускном коллекторе 2 | 8 | 8 | дюйм рт. ст.
Датчик давления охлаждающей жидкости | 75 | 75 | дюйм рт. ст.
Датчик проверки холостого хода | – | –
Датчик температуры | 53,0 | 53,0 | °F
Датчик температуры впускного коллектора 1 | 53 | 53 | °F
Датчик температуры впускного коллектора 2 | 169 | 169 | °F
Заданное давление в общем топливопроводе высокого давления | 8702 | 8702 | фунт/кв. дюйм
Заданный ток привода топливного насоса | 1125,00 | 1125,00 | мА
Измеренное давление в общем топливопроводе высокого давления | 364 | 364 | фунт/кв. дюйм
Измеренный ток привода топливного насоса | 1125,00 | 1125,00 | мА
Измеряемое напряжение питания наддува форсунки | 49,9 | 49,9 | В
Напряжение аккумуляторной батареи | 24,8 | 24,8 | В
Наработка двигателя, ч | 009869:39:25 | 009869:39:25 | ЧЧЧЧЧЧ:ММ:СС | 375:12:52 | 375:12:52
Относительная нагрузка | 0 | 0 | Проценты
Переключатель блокировки функции защитного выключения двигателя | Вкл. | Вкл.
Переключатель переключаемых альтернативных низких холостых оборотов | Выкл. | Выкл.
Процент действия педали или рычага акселератора | 0 | 0 | Проценты
Процент действия педали или рычага дистанционного акселератора | 0 | 0 | Проценты
Пусковой включатель | Вкл. | Вкл.
Рабочее состояние двигателя | Остановка двигателя | Остановка двигателя
Реальное время модуля ECM | Не задано | Не задано
Режим управления промежуточной скоростью | Не определено | Не определено
Состояние обнаружения воды в топливе | Вода не обнаружена | Вода не обнаружена
Температура воздуха во впускном коллекторе | 52,8 | 52,8 | °F
Температура масла | 244,4 | 244,4 | °F
Тип датчика давления масла | Аналоговый | Аналоговый
Ток электрического подкачивающего топливного насоса | 0,0 | 0,0 | мА
Управляемый расход топлива | 95,00 | 95,00 | г/час
Уровень охлаждающей жидкости | Нормальный | Нормальный
Частота вращения двигателя | 0 | 0 | об/мин
Частота вращения турбонагнетателя | 40000 | 40000 | об/мин
195 | Цепь датчика уровня охлаждающей жидкости 1 - напряжение выше нормы или короткое замыкание на цепь высокого напряжения
Атмосферное давление | 26,0 | 26,0 | дюйм рт. ст.
Версия программного обеспечения калибровки | 19020115 | 19020115
Время модуля ECM | 009925:40:39 | 009925:40:39 | ЧЧЧЧЧЧ:ММ:СС
Выбранная кривая крутящего момента | Не определено | Не определено
Давление во впускном коллекторе | -0,1 | -0,1 | дюйм рт. ст.
Давление масла | 0,0 | 0,0 | фунт/кв. дюйм
Давление на входе топливного регулятора | 0,2 | 0,2 | фунт/кв. дюйм
Датчик давления во впускном коллекторе 1 | 0 | 0 | дюйм рт. ст.
Датчик давления во впускном коллекторе 2 | 8 | 8 | дюйм рт. ст.
Датчик давления охлаждающей жидкости | 75 | 75 | дюйм рт. ст.
Датчик проверки холостого хода | – | –
Датчик температуры | 53,0 | 53,0 | °F
Датчик температуры впускного коллектора 1 | 53 | 53 | °F
Датчик температуры впускного коллектора 2 | 169 | 169 | °F
Заданное давление в общем топливопроводе высокого давления | 8702 | 8702 | фунт/кв. дюйм
Заданный ток привода топливного насоса | 1125,00 | 1125,00 | мА
Измеренное давление в общем топливопроводе высокого давления | 294 | 294 | фунт/кв. дюйм
Измеренный ток привода топливного насоса | 1125,00 | 1125,00 | мА
Измеряемое напряжение питания наддува форсунки | 49,5 | 49,5 | В
Напряжение аккумуляторной батареи | 24,8 | 24,8 | В
Наработка двигателя, ч | 009869:39:25 | 009869:39:25 | ЧЧЧЧЧЧ:ММ:СС | 375:12:52 | 375:12:52
Относительная нагрузка | 0 | 0 | Проценты
Переключатель блокировки функции защитного выключения двигателя | Вкл. | Вкл.
Переключатель переключаемых альтернативных низких холостых оборотов | Выкл. | Выкл.
Процент действия педали или рычага акселератора | 0 | 0 | Проценты
Процент действия педали или рычага дистанционного акселератора | 0 | 0 | Проценты
Пусковой включатель | Вкл. | Вкл.
Рабочее состояние двигателя | Остановка двигателя | Остановка двигателя
Реальное время модуля ECM | Не задано | Не задано
Режим управления промежуточной скоростью | Не определено | Не определено
Состояние обнаружения воды в топливе | Вода не обнаружена | Вода не обнаружена
Температура воздуха во впускном коллекторе | 53,0 | 53,0 | °F
Температура масла | 244,4 | 244,4 | °F
Тип датчика давления масла | Аналоговый | Аналоговый
Ток электрического подкачивающего топливного насоса | 0,0 | 0,0 | мА
Управляемый расход топлива | 95,00 | 95,00 | г/час
Уровень охлаждающей жидкости | Нормальный | Нормальный
Частота вращения двигателя | 0 | 0 | об/мин
Частота вращения турбонагнетателя | 40000 | 40000 | об/мин
155 | Температура во впускном коллекторе 1 - данные точные, но выше нормы - самый высокий уровень серьезности
Атмосферное давление | 26,2 | 26,2 | дюйм рт. ст.
Версия программного обеспечения калибровки | 19020115 | 19020115
Время модуля ECM | 009936:13:48 | 009936:13:48 | ЧЧЧЧЧЧ:ММ:СС
Выбранная кривая крутящего момента | Не определено | Не определено
Давление во впускном коллекторе | 91,4 | 91,4 | дюйм рт. ст.
Давление масла | 67,2 | 67,2 | фунт/кв. дюйм
Давление на входе топливного регулятора | 98,3 | 98,3 | фунт/кв. дюйм
Датчик давления во впускном коллекторе 1 | 92 | 92 | дюйм рт. ст.
Датчик давления во впускном коллекторе 2 | 91 | 91 | дюйм рт. ст.
Датчик давления охлаждающей жидкости | 65 | 65 | дюйм рт. ст.
Датчик проверки холостого хода | – | –
Датчик температуры | 214,1 | 214,1 | °F
Датчик температуры впускного коллектора 1 | 203 | 203 | °F
Датчик температуры впускного коллектора 2 | 193 | 193 | °F
Заданное давление в общем топливопроводе высокого давления | 22350 | 22350 | фунт/кв. дюйм
Заданный ток привода топливного насоса | 1125,00 | 1125,00 | мА
Измеренное давление в общем топливопроводе высокого давления | 22551 | 22551 | фунт/кв. дюйм
Измеренный ток привода топливного насоса | 1125,00 | 1125,00 | мА
Измеряемое напряжение питания наддува форсунки | 50,3 | 50,3 | В
Напряжение аккумуляторной батареи | 27,8 | 27,8 | В
Наработка двигателя, ч | 009879:59:31 | 009879:59:31 | ЧЧЧЧЧЧ:ММ:СС | 364:52:46 | 364:52:46
Относительная нагрузка | 100 | 100 | Проценты
Переключатель блокировки функции защитного выключения двигателя | Вкл. | Вкл.
Переключатель переключаемых альтернативных низких холостых оборотов | Выкл. | Выкл.
Процент действия педали или рычага акселератора | 0 | 0 | Проценты
Процент действия педали или рычага дистанционного акселератора | 0 | 0 | Проценты
Пусковой включатель | Вкл. | Вкл.
Рабочее состояние двигателя | Состояние регулятора высоких оборотов при подаче топлива | Состояние регулятора высоких оборотов при подаче топлива
Реальное время модуля ECM | Не задано | Не задано
Режим управления промежуточной скоростью | Не определено | Не определено
Состояние обнаружения воды в топливе | Вода не обнаружена | Вода не обнаружена
Температура воздуха во впускном коллекторе | 197,3 | 197,3 | °F
Температура масла | 222,7 | 222,7 | °F
Тип датчика давления масла | Аналоговый | Аналоговый
Ток электрического подкачивающего топливного насоса | 0,0 | 0,0 | мА
Управляемый расход топлива | 100,14 | 100,14 | г/час
Уровень охлаждающей жидкости | Нормальный | Нормальный
Частота вращения двигателя | 1912 | 1912 | об/мин
Частота вращения турбонагнетателя | 40000 | 40000 | об/мин
146 | Температура охлаждающей жидкости - данные точные, но выше нормы - средний уровень серьезности
Атмосферное давление | 26,2 | 26,2 | дюйм рт. ст.
Версия программного обеспечения калибровки | 19020115 | 19020115
Время модуля ECM | 009936:13:48 | 009936:13:48 | ЧЧЧЧЧЧ:ММ:СС
Выбранная кривая крутящего момента | Не определено | Не определено
Давление во впускном коллекторе | 91,6 | 91,6 | дюйм рт. ст.
Давление масла | 67,9 | 67,9 | фунт/кв. дюйм
Давление на входе топливного регулятора | 98,6 | 98,6 | фунт/кв. дюйм
Датчик давления во впускном коллекторе 1 | 92 | 92 | дюйм рт. ст.
Датчик давления во впускном коллекторе 2 | 92 | 92 | дюйм рт. ст.
Датчик давления охлаждающей жидкости | 66 | 66 | дюйм рт. ст.
Датчик проверки холостого хода | – | –
Датчик температуры | 214,0 | 214,0 | °F
Датчик температуры впускного коллектора 1 | 202 | 202 | °F
Датчик температуры впускного коллектора 2 | 193 | 193 | °F
Заданное давление в общем топливопроводе высокого давления | 22319 | 22319 | фунт/кв. дюйм
Заданный ток привода топливного насоса | 1125,00 | 1125,00 | мА
Измеренное давление в общем топливопроводе высокого давления | 22410 | 22410 | фунт/кв. дюйм
Измеренный ток привода топливного насоса | 1125,00 | 1125,00 | мА
Измеряемое напряжение питания наддува форсунки | 50,2 | 50,2 | В
Напряжение аккумуляторной батареи | 27,8 | 27,8 | В
Наработка двигателя, ч | 009879:59:31 | 009879:59:31 | ЧЧЧЧЧЧ:ММ:СС | 364:52:46 | 364:52:46
Относительная нагрузка | 100 | 100 | Проценты
Переключатель блокировки функции защитного выключения двигателя | Вкл. | Вкл.
Переключатель переключаемых альтернативных низких холостых оборотов | Выкл. | Выкл.
Процент действия педали или рычага акселератора | 0 | 0 | Проценты
Процент действия педали или рычага дистанционного акселератора | 0 | 0 | Проценты
Пусковой включатель | Вкл. | Вкл.
Рабочее состояние двигателя | Состояние регулятора высоких оборотов при подаче топлива | Состояние регулятора высоких оборотов при подаче топлива
Реальное время модуля ECM | Не задано | Не задано
Режим управления промежуточной скоростью | Не определено | Не определено
Состояние обнаружения воды в топливе | Вода не обнаружена | Вода не обнаружена
Температура воздуха во впускном коллекторе | 197,0 | 197,0 | °F
Температура масла | 222,0 | 222,0 | °F
Тип датчика давления масла | Аналоговый | Аналоговый
Ток электрического подкачивающего топливного насоса | 0,0 | 0,0 | мА
Управляемый расход топлива | 101,89 | 101,89 | г/час
Уровень охлаждающей жидкости | Нормальный | Нормальный
Частота вращения двигателя | 1908 | 1908 | об/мин
Частота вращения турбонагнетателя | 40000 | 40000 | об/мин
1986 | Температура во впускном коллекторе 4 - данные точные, но выше нормы - средний уровень серьезности
Атмосферное давление | 26,2 | 26,2 | дюйм рт. ст.
Версия программного обеспечения калибровки | 19020115 | 19020115
Время модуля ECM | 009936:14:50 | 009936:14:50 | ЧЧЧЧЧЧ:ММ:СС
Выбранная кривая крутящего момента | Не определено | Не определено
Давление во впускном коллекторе | 0,8 | 0,8 | дюйм рт. ст.
Давление масла | 31,8 | 31,8 | фунт/кв. дюйм
Давление на входе топливного регулятора | 86,7 | 86,7 | фунт/кв. дюйм
Датчик давления во впускном коллекторе 1 | 1 | 1 | дюйм рт. ст.
Датчик давления во впускном коллекторе 2 | 1 | 1 | дюйм рт. ст.
Датчик давления охлаждающей жидкости | 23 | 23 | дюйм рт. ст.
Датчик проверки холостого хода | – | –
Датчик температуры | 220,4 | 220,4 | °F
Датчик температуры впускного коллектора 1 | 194 | 194 | °F
Датчик температуры впускного коллектора 2 | 187 | 187 | °F
Заданное давление в общем топливопроводе высокого давления | 10631 | 10631 | фунт/кв. дюйм
Заданный ток привода топливного насоса | 1375,00 | 1375,00 | мА
Измеренное давление в общем топливопроводе высокого давления | 10713 | 10713 | фунт/кв. дюйм
Измеренный ток привода топливного насоса | 1375,00 | 1375,00 | мА
Измеряемое напряжение питания наддува форсунки | 50,2 | 50,2 | В
Напряжение аккумуляторной батареи | 27,8 | 27,8 | В
Наработка двигателя, ч | 009880:00:33 | 009880:00:33 | ЧЧЧЧЧЧ:ММ:СС | 364:51:44 | 364:51:44
Относительная нагрузка | 19 | 19 | Проценты
Переключатель блокировки функции защитного выключения двигателя | Вкл. | Вкл.
Переключатель переключаемых альтернативных низких холостых оборотов | Выкл. | Выкл.
Процент действия педали или рычага акселератора | 0 | 0 | Проценты
Процент действия педали или рычага дистанционного акселератора | 0 | 0 | Проценты
Пусковой включатель | Вкл. | Вкл.
Рабочее состояние двигателя | Частота вращения, передаваемая по каналу связи | Частота вращения, передаваемая по каналу связи
Реальное время модуля ECM | Не задано | Не задано
Режим управления промежуточной скоростью | Не определено | Не определено
Состояние обнаружения воды в топливе | Вода не обнаружена | Вода не обнаружена
Температура воздуха во впускном коллекторе | 190,5 | 190,5 | °F
Температура масла | 220,4 | 220,4 | °F
Тип датчика давления масла | Аналоговый | Аналоговый
Ток электрического подкачивающего топливного насоса | 0,0 | 0,0 | мА
Управляемый расход топлива | 25,44 | 25,44 | г/час
Уровень охлаждающей жидкости | Нормальный | Нормальный
Частота вращения двигателя | 800 | 800 | об/мин
Частота вращения турбонагнетателя | 40000 | 40000 | об/мин
488 | Температура во впускном коллекторе 1 - данные точные, но выше нормы - средний уровень серьезности
Атмосферное давление | 26,2 | 26,2 | дюйм рт. ст.
Версия программного обеспечения калибровки | 19020115 | 19020115
Время модуля ECM | 009936:14:43 | 009936:14:43 | ЧЧЧЧЧЧ:ММ:СС
Выбранная кривая крутящего момента | Не определено | Не определено
Давление во впускном коллекторе | 0,8 | 0,8 | дюйм рт. ст.
Давление масла | 32,0 | 32,0 | фунт/кв. дюйм
Давление на входе топливного регулятора | 86,7 | 86,7 | фунт/кв. дюйм
Датчик давления во впускном коллекторе 1 | 1 | 1 | дюйм рт. ст.
Датчик давления во впускном коллекторе 2 | 1 | 1 | дюйм рт. ст.
Датчик давления охлаждающей жидкости | 23 | 23 | дюйм рт. ст.
Датчик проверки холостого хода | – | –
Датчик температуры | 220,3 | 220,3 | °F
Датчик температуры впускного коллектора 1 | 194 | 194 | °F
Датчик температуры впускного коллектора 2 | 187 | 187 | °F
Заданное давление в общем топливопроводе высокого давления | 10626 | 10626 | фунт/кв. дюйм
Заданный ток привода топливного насоса | 1375,00 | 1375,00 | мА
Измеренное давление в общем топливопроводе высокого давления | 10608 | 10608 | фунт/кв. дюйм
Измеренный ток привода топливного насоса | 1375,00 | 1375,00 | мА
Измеряемое напряжение питания наддува форсунки | 50,2 | 50,2 | В
Напряжение аккумуляторной батареи | 27,8 | 27,8 | В
Наработка двигателя, ч | 009880:00:26 | 009880:00:26 | ЧЧЧЧЧЧ:ММ:СС | 364:51:51 | 364:51:51
Относительная нагрузка | 18 | 18 | Проценты
Переключатель блокировки функции защитного выключения двигателя | Вкл. | Вкл.
Переключатель переключаемых альтернативных низких холостых оборотов | Выкл. | Выкл.
Процент действия педали или рычага акселератора | 0 | 0 | Проценты
Процент действия педали или рычага дистанционного акселератора | 0 | 0 | Проценты
Пусковой включатель | Вкл. | Вкл.
Рабочее состояние двигателя | Частота вращения, передаваемая по каналу связи | Частота вращения, передаваемая по каналу связи
Реальное время модуля ECM | Не задано | Не задано
Режим управления промежуточной скоростью | Не определено | Не определено
Состояние обнаружения воды в топливе | Вода не обнаружена | Вода не обнаружена
Температура воздуха во впускном коллекторе | 190,6 | 190,6 | °F
Температура масла | 220,4 | 220,4 | °F
Тип датчика давления масла | Аналоговый | Аналоговый
Ток электрического подкачивающего топливного насоса | 0,0 | 0,0 | мА
Управляемый расход топлива | 28,11 | 28,11 | г/час
Уровень охлаждающей жидкости | Нормальный | Нормальный
Частота вращения двигателя | 800 | 800 | об/мин
Частота вращения турбонагнетателя | 40000 | 40000 | об/мин
197 | Уровень охлаждающей жидкости - данные точные, но ниже нормы - средний уровень серьезности
Атмосферное давление | 26,0 | 26,1 | дюйм рт. ст.
Версия программного обеспечения калибровки | 19020115 | 19020115
Время модуля ECM | 009925:40:29 | 009980:18:51 | ЧЧЧЧЧЧ:ММ:СС
Выбранная кривая крутящего момента | Не определено | Не определено
Давление во впускном коллекторе | -0,2 | 0,1 | дюйм рт. ст.
Давление масла | 0,0 | 0,0 | фунт/кв. дюйм
Давление на входе топливного регулятора | 0,2 | 59,3 | фунт/кв. дюйм
Датчик давления во впускном коллекторе 1 | 0 | 0 | дюйм рт. ст.
Датчик давления во впускном коллекторе 2 | 8 | 0 | дюйм рт. ст.
Датчик давления охлаждающей жидкости | 75 | 2 | дюйм рт. ст.
Датчик проверки холостого хода | – | –
Датчик температуры | 53,0 | 170,1 | °F
Датчик температуры впускного коллектора 1 | 53 | 136 | °F
Датчик температуры впускного коллектора 2 | 169 | 136 | °F
Заданное давление в общем топливопроводе высокого давления | 8702 | 8702 | фунт/кв. дюйм
Заданный ток привода топливного насоса | 1125,00 | 1125,00 | мА
Измеренное давление в общем топливопроводе высокого давления | 328 | 11139 | фунт/кв. дюйм
Измеренный ток привода топливного насоса | 1125,00 | 1125,00 | мА
Измеряемое напряжение питания наддува форсунки | 49,5 | 49,8 | В
Напряжение аккумуляторной батареи | 24,8 | 25,2 | В
Наработка двигателя, ч | 009869:39:25 | 009920:12:49 | ЧЧЧЧЧЧ:ММ:СС | 375:12:52 | 324:39:28
Относительная нагрузка | 0 | 0 | Проценты
Переключатель блокировки функции защитного выключения двигателя | Вкл. | Вкл.
Переключатель переключаемых альтернативных низких холостых оборотов | Выкл. | Выкл.
Процент действия педали или рычага акселератора | 0 | 0 | Проценты
Процент действия педали или рычага дистанционного акселератора | 0 | 0 | Проценты
Пусковой включатель | Вкл. | Вкл.
Рабочее состояние двигателя | Остановка двигателя | Остановка двигателя
Реальное время модуля ECM | Не задано | Не задано
Режим управления промежуточной скоростью | Не определено | Не определено
Состояние обнаружения воды в топливе | Вода не обнаружена | Вода не обнаружена
Температура воздуха во впускном коллекторе | 52,7 | 134,9 | °F
Температура масла | 244,4 | 188,4 | °F
Тип датчика давления масла | Аналоговый | Аналоговый
Ток электрического подкачивающего топливного насоса | 0,0 | 0,0 | мА
Управляемый расход топлива | 95,00 | 95,00 | г/час
Уровень охлаждающей жидкости | Нижний предел | Нижний предел
Частота вращения двигателя | 0 | 0 | об/мин
Частота вращения турбонагнетателя | 40000 | 40000 | об/мин
235 | Уровень охлаждающей жидкости - данные точные, но ниже нормы - самый высокий уровень серьезности
Атмосферное давление | 26,1 | 26,1 | дюйм рт. ст.
Версия программного обеспечения калибровки | 19020115 | 19020115
Время модуля ECM | 009980:19:20 | 009980:19:20 | ЧЧЧЧЧЧ:ММ:СС
Выбранная кривая крутящего момента | Не определено | Не определено
Давление во впускном коллекторе | 0,1 | 0,1 | дюйм рт. ст.
Давление масла | 0,0 | 0,0 | фунт/кв. дюйм
Давление на входе топливного регулятора | 58,7 | 58,7 | фунт/кв. дюйм
Датчик давления во впускном коллекторе 1 | 0 | 0 | дюйм рт. ст.
Датчик давления во впускном коллекторе 2 | 0 | 0 | дюйм рт. ст.
Датчик давления охлаждающей жидкости | 2 | 2 | дюйм рт. ст.
Датчик проверки холостого хода | – | –
Датчик температуры | 169,1 | 169,1 | °F
Датчик температуры впускного коллектора 1 | 137 | 137 | °F
Датчик температуры впускного коллектора 2 | 137 | 137 | °F
Заданное давление в общем топливопроводе высокого давления | 8702 | 8702 | фунт/кв. дюйм
Заданный ток привода топливного насоса | 1125,00 | 1125,00 | мА
Измеренное давление в общем топливопроводе высокого давления | 11102 | 11102 | фунт/кв. дюйм
Измеренный ток привода топливного насоса | 1125,00 | 1125,00 | мА
Измеряемое напряжение питания наддува форсунки | 50,0 | 50,0 | В
Напряжение аккумуляторной батареи | 25,1 | 25,1 | В
Наработка двигателя, ч | 009920:12:49 | 009920:12:49 | ЧЧЧЧЧЧ:ММ:СС | 324:39:28 | 324:39:28
Относительная нагрузка | 0 | 0 | Проценты
Переключатель блокировки функции защитного выключения двигателя | Вкл. | Вкл.
Переключатель переключаемых альтернативных низких холостых оборотов | Выкл. | Выкл.
Процент действия педали или рычага акселератора | 0 | 0 | Проценты
Процент действия педали или рычага дистанционного акселератора | 0 | 0 | Проценты
Пусковой включатель | Вкл. | Вкл.
Рабочее состояние двигателя | Остановка двигателя | Остановка двигателя
Реальное время модуля ECM | Не задано | Не задано
Режим управления промежуточной скоростью | Не определено | Не определено
Состояние обнаружения воды в топливе | Вода не обнаружена | Вода не обнаружена
Температура воздуха во впускном коллекторе | 135,6 | 135,6 | °F
Температура масла | 188,4 | 188,4 | °F
Тип датчика давления масла | Аналоговый | Аналоговый
Ток электрического подкачивающего топливного насоса | 0,0 | 0,0 | мА
Управляемый расход топлива | 95,00 | 95,00 | г/час
Уровень охлаждающей жидкости | Нижний предел | Нижний предел
Частота вращения двигателя | 0 | 0 | об/мин
Частота вращения турбонагнетателя | 40000 | 40000 | об/мин
323 | Injector Solenoid Driver 5 Circuit - Current Below Normal or Open Circuit
Атмосферное давление | 26,5 | 26,5 | дюйм рт. ст.
Версия программного обеспечения калибровки | 19020115 | 19020115
Время модуля ECM | 009978:58:56 | 009978:58:56 | ЧЧЧЧЧЧ:ММ:СС
Выбранная кривая крутящего момента | Не определено | Не определено
Давление во впускном коллекторе | 74,4 | 74,4 | дюйм рт. ст.
Давление масла | 70,4 | 70,4 | фунт/кв. дюйм
Давление на входе топливного регулятора | 96,6 | 96,6 | фунт/кв. дюйм
Датчик давления во впускном коллекторе 1 | 74 | 74 | дюйм рт. ст.
Датчик давления во впускном коллекторе 2 | 74 | 74 | дюйм рт. ст.
Датчик давления охлаждающей жидкости | 102 | 102 | дюйм рт. ст.
Датчик проверки холостого хода | – | –
Датчик температуры | 181,5 | 181,5 | °F
Датчик температуры впускного коллектора 1 | 146 | 146 | °F
Датчик температуры впускного коллектора 2 | 134 | 134 | °F
Заданное давление в общем топливопроводе высокого давления | 22481 | 22481 | фунт/кв. дюйм
Заданный ток привода топливного насоса | 1125,00 | 1125,00 | мА
Измеренное давление в общем топливопроводе высокого давления | 22410 | 22410 | фунт/кв. дюйм
Измеренный ток привода топливного насоса | 1125,00 | 1125,00 | мА
Измеряемое напряжение питания наддува форсунки | 50,2 | 50,2 | В
Напряжение аккумуляторной батареи | 27,8 | 27,8 | В
Наработка двигателя, ч | 009919:49:41 | 009919:49:41 | ЧЧЧЧЧЧ:ММ:СС | 325:02:36 | 325:02:36
Относительная нагрузка | 100 | 100 | Проценты
Переключатель блокировки функции защитного выключения двигателя | Вкл. | Вкл.
Переключатель переключаемых альтернативных низких холостых оборотов | Выкл. | Выкл.
Процент действия педали или рычага акселератора | 0 | 0 | Проценты
Процент действия педали или рычага дистанционного акселератора | 0 | 0 | Проценты
Пусковой включатель | Вкл. | Вкл.
Рабочее состояние двигателя | Максимальное открытие дроссельной заслонки | Максимальное открытие дроссельной заслонки
Реальное время модуля ECM | Не задано | Не задано
Режим управления промежуточной скоростью | Не определено | Не определено
Состояние обнаружения воды в топливе | Вода не обнаружена | Вода не обнаружена
Температура воздуха во впускном коллекторе | 140,0 | 140,0 | °F
Температура масла | 201,6 | 201,6 | °F
Тип датчика давления масла | Аналоговый | Аналоговый
Ток электрического подкачивающего топливного насоса | 0,0 | 0,0 | мА
Управляемый расход топлива | 100,76 | 100,76 | г/час
Уровень охлаждающей жидкости | Нормальный | Нормальный
Частота вращения двигателя | 1805 | 1805 | об/мин
Частота вращения турбонагнетателя | 40000 | 40000 | об/мин
1117 | Пропадание питания при установке пускового включателя в положение ВКЛ.- хаотичный характер или ошибочность данных
Атмосферное давление | 0,0 | 0,0 | дюйм рт. ст.
Версия программного обеспечения калибровки | 19020115 | 19020115
Время модуля ECM | 009028:33:18 | 010273:54:07 | ЧЧЧЧЧЧ:ММ:СС
Выбранная кривая крутящего момента | Не определено | Не определено
Давление во впускном коллекторе | 19,9 | 20,4 | дюйм рт. ст.
Давление масла | 0,0 | 0,0 | фунт/кв. дюйм
Давление на входе топливного регулятора | 0,2 | 0,2 | фунт/кв. дюйм
Датчик давления во впускном коллекторе 1 | 0 | 0 | дюйм рт. ст.
Датчик давления во впускном коллекторе 2 | 26 | 27 | дюйм рт. ст.
Датчик давления охлаждающей жидкости | 0 | 0 | дюйм рт. ст.
Датчик проверки холостого хода | – | –
Датчик температуры | 32,0 | 32,0 | °F
Датчик температуры впускного коллектора 1 | 132 | 114 | °F
Датчик температуры впускного коллектора 2 | 162 | 148 | °F
Заданное давление в общем топливопроводе высокого давления | 0 | 0 | фунт/кв. дюйм
Заданный ток привода топливного насоса | 1125,00 | 1125,00 | мА
Измеренное давление в общем топливопроводе высокого давления | 7524 | 10783 | фунт/кв. дюйм
Измеренный ток привода топливного насоса | 0,00 | 0,00 | мА
Измеряемое напряжение питания наддува форсунки | 0,0 | 0,0 | В
Напряжение аккумуляторной батареи | 24,4 | 25,4 | В
Наработка двигателя, ч | 008977:51:09 | 010202:33:16 | ЧЧЧЧЧЧ:ММ:СС | 1267:01:08 | 42:19:01
Относительная нагрузка | 100 | 100 | Проценты
Переключатель блокировки функции защитного выключения двигателя | Выкл. | Выкл.
Переключатель переключаемых альтернативных низких холостых оборотов | Вкл. | Вкл.
Процент действия педали или рычага акселератора | 0 | 0 | Проценты
Процент действия педали или рычага дистанционного акселератора | 0 | 0 | Проценты
Пусковой включатель | Вкл. | Вкл.
Рабочее состояние двигателя | Остановка двигателя | Остановка двигателя
Реальное время модуля ECM | Не задано | Не задано
Режим управления промежуточной скоростью | Не определено | Не определено
Состояние обнаружения воды в топливе | Вода не обнаружена | Вода не обнаружена
Температура воздуха во впускном коллекторе | 132,0 | 114,5 | °F
Температура масла | 32,0 | 32,0 | °F
Тип датчика давления масла | Аналоговый | Аналоговый
Ток электрического подкачивающего топливного насоса | 0,0 | 0,0 | мА
Управляемый расход топлива | 95,00 | 95,00 | г/час
Уровень охлаждающей жидкости | Нижний предел | Нижний предел
Частота вращения двигателя | 0 | 0 | об/мин
Частота вращения турбонагнетателя | 0 | 0 | об/мин
611 | Остановка горячего двигателя - состояние сохраняется
Атмосферное давление | 0,0 | 0,0 | дюйм рт. ст.
Версия программного обеспечения калибровки | 19020115 | 19020115
Время модуля ECM | 008803:40:56 | 010296:21:45 | ЧЧЧЧЧЧ:ММ:СС
Выбранная кривая крутящего момента | Не определено | Не определено
Давление во впускном коллекторе | 20,7 | 20,7 | дюйм рт. ст.
Давление масла | 0,0 | 0,0 | фунт/кв. дюйм
Давление на входе топливного регулятора | 0,2 | 0,2 | фунт/кв. дюйм
Датчик давления во впускном коллекторе 1 | 0 | 0 | дюйм рт. ст.
Датчик давления во впускном коллекторе 2 | 27 | 27 | дюйм рт. ст.
Датчик давления охлаждающей жидкости | 0 | 0 | дюйм рт. ст.
Датчик проверки холостого хода | – | –
Датчик температуры | 32,0 | 32,0 | °F
Датчик температуры впускного коллектора 1 | 118 | 127 | °F
Датчик температуры впускного коллектора 2 | 150 | 160 | °F
Заданное давление в общем топливопроводе высокого давления | 0 | 0 | фунт/кв. дюйм
Заданный ток привода топливного насоса | 1125,00 | 1125,00 | мА
Измеренное давление в общем топливопроводе высокого давления | 10678 | 10749 | фунт/кв. дюйм
Измеренный ток привода топливного насоса | 0,00 | 0,00 | мА
Измеряемое напряжение питания наддува форсунки | 0,0 | 0,0 | В
Напряжение аккумуляторной батареи | 27,3 | 27,3 | В
Наработка двигателя, ч | 008753:22:31 | 010225:30:34 | ЧЧЧЧЧЧ:ММ:СС | 1491:29:46 | 19:21:43
Относительная нагрузка | 100 | 100 | Проценты
Переключатель блокировки функции защитного выключения двигателя | Выкл. | Выкл.
Переключатель переключаемых альтернативных низких холостых оборотов | Вкл. | Вкл.
Процент действия педали или рычага акселератора | 0 | 0 | Проценты
Процент действия педали или рычага дистанционного акселератора | 0 | 0 | Проценты
Пусковой включатель | Вкл. | Вкл.
Рабочее состояние двигателя | Остановка двигателя | Остановка двигателя
Реальное время модуля ECM | Не задано | Не задано
Режим управления промежуточной скоростью | Не определено | Не определено
Состояние обнаружения воды в топливе | Вода не обнаружена | Вода не обнаружена
Температура воздуха во впускном коллекторе | 117,6 | 126,7 | °F
Температура масла | 32,0 | 32,0 | °F
Тип датчика давления масла | Аналоговый | Аналоговый
Ток электрического подкачивающего топливного насоса | 0,0 | 0,0 | мА
Управляемый расход топлива | 95,00 | 95,00 | г/час
Уровень охлаждающей жидкости | Нижний предел | Нижний предел
Частота вращения двигателя | 0 | 0 | об/мин
Частота вращения турбонагнетателя | 0 | 0 | об/мин

## Engine Abuse History
Engine Abuse History |  |  |  | 33230474
Customer Name: | 170227104443 | System Type: | QSK50/60 CM850/CM2150/CM2850 MCRS/K123M |  | ECM Code: | AQ60809.07
Unit Number: |  | Image Date: | 06.06.26 8:46:26 |  | Software Phase: | 19020115
Total ECM Time | 010318:18:02 |  | Total Engine Hours | 010244:52:17
This feature is not supported.

## Engine Protection
Engine Protection |  |  |  |  | 33230474
Customer Name: | 170227104443 |  | System Type: | QSK50/60 CM850/CM2150/CM2850 MCRS/K123M |  | ECM Code: | AQ60809.07
Unit Number: |  |  | Image Date: | 06.06.26 8:46:26 |  | Software Phase: | 19020115
[6 empty] | Total ECM Time : | 010318:18:02
Description | Fault Code | Value | Unit | Duration | ECM Time(Key On Time) | ECM Real Time | Time Since Fault
Температура охлаждающей жидкости - данные точные, но выше нормы - средний уровень серьезности | 146 | 221,3 | °F | 000000:01:32 | 009938:14:17 | Не задано | 380:03:44
Температура во впускном коллекторе 1 - данные точные, но выше нормы - самый высокий уровень серьезности | 155 | 95 |  | 000000:00:19 | 009938:14:18 | Не задано | 380:03:43
Температура во впускном коллекторе 1 - данные точные, но выше нормы - средний уровень серьезности | 488 | 90 |  | 000000:02:17 | 009938:15:13 | Не задано | 380:02:48
Температура во впускном коллекторе 4 - данные точные, но выше нормы - средний уровень серьезности | 1986 | 89 |  | 000000:02:11 | 009938:15:19 | Не задано | 380:02:42

## Audit Trail
Audit Trail |  |  |  |  | 33230474
Customer Name: | 170227104443 |  | System Type: | QSK50/60 CM850/CM2150/CM2850 MCRS/K123M |  | ECM Code: | AQ60809.07
Unit Number: |  |  | Image Date: | 06.06.26 8:46:26 |  | Software Phase: | 19020115
[5 empty] | Total ECM Time |  | 010318:18:02
Record Number | Tool Name | Tool Id | User Type | User Id | ECM Time (Key On Time) | ECM Time (Real Time) | Time Since Last Access
1 | INSITE | 807000862901 | Software | 00000000170A | 008778:33:51 | Не задано | 1539:44:10
027-Удаление кодов неисправностей
2 | INSITE | 809001302901 | Software | 00000000170A | 008298:15:12 | Не задано | 2020:02:49
020-Информационные функции
3 | INSITE | 809001302901 | Software | 00000000170A | 008297:48:59 | Не задано | 2020:29:03
020-Информационные функции
027-Удаление кодов неисправностей
4 | INSITE | 806001162901 | Software | 000071462DE5 | 007543:59:57 | Не задано | 2774:18:05
027-Удаление кодов неисправностей
Note on F8: Yellow = Most recent ECM access.
Note on G8: Yellow = Most recent ECM access.

## Data Collection
Data Collection |  |  |  | 33230474
Customer Name: | 170227104443 | System Type: | QSK50/60 CM850/CM2150/CM2850 MCRS/K123M |  | ECM Code: | AQ60809.07
Unit Number: |  | Image Date: | 06.06.26 8:46:26 |  | Software Phase: | 19020115
Parameters | I-20260606-084626771-00
Fuel Economy Report
Other - Average Vehicle Speed (All Trips) | Not Available
Other - Average Drive Vehicle Speed (All Trips) | Not Available
Other - Average Drive Vehicle Speed (Last Trip) | Not Available
Percent Top Gear Distance (All Trips) | Not Available
Percent Top Gear Distance (Last Trip) | Not Available
Percent PTO Time (All Trips) | Not Available
Percent PTO Time (Last Trip) | Not Available
Percent Idle Time (All Trips - Calculated) | 0,04
Percent Idle Time (Last Trip - Calculated) | 0,04
Percent Gear Down Distance (All Trips) | Not Available
Percent Gear Down Distance (Last Trip) | Not Available
Percent Cruise Control Distance (All Trips) | Not Available
Percent Cruise Control Distance (Last Trip) | Not Available
Other - Average Top Gear Vehicle Speed (All Trips) | Not Available
Other - Average Top Gear Vehicle Speed (Last Trip) | Not Available
Fuel Economy - Drive (All Trips - Calculated) | Not Available
Fuel Economy - Drive (Last Trip - Calculated) | Not Available
Fuel Economy - Average Fuel Economy (All Trips - Calculated) | Not Available
Fuel Economy - Average Fuel Economy (Last Trip - Calculated) | Not Available
Израсходованное топливо (Last Trip) | 388318,9
Средняя мощность при движении (Last Trip) | 5
Средняя нагрузка при движении (Last Trip) | 2,5
Средняя частота вращения двигателя при движении (Last Trip) | 381
Средняя нагрузка двигателя (Last Trip) | 44,5
Среднее число оборотов двигателя (Last Trip) | 1400
Израсходованное топливо (All Trips) | 388321,0
Средняя мощность при движении (All Trips) | 5
Средняя нагрузка двигателя (All Trips) | 44,5
Среднее число оборотов двигателя (All Trips) | 1400
Fleet Report
Other - Average Vehicle Speed (All Trips) | Not Available
Time - Engine Run Time (All Trips - Decimal) | 10244,87
Time - ECM Time (All Trips - Decimal) | 10318,3
Time - Engine Run Time (Last Trip -Decimal) | 10234,45
Time - ECM Time (Last Trip -Decimal) | 10316,17
Other - Average Drive Vehicle Speed (All Trips) | Not Available
Other - Average Drive Vehicle Speed (Last Trip) | Not Available
Aftertreatment Average Diesel Exhaust Fluid Burn Rate (All Trips) | Not Available
Aftertreatment Average Diesel Exhaust Fluid Burn Rate (Last Trip) | Not Available
Percent Top Gear Distance (All Trips) | Not Available
Percent Top Gear Distance (Last Trip) | Not Available
Percent PTO Time (All Trips) | Not Available
Percent PTO Time (Last Trip) | Not Available
Percent Maximum Accelerator Vehicle Speed Distance (All Trips) | Not Available
Percent Maximum Accelerator Vehicle Speed Distance (Last Trip) | Not Available
Percent Idle Time (All Trips - Calculated) | 0,04
Percent Idle Time (Last Trip - Calculated) | 0,04
Percent Gear Down Distance (All Trips) | Not Available
Percent Gear Down Distance (Last Trip) | Not Available
Percent Fan On Time (Manaul Fan Switch)[Last Trip] | Not Available
Percent Fan On Time (Last Trip) | Not Available
Percent Diesel Particulate Filter Regeneration Fuel (All Trips) | Not Available
Percent Diesel Particulate Filter Regeneration Fuel (Last Trip) | Not Available
Percent Cruise Control Distance (All Trips) | Not Available
Percent Cruise Control Distance (Last Trip) | Not Available
Other - Average Top Gear Vehicle Speed (All Trips) | Not Available
Other - Average Top Gear Vehicle Speed (Last Trip) | Not Available
Fuel Used - Total (Last trip - Error Check) | OK
Fuel Economy - Top Gear (All Trips) | Not Available
Fuel Economy - Top Gear (Last Trip) | Not Available
Fuel Economy - PTO Fuel Rate (All Trips) | Not Available
Fuel Economy - PTO Fuel Rate (Last Trip) | Not Available
Fuel Economy - Maximum Accelerator Vehicle Speed (All Trips) | Not Available
Fuel Economy - Maximum Accelerator Vehicle Speed (Last Trip) | Not Available
Fuel Economy - Low Gears (All Trips) | Not Available
Fuel Economy - Low Gears (Last Trip) | Not Available
Fuel Economy - Idle Fuel Rate (All Trips) | 3,57
Fuel Economy - Idle Fuel Rate (Last Trip) | 3,57
Fuel Economy - Gear Down (All Trips) | Not Available
Fuel Economy - Gear Down (Last Trip) | Not Available
Fuel Economy - Drive (All Trips - Calculated) | Not Available
Fuel Economy - Drive (Last Trip - Calculated) | Not Available
Fuel Economy - Cruise Control (All Trips) | Not Available
Fuel Economy - Cruise Control (Last Trip) | Not Available
Fuel Economy - Average Fuel Economy (All Trips - Calculated) | Not Available
Fuel Economy - Average Fuel Economy (Last Trip - Calculated) | Not Available
Ручная отмена защитного выключения двигателя (All Trips) | 0
Ручная отмена защитного выключения двигателя (Last Trip) | 0
Максимальная частота вращения двигателя (Last Trip) | 2040
Количество выключений при работе на холостом ходу (Last Trip) | 0
Число блокировок выключения при работе на холостом ходу (Last Trip) | 0
Топливо, израсходованное на холостом ходу (Last Trip) | 13,4
Топливо, израсходованное при движении (Last Trip) | 0,1
Средняя нагрузка при движении (Last Trip) | 2,5
Средняя частота вращения двигателя при движении (Last Trip) | 381
Средняя нагрузка двигателя (Last Trip) | 44,5
Среднее число оборотов двигателя (Last Trip) | 1400
Количество сбросов информации о поездке (All Trips) | 0
Топливо, израсходованное на холостом ходу (All Trips) | 13,4
Израсходованное топливо (All Trips) | 388321,0
Топливо, израсходованное при движении (All Trips) | 0,1
Средняя нагрузка двигателя (All Trips) | 44,5
Среднее число оборотов двигателя (All Trips) | 1400
Максимальная частота вращения двигателя (All Trips) | 2040
Fault Code Report
Fault Code | 442
Fault Count | 1
Fault Code | 1518
Fault Count | 6
Fault Code | 156
Fault Count | 1
Fault Code | 163
Fault Count | 1
Fault Code | 1519
Fault Count | 1
Fault Code | 232
Fault Count | 1
Fault Code | 212
Fault Count | 1
Fault Code | 1844
Fault Count | 1
Fault Code | 195
Fault Count | 1
Fault Code | 155
Fault Count | 1
Fault Code | 146
Fault Count | 1
Fault Code | 1986
Fault Count | 1
Fault Code | 488
Fault Count | 1
Fault Code | 197
Fault Count | 2
Fault Code | 235
Fault Count | 1
Fault Code | 323
Fault Count | 1
Fault Code | 1117
Fault Count | 5
Fault Code | 611
Fault Count | 32

## Aftertreatment System
Aftertreatment System |  |  |  |  | 33230474
Customer Name: | 170227104443 |  | System Type: | QSK50/60 CM850/CM2150/CM2850 MCRS/K123M |  | ECM Code: | AQ60809.07
Unit Number: |  |  | Image Date: | 06.06.26 8:46:26 |  | Software Phase: | 19020115
[6 empty] | Total ECM Time | 010318:18:02
Aftertreatment Regeneration History
ECM Time (Key On Time) | ECM Time (Real Time) | Time Since Previous Regeneration | Starting Diesel Particulate Filter Soot Load | Ending Diesel Particulate Filter Soot Load | Starting Diesel Oxidation Catalyst Intake Temperature | Maximum Diesel Particulate Filter Intake Temperature | Maximum Diesel Particulate Filter Outlet Temperature | Maximum Diesel Particulate Filter Differential Pressure
No data is available
Maximum Soot Load Condition
ECM Time (Key On Time) | ECM Time (Real Time) | Elapsed Time | Maximum Diesel Particulate Filter Soot Load | Diesel Oxidation Catalyst Intake Temperature | Diesel Particulate Filter Intake Temperature | Diesel Particulate Filter Outlet Temperature | Diesel Particulate Filter Differential Pressure
No data is available
Maximum Diesel Particulate Filter Outlet Temperature Condition
ECM Time (Key On Time) | ECM Time (Real Time) | Elapsed Time | Diesel Particulate Filter Soot Load | Diesel Oxidation Catalyst Intake Temperature | Diesel Particulate Filter Intake Temperature | Maximum Diesel Particulate Filter Outlet Temperature | Diesel Particulate Filter Differential Pressure
No data is available
Aftertreatment Maintenance
ECM Time (Key On Time) | ECM Time (Real Time) | Elapsed Time | Aftertreatment Reset Applied
No data is available
Diesel Particulate Filter Parameters
Parameters | Value
Индикатор фильтра твердых частиц | Не установлено
Aftertreatment DPF Ash Load History
Time since previous update | ECM Time (Key on Time) | ECM Real Time | Engine Hours | Engine Distance | Diesel Particulate Filter Ash Load
No data is available
Note on F9: >400°F (205°C) indicates Regeneration initiated while driving (Mobile Regeneration). <300°F (150°C) indicates Regeneration iniated while parked (Stationary Regeneration).
Note on G9: Temperature should be >900°F (480°C) during Regeneration.
Note on H9: Temperatures higher than the Diesel Particulate Filter Intake Temperature indicate a high soot load.

## Calculators
Calculators |  |  |  |  | 33230474
Customer Name: | 170227104443 |  | System Type: | QSK50/60 CM850/CM2150/CM2850 MCRS/K123M |  | ECM Code: | AQ60809.07
Unit Number: |  |  | Image Date: | 06.06.26 8:46:26 |  | Software Phase: | 19020115
Fuel Economy Calculator(Last Trip) |  |  |  | Fuel and Diesel Exhaust Fluid Calculator
Parameter | Baseline | Selected Value |  | Parameter | All Trips |  | Last Trip
Percent Top Gear Distance | Not Available |  |  | Total Fuel | 388321,0 галлон |  | 388318,9 галлон
Percent Idle Time | 0.04 |  |  | Total Diesel Exhaust Fluid | Not Available галлон |  | Not Available галлон
Percent PTO Time | Not Available |  |  | Mileage | Not Available галлон |  | Not Available галлон
Overall Fuel Economy | Not Available | Not Available |  | Cost/Kilometer | Not Available |  | Not Available
|  |  |  | Fluid Economy | Not Available |  | Not Available
|  |  |  | Fuel Price: |  |  | Diesel Exhaust Fluid Price:
Note on A6: Select % Top Gear Distance, % Idle Time and % PTO Time to calculate overall fuel economy change based on the Last Trip data.
Note on A8: Fuel added to Top Gear is reduced from Gear Down fuel. Actual fuel shift may be from fuel used in gears lower than the top 2
Note on F14: Enter Fuel Price per Gallon (or per Litre).
Note on I14: Enter Diesel Exhaust Fluid Price per Gallon (or per Litre).

## Image Summary
Image Summary |  |  |  |  | 33230474
Customer Name: | 170227104443 |  | System Type: | QSK50/60 CM850/CM2150/CM2850 MCRS/K123M |  | ECM Code: | AQ60809.07
Unit Number: |  |  | Image Date: | 06.06.26 8:46:26 |  | Software Phase: | 19020115
Fuel |  |  |  |  | Counts
Parameters | All Trips | Last Trip | Units |  | Parameters | All Trips | Last Trip | Units
Overall Fuel Economy | Not Available | Not Available | миль/галлон |  | Service Brake Actuations per 1000 mi (or 1000 km) | - | Not Available
PTO Fuel Rate | Not Available | Not Available | г/час |  | Ручная отмена защитного выключения двигателя | 0 | 0
Idle Fuel Rate | 3,57 | 3,57 | г/час |  | Количество выключений при работе на холостом ходу | - | 0
Cruise Control Fuel Economy | Not Available | Not Available | миль/галлон |  | Число блокировок выключения при работе на холостом ходу | - | 0
Low Gear Fuel Economy | Not Available | Not Available | миль/галлон |  | Количество сбросов информации о поездке | 0 | -
Gear Down Fuel Economy | Not Available | Not Available | миль/галлон |  | - | - | -
Top Gear Fuel Economy | Not Available | Not Available | миль/галлон |  | - | - | -
Drive Fuel Economy | Not Available | Not Available | миль/галлон
- | - | - | галлон
Топливо, израсходованное на холостом ходу | 13,4 | 13,4 | галлон |  | Aftertreatment
[5 empty] | Parameters | All Trips | Last Trip | Units
[5 empty] | Diesel Exhaust Fluid Consumption (Percent of Total Fuel) | Not Available | Not Available | Проценты
Distance |  |  |  |  | Regeneration Fuel (Percent of Total Fuel) | Not Available | Not Available | Проценты
Parameters | All Trips | Last Trip | Units |  | - | - | -
- | - | - | миля |  | - | - | -
Percent Cruise Control Distance | Not Available | Not Available | Проценты |  | - | - | - | дюйм рт. ст.
Percent Gear Down Distance | Not Available | Not Available | Проценты |  | - | - | -
Percent Top Gear Distance | Not Available | Not Available | Проценты
Averages
Time |  |  |  |  | Parameters | All Trips | Last Trip | Units
Parameters | All Trips | Last Trip | Units |  | Average Vehicle Speed (Top Gear) | Not Available | Not Available | миль/час
- | - | - |  |  | Average Vehicle Speed (Drive) | Not Available | Not Available | миль/час
Percent Fan On Time (Manual Fan Switch) | - | Not Available | Проценты |  | Средняя нагрузка при движении | - | 2,5 | Проценты
Percent Fan On Time (Total) | - | Not Available | Проценты |  | Средняя частота вращения двигателя при движении | - | 381 | об/мин
Percent PTO Time | Not Available | Not Available | Проценты |  | Средняя нагрузка двигателя | 44,5 | 44,5 | Проценты
Percent Idle Time | 0,04 | 0,04 | Проценты |  | Среднее число оборотов двигателя | 1400 | 1400 | об/мин
Idle Time + PTO Time | Not Available | Not Available | ЧЧЧЧЧЧ:ММ:СС |  | - | Not Available | - | миль/час
Время работы на холостом ходу | 000003:45:08 | 000003:45:08 | ЧЧЧЧЧЧ:ММ:СС
Время работы двигателя | 010244:52:17 | 010234:27:00 | ЧЧЧЧЧЧ:ММ:СС
Время модуля ECM | 010318:18:02 | 010316:10:16 | ЧЧЧЧЧЧ:ММ:СС |  | Maximums
[5 empty] | Parameters | All Trips | Last Trip | Units
[5 empty] | - | - | - | миль/час
[5 empty] | Максимальная частота вращения двигателя | 2040 | 2040 | об/мин
Note on D7: L Gas Plus, ISL G, and ISX11.9 G fuel economy reported as diesel equivalent miles per gallon, mpg(e).
Note on D8: Includes Idle and PTO Fuel. Displays "-" if distance < 10 miles (16.09344 km). Displays "-" if fuel economy > 25 mpg (10.63 kpl).
Note on D11: Fuel Economy while operating with Cruise Control. Includes all gears and all applicable vehicle speeds.
Note on D12: Fuel economy in all gears lower than the Top 2.
Note on D15: Excludes Idle Fuel and Stationary PTO Fuel. Displays "-" if distance < 10 miles (16.09344 km). Displays "-" if fuel economy > 25 mpg (10.63 kpl).
Note on D22: Fuel Economy improves up to 50,000 miles (80,467 km).
Note on D23: % distance traveled while operating with Cruise Control. Includes all gears and all applicable vehicle speeds.
Note on D24: Recommend < 10% non-Top Gear time for linehaul applications. Maximize Top Gear Distance for best fuel economy.
Note on D25: Recommend >90% for linehaul applications. Maximize Top Gear Distance for best fuel economy.
Note on D31: Note: International uses this multiplexed address to send all fan requests (i.e. A/C Pressure Switch) and may not be an actual manual fan switch command.
Note on D33: Yellow Flagged at > 20% or if combination of % Idle and PTO Time > 20%. Lower is better for fuel economy.
Note on D34: Yellow Flagged at > 20% or if combination of % Idle and PTO Time > 20%. Lower is better for fuel economy.
Note on I13: Count generated when out of gear for 30 seconds above 20 mph (32.187 km/hr).
Note on I14: A high count of Sudden Decelerations may indicate an issue with the Vehicle Speed Sensor.
Note on I20: Note: Results will vary based on duty cycle. Guidelines: EPA 2007: 1.0-3.0% EPA 2010: 0.5-2.0%
Note on I24: Reference the Aftertreatment History sheet for information on the last 10 DPF Regenerations.
Note on I35: Includes Idle & Drive Speed.
Note on I40: Yellow Flagged if Maximum Vehicle Speed recorded was > 10 mph (16 km/hr) over the maximum allowable vehicle speed.
Note on I41: Reference Engine Abuse History for additional information.

## Sensor Monitor Parameters
Sensor Monitor Parameters |  |  |  |  | 33230474
Customer Name: | 170227104443 |  | System Type: | QSK50/60 CM850/CM2150/CM2850 MCRS/K123M |  | ECM Code: | AQ60809.07
Unit Number: |  |  | Image Date: | 06.06.26 8:46:26 |  | Software Phase: | 19020115
Engine State : | Not Available |  |  | Engine Operating State : | Частота вращения, передаваемая по каналу связи
Parameter | Value | Units
Fuel Pump Oil Pressure | 0,0 | фунт/кв. дюйм
Атмосферное давление | 26,7 | дюйм рт. ст.
Давление во впускном коллекторе | 0,3 | дюйм рт. ст.
Давление картерных газов | 0,6 | дюйм вод. ст.
Давление масла | 36,7 | фунт/кв. дюйм
Давление на входе топливного регулятора | 87,4 | фунт/кв. дюйм
Датчик давления во впускном коллекторе 1 | 0 | дюйм рт. ст.
Датчик давления охлаждающей жидкости | 24 | дюйм рт. ст.
датчик перепада давления в масляном фильтре (расчетное значение) | 2 | дюйм рт. ст.
Датчик температуры | 173,4 | °F
Датчик температуры впускного коллектора 1 | 121 | °F
Датчик температуры впускного коллектора 2 | 121 | °F
Датчик температуры впускного коллектора 3 | 122 | °F
Датчик температуры впускного коллектора 4 | 119 | °F
Датчик температуры топлива | 105,9 | °F
Датчик числа оборотов двигателя действует | Главный
Заданное давление в общем топливопроводе высокого давления | 10640 | фунт/кв. дюйм
Измеренное давление в общем топливопроводе высокого давления | 10537 | фунт/кв. дюйм
Напряжение аккумуляторной батареи | 27,8 | В
Напряжение датчика давления во впускном коллекторе 1 | 1,2 | В
Напряжение датчика давления на входе топливного регулятора | 1,9 | В
Напряжение датчика давления охлаждающей жидкости | 1,8 | В
Напряжение датчика температуры впускного коллектора 1 | 1,9 | В
Напряжение датчика температуры впускного коллектора 2 | 1,9 | В
Напряжение датчика температуры впускного коллектора 3 | 1,9 | В
Напряжение датчика температуры впускного коллектора 4 | 2,0 | В
Напряжение датчика температуры топлива | 2,3 | В
Напряжение питания датчика положения педали или рычага акселератора | 5,00 | В
Напряжение сигнала датчика атмосферного давления | 3,25 | В
Напряжение сигнала датчика давления в общем топливопроводе высокого давления | 1,97 | В
Напряжение сигнала датчика давления во впускном коллекторе | 1,19 | В
Напряжение сигнала датчика давления картерных газов | 0,56 | В
Напряжение сигнала датчика давления масла | 2,13 | В
Напряжение сигнала датчика положения педали или рычага акселератора | 0,00 | В
Напряжение сигнала датчика температуры воздуха во впускном коллекторе | 1,38 | В
Напряжение сигнала датчика температуры масла | 0,75 | В
Напряжение сигнала датчика температуры охлаждающей жидкости двигателя | 0,94 | В
Состояние главного датчика оборотов двигателя | Допустимый сигнал
Состояние обнаружения воды в топливе | Вода не обнаружена
Состояние резервного датчика оборотов двигателя | Допустимый сигнал
Температура воздуха во впускном коллекторе | 120,7 | °F
Температура масла | 187,9 | °F
Тип датчика давления масла | Аналоговый
Уровень охлаждающей жидкости | Нормальный
Цепь питания датчиков 1 | 5,00 | В
Цепь питания датчиков 2 | 5,00 | В
Цепь питания датчиков 3 | 5,00 | В
Цепь питания датчиков 4 | 5,00 | В