## Duty Cycle Monitor
Duty Cycle Monitor |  |  |  |  | 33232759
Customer Name: | 170227104443 |  | System Type: | QSK50/60 CM850/CM2150/CM2850 MCRS/K123M |  | ECM Code: | AQ60809.07
Unit Number: |  |  | Image Date: | 15.06.26 8:27:05 |  | Software Phase: | 19020115
Parameters | Value | Unit
Время начала по плану маршрута 1 | 19025:51:11 | ЧЧ:СС:СС
Общее время по плану маршрута 1 | 500:00:00 | ЧЧ:СС:СС
Остаток часов по плану маршрута 1 | 00:00:00 | с
Parameters | Value | Unit
Время начала по плану маршрута 2 | 19525:57:55 | ЧЧ:СС:СС
Общее время по плану маршрута 2 | 211:36:29 | ЧЧ:СС:СС
Остаток часов по плану маршрута 2 | 288:23:31 | с
Parameters | Value | Unit
Время начала по долгосрочному плану маршрута | 00:00:00 | ЧЧ:СС:СС
Общее время по долгосрочному плану маршрута | 19711:36:29 | ЧЧ:СС:СС
Short Term Map 1
Short Term Map 2
Long Term Map

## Fault Codes
Fault Codes |  |  |  |  | 33232759
Customer Name: | 170227104443 |  | System Type: | QSK50/60 CM850/CM2150/CM2850 MCRS/K123M |  | ECM Code: | AQ60809.07
Unit Number: |  |  | Image Date: | 15.06.26 8:27:05 |  | Software Phase: | 19020115
Please select display option from the drop down list: |  | Total ECM Time | 019793:43:49 |  |  |  | Active Fault |  | Most Recent Fault Codes
Sr. No | Fault Codes | Status | Counts | Lamp | Description | First | Last | Time Since First Fault | Time Since Last Fault
1 | 1519 | Inactive | 1 | Maintenance | Один или несколько модулей имеют неисправности самого низкого уровня серьезности - состояние сохраняется | 019535:59:42 | 019535:59:42 | 257:44:07 | 257:44:07
2 | 611 | Inactive | 42 | None | Остановка горячего двигателя - состояние сохраняется | 018569:51:00 | 019760:52:37 | 1223:52:49 | 32:51:12
3 | 442 | Inactive | 1 | Amber | Напряжение аккумуляторной батареи 1 - данные точные, но выше нормы - средний уровень серьезности | 018820:41:48 | 018820:41:48 | 973:02:00 | 973:02:00
4 | 1117 | Inactive | 2 | None | Пропадание питания при установке пускового включателя в положение ВКЛ.- хаотичный характер или ошибочность данных | 018820:04:04 | 018820:41:17 | 973:39:44 | 973:02:31
5 | 441 | Inactive | 1 | Amber | Напряжение аккумуляторной батареи 1 - данные точные, но ниже нормы - средний уровень серьезности | 018820:41:10 | 018820:41:10 | 973:02:38 | 973:02:38
6 | 547 | Inactive | 1 | Amber | Цепь датчика давления подачи топлива - напряжение ниже нормы или короткое замыкание на цепь низкого напряжения | 018820:22:06 | 018820:22:06 | 973:21:42 | 973:21:42

## Fault Snapshot
Fault Snapshot |  |  |  |  | 33232759
Customer Name: | 170227104443 |  | System Type: | QSK50/60 CM850/CM2150/CM2850 MCRS/K123M |  | ECM Code: | AQ60809.07
Unit Number: |  |  | Image Date: | 15.06.26 8:27:05 |  | Software Phase: | 19020115
[5 empty] | Total ECM Time |  | 019793:43:49
[5 empty] | Total Engine Hours |  | 019737:37:06
Parameter | First Occurrence | Last Occurrence | Unit | Time since First Fault | Time since Last Fault
547 | Цепь датчика давления подачи топлива - напряжение ниже нормы или короткое замыкание на цепь низкого напряжения
Атмосферное давление | 26,0 | 26,0 | дюйм рт. ст.
Версия программного обеспечения калибровки | 19020115 | 19020115
Время модуля ECM | 018820:22:06 | 018820:22:06 | ЧЧЧЧЧЧ:ММ:СС
Выбранная кривая крутящего момента | Не определено | Не определено
Давление во впускном коллекторе | -0,2 | -0,2 | дюйм рт. ст.
Давление масла | 0,1 | 0,1 | фунт/кв. дюйм
Давление на входе топливного регулятора | 81,9 | 81,9 | фунт/кв. дюйм
Датчик давления во впускном коллекторе 1 | 0 | 0 | дюйм рт. ст.
Датчик давления во впускном коллекторе 2 | 0 | 0 | дюйм рт. ст.
Датчик давления охлаждающей жидкости | 4 | 4 | дюйм рт. ст.
Датчик проверки холостого хода | – | –
Датчик температуры | 98,3 | 98,3 | °F
Датчик температуры впускного коллектора 1 | 80 | 80 | °F
Датчик температуры впускного коллектора 2 | 81 | 81 | °F
Заданное давление в общем топливопроводе высокого давления | 8702 | 8702 | фунт/кв. дюйм
Заданный ток привода топливного насоса | 1125,00 | 1125,00 | мА
Измеренное давление в общем топливопроводе высокого давления | 399 | 399 | фунт/кв. дюйм
Измеренный ток привода топливного насоса | 1125,00 | 1125,00 | мА
Измеряемое напряжение питания наддува форсунки | 50,1 | 50,1 | В
Напряжение аккумуляторной батареи | 23,2 | 23,2 | В
Наработка двигателя, ч | 018771:54:22 | 018771:54:22 | ЧЧЧЧЧЧ:ММ:СС | 965:42:44 | 965:42:44
Относительная нагрузка | 0 | 0 | Проценты
Переключатель блокировки функции защитного выключения двигателя | Вкл. | Вкл.
Переключатель переключаемых альтернативных низких холостых оборотов | Выкл. | Выкл.
Процент действия педали или рычага акселератора | 0 | 0 | Проценты
Процент действия педали или рычага дистанционного акселератора | 0 | 0 | Проценты
Пусковой включатель | Вкл. | Вкл.
Рабочее состояние двигателя | Остановка двигателя | Остановка двигателя
Реальное время модуля ECM | Не задано | Не задано
Режим управления промежуточной скоростью | Не определено | Не определено
Состояние обнаружения воды в топливе | Вода не обнаружена | Вода не обнаружена
Температура воздуха во впускном коллекторе | 81,4 | 81,4 | °F
Температура масла | 99,7 | 99,7 | °F
Тип датчика давления масла | Аналоговый | Аналоговый
Ток электрического подкачивающего топливного насоса | 0,0 | 0,0 | мА
Управляемый расход топлива | 95,00 | 95,00 | г/час
Уровень охлаждающей жидкости | Нормальный | Нормальный
Частота вращения двигателя | 0 | 0 | об/мин
Частота вращения турбонагнетателя | 40000 | 40000 | об/мин
1117 | Пропадание питания при установке пускового включателя в положение ВКЛ.- хаотичный характер или ошибочность данных
Атмосферное давление | 0,0 | 0,0 | дюйм рт. ст.
Версия программного обеспечения калибровки | 19020115 | 19020115
Время модуля ECM | 018820:04:04 | 018820:41:17 | ЧЧЧЧЧЧ:ММ:СС
Выбранная кривая крутящего момента | Не определено | Не определено
Давление во впускном коллекторе | 19,6 | 19,6 | дюйм рт. ст.
Давление масла | 0,0 | 0,0 | фунт/кв. дюйм
Давление на входе топливного регулятора | 0,2 | 0,2 | фунт/кв. дюйм
Датчик давления во впускном коллекторе 1 | 0 | 0 | дюйм рт. ст.
Датчик давления во впускном коллекторе 2 | 26 | 26 | дюйм рт. ст.
Датчик давления охлаждающей жидкости | 0 | 0 | дюйм рт. ст.
Датчик проверки холостого хода | – | –
Датчик температуры | 32,0 | 32,0 | °F
Датчик температуры впускного коллектора 1 | 80 | 40 | °F
Датчик температуры впускного коллектора 2 | 123 | 99 | °F
Заданное давление в общем топливопроводе высокого давления | 0 | 0 | фунт/кв. дюйм
Заданный ток привода топливного насоса | 1125,00 | 1125,00 | мА
Измеренное давление в общем топливопроводе высокого давления | 399 | 399 | фунт/кв. дюйм
Измеренный ток привода топливного насоса | 0,00 | 0,00 | мА
Измеряемое напряжение питания наддува форсунки | 0,0 | 0,0 | В
Напряжение аккумуляторной батареи | 24,0 | 24,0 | В
Наработка двигателя, ч | 018771:24:22 | 018771:54:22 | ЧЧЧЧЧЧ:ММ:СС | 966:12:44 | 965:42:44
Относительная нагрузка | 100 | 100 | Проценты
Переключатель блокировки функции защитного выключения двигателя | Выкл. | Выкл.
Переключатель переключаемых альтернативных низких холостых оборотов | Вкл. | Вкл.
Процент действия педали или рычага акселератора | 0 | 0 | Проценты
Процент действия педали или рычага дистанционного акселератора | 0 | 0 | Проценты
Пусковой включатель | Вкл. | Вкл.
Рабочее состояние двигателя | Остановка двигателя | Остановка двигателя
Реальное время модуля ECM | Не задано | Не задано
Режим управления промежуточной скоростью | Не определено | Не определено
Состояние обнаружения воды в топливе | Вода не обнаружена | Вода не обнаружена
Температура воздуха во впускном коллекторе | 80,3 | 39,6 | °F
Температура масла | 32,0 | 32,0 | °F
Тип датчика давления масла | Аналоговый | Аналоговый
Ток электрического подкачивающего топливного насоса | 0,0 | 0,0 | мА
Управляемый расход топлива | 95,00 | 95,00 | г/час
Уровень охлаждающей жидкости | Нижний предел | Нижний предел
Частота вращения двигателя | 0 | 0 | об/мин
Частота вращения турбонагнетателя | 0 | 0 | об/мин
441 | Напряжение аккумуляторной батареи 1 - данные точные, но ниже нормы - средний уровень серьезности
Атмосферное давление | 26,0 | 26,0 | дюйм рт. ст.
Версия программного обеспечения калибровки | 19020115 | 19020115
Время модуля ECM | 018820:41:10 | 018820:41:10 | ЧЧЧЧЧЧ:ММ:СС
Выбранная кривая крутящего момента | Не определено | Не определено
Давление во впускном коллекторе | -0,4 | -0,4 | дюйм рт. ст.
Давление масла | 0,0 | 0,0 | фунт/кв. дюйм
Давление на входе топливного регулятора | 57,4 | 57,4 | фунт/кв. дюйм
Датчик давления во впускном коллекторе 1 | 0 | 0 | дюйм рт. ст.
Датчик давления во впускном коллекторе 2 | -1 | -1 | дюйм рт. ст.
Датчик давления охлаждающей жидкости | 5 | 5 | дюйм рт. ст.
Датчик проверки холостого хода | – | –
Датчик температуры | 67,8 | 67,8 | °F
Датчик температуры впускного коллектора 1 | 40 | 40 | °F
Датчик температуры впускного коллектора 2 | 39 | 39 | °F
Заданное давление в общем топливопроводе высокого давления | 8702 | 8702 | фунт/кв. дюйм
Заданный ток привода топливного насоса | 1125,00 | 1125,00 | мА
Измеренное давление в общем топливопроводе высокого давления | 364 | 364 | фунт/кв. дюйм
Измеренный ток привода топливного насоса | 1125,00 | 1125,00 | мА
Измеряемое напряжение питания наддува форсунки | 50,1 | 50,1 | В
Напряжение аккумуляторной батареи | 24,0 | 24,0 | В
Наработка двигателя, ч | 018771:54:22 | 018771:54:22 | ЧЧЧЧЧЧ:ММ:СС | 965:42:44 | 965:42:44
Относительная нагрузка | 0 | 0 | Проценты
Переключатель блокировки функции защитного выключения двигателя | Вкл. | Вкл.
Переключатель переключаемых альтернативных низких холостых оборотов | Выкл. | Выкл.
Процент действия педали или рычага акселератора | 0 | 0 | Проценты
Процент действия педали или рычага дистанционного акселератора | 0 | 0 | Проценты
Пусковой включатель | Вкл. | Вкл.
Рабочее состояние двигателя | Остановка двигателя | Остановка двигателя
Реальное время модуля ECM | Не задано | Не задано
Режим управления промежуточной скоростью | Не определено | Не определено
Состояние обнаружения воды в топливе | Вода не обнаружена | Вода не обнаружена
Температура воздуха во впускном коллекторе | 40,3 | 40,3 | °F
Температура масла | 41,3 | 41,3 | °F
Тип датчика давления масла | Аналоговый | Аналоговый
Ток электрического подкачивающего топливного насоса | 0,0 | 0,0 | мА
Управляемый расход топлива | 95,00 | 95,00 | г/час
Уровень охлаждающей жидкости | Нормальный | Нормальный
Частота вращения двигателя | 0 | 0 | об/мин
Частота вращения турбонагнетателя | 40000 | 40000 | об/мин
442 | Напряжение аккумуляторной батареи 1 - данные точные, но выше нормы - средний уровень серьезности
Атмосферное давление | 26,0 | 26,0 | дюйм рт. ст.
Версия программного обеспечения калибровки | 19020115 | 19020115
Время модуля ECM | 018820:41:48 | 018820:41:48 | ЧЧЧЧЧЧ:ММ:СС
Выбранная кривая крутящего момента | Не определено | Не определено
Давление во впускном коллекторе | 12,8 | 12,8 | дюйм рт. ст.
Давление масла | 0,0 | 0,0 | фунт/кв. дюйм
Давление на входе топливного регулятора | 0,2 | 0,2 | фунт/кв. дюйм
Датчик давления во впускном коллекторе 1 | 0 | 0 | дюйм рт. ст.
Датчик давления во впускном коллекторе 2 | 26 | 26 | дюйм рт. ст.
Датчик давления охлаждающей жидкости | 4 | 4 | дюйм рт. ст.
Датчик проверки холостого хода | – | –
Датчик температуры | 59,9 | 59,9 | °F
Датчик температуры впускного коллектора 1 | 40 | 40 | °F
Датчик температуры впускного коллектора 2 | 41 | 41 | °F
Заданное давление в общем топливопроводе высокого давления | 0 | 0 | фунт/кв. дюйм
Заданный ток привода топливного насоса | 1125,00 | 1125,00 | мА
Измеренное давление в общем топливопроводе высокого давления | 435 | 435 | фунт/кв. дюйм
Измеренный ток привода топливного насоса | 1750,00 | 1750,00 | мА
Измеряемое напряжение питания наддува форсунки | 50,1 | 50,1 | В
Напряжение аккумуляторной батареи | 24,0 | 24,0 | В
Наработка двигателя, ч | 018772:54:22 | 018772:54:22 | ЧЧЧЧЧЧ:ММ:СС | 964:42:44 | 964:42:44
Относительная нагрузка | 0 | 0 | Проценты
Переключатель блокировки функции защитного выключения двигателя | Вкл. | Вкл.
Переключатель переключаемых альтернативных низких холостых оборотов | Выкл. | Выкл.
Процент действия педали или рычага акселератора | 0 | 0 | Проценты
Процент действия педали или рычага дистанционного акселератора | 0 | 0 | Проценты
Пусковой включатель | Вкл. | Вкл.
Рабочее состояние двигателя | Остановка двигателя | Остановка двигателя
Реальное время модуля ECM | Не задано | Не задано
Режим управления промежуточной скоростью | Не определено | Не определено
Состояние обнаружения воды в топливе | Вода не обнаружена | Вода не обнаружена
Температура воздуха во впускном коллекторе | 41,5 | 41,5 | °F
Температура масла | 40,5 | 40,5 | °F
Тип датчика давления масла | Аналоговый | Аналоговый
Ток электрического подкачивающего топливного насоса | 0,0 | 0,0 | мА
Управляемый расход топлива | 95,00 | 95,00 | г/час
Уровень охлаждающей жидкости | Нормальный | Нормальный
Частота вращения двигателя | 0 | 0 | об/мин
Частота вращения турбонагнетателя | 40000 | 40000 | об/мин
1519 | Один или несколько модулей имеют неисправности самого низкого уровня серьезности - состояние сохраняется
Атмосферное давление | 26,9 | 26,9 | дюйм рт. ст.
Версия программного обеспечения калибровки | 19020115 | 19020115
Время модуля ECM | 019535:59:42 | 019535:59:42 | ЧЧЧЧЧЧ:ММ:СС
Выбранная кривая крутящего момента | Не определено | Не определено
Давление во впускном коллекторе | 44,9 | 44,9 | дюйм рт. ст.
Давление масла | 57,9 | 57,9 | фунт/кв. дюйм
Давление на входе топливного регулятора | 97,3 | 97,3 | фунт/кв. дюйм
Датчик давления во впускном коллекторе 1 | 45 | 45 | дюйм рт. ст.
Датчик давления во впускном коллекторе 2 | 45 | 45 | дюйм рт. ст.
Датчик давления охлаждающей жидкости | 95 | 95 | дюйм рт. ст.
Датчик проверки холостого хода | – | –
Датчик температуры | 181,1 | 181,1 | °F
Датчик температуры впускного коллектора 1 | 137 | 137 | °F
Датчик температуры впускного коллектора 2 | 138 | 138 | °F
Заданное давление в общем топливопроводе высокого давления | 19355 | 19355 | фунт/кв. дюйм
Заданный ток привода топливного насоса | 1187,50 | 1187,50 | мА
Измеренное давление в общем топливопроводе высокого давления | 19362 | 19362 | фунт/кв. дюйм
Измеренный ток привода топливного насоса | 1187,50 | 1187,50 | мА
Измеряемое напряжение питания наддува форсунки | 50,6 | 50,6 | В
Напряжение аккумуляторной батареи | 27,8 | 27,8 | В
Наработка двигателя, ч | 019484:28:16 | 019484:28:16 | ЧЧЧЧЧЧ:ММ:СС | 253:08:50 | 253:08:50
Относительная нагрузка | 62 | 62 | Проценты
Переключатель блокировки функции защитного выключения двигателя | Вкл. | Вкл.
Переключатель переключаемых альтернативных низких холостых оборотов | Выкл. | Выкл.
Процент действия педали или рычага акселератора | 0 | 0 | Проценты
Процент действия педали или рычага дистанционного акселератора | 0 | 0 | Проценты
Пусковой включатель | Вкл. | Вкл.
Рабочее состояние двигателя | Частота вращения, передаваемая по каналу связи | Частота вращения, передаваемая по каналу связи
Реальное время модуля ECM | Не задано | Не задано
Режим управления промежуточной скоростью | Не определено | Не определено
Состояние обнаружения воды в топливе | Вода не обнаружена | Вода не обнаружена
Температура воздуха во впускном коллекторе | 137,9 | 137,9 | °F
Температура масла | 221,2 | 221,2 | °F
Тип датчика давления масла | Аналоговый | Аналоговый
Ток электрического подкачивающего топливного насоса | 0,0 | 0,0 | мА
Управляемый расход топлива | 73,63 | 73,63 | г/час
Уровень охлаждающей жидкости | Нормальный | Нормальный
Частота вращения двигателя | 1632 | 1632 | об/мин
Частота вращения турбонагнетателя | 40000 | 40000 | об/мин
611 | Остановка горячего двигателя - состояние сохраняется
Атмосферное давление | 0,0 | 0,0 | дюйм рт. ст.
Версия программного обеспечения калибровки | 19020115 | 19020115
Время модуля ECM | 018569:51:00 | 019760:52:37 | ЧЧЧЧЧЧ:ММ:СС
Выбранная кривая крутящего момента | Не определено | Не определено
Давление во впускном коллекторе | 20,1 | 20,1 | дюйм рт. ст.
Давление масла | 0,0 | 0,0 | фунт/кв. дюйм
Давление на входе топливного регулятора | 0,2 | 0,2 | фунт/кв. дюйм
Датчик давления во впускном коллекторе 1 | 0 | 0 | дюйм рт. ст.
Датчик давления во впускном коллекторе 2 | 26 | 26 | дюйм рт. ст.
Датчик давления охлаждающей жидкости | 0 | 0 | дюйм рт. ст.
Датчик проверки холостого хода | – | –
Датчик температуры | 32,0 | 32,0 | °F
Датчик температуры впускного коллектора 1 | 139 | 142 | °F
Датчик температуры впускного коллектора 2 | 171 | 174 | °F
Заданное давление в общем топливопроводе высокого давления | 0 | 0 | фунт/кв. дюйм
Заданный ток привода топливного насоса | 1125,00 | 1125,00 | мА
Измеренное давление в общем топливопроводе высокого давления | 10181 | 10252 | фунт/кв. дюйм
Измеренный ток привода топливного насоса | 0,00 | 0,00 | мА
Измеряемое напряжение питания наддува форсунки | 0,0 | 0,0 | В
Напряжение аккумуляторной батареи | 25,2 | 25,0 | В
Наработка двигателя, ч | 018522:40:30 | 019708:06:42 | ЧЧЧЧЧЧ:ММ:СС | 1214:56:36 | 29:30:24
Относительная нагрузка | 100 | 100 | Проценты
Переключатель блокировки функции защитного выключения двигателя | Выкл. | Выкл.
Переключатель переключаемых альтернативных низких холостых оборотов | Вкл. | Вкл.
Процент действия педали или рычага акселератора | 0 | 0 | Проценты
Процент действия педали или рычага дистанционного акселератора | 0 | 0 | Проценты
Пусковой включатель | Вкл. | Вкл.
Рабочее состояние двигателя | Остановка двигателя | Остановка двигателя
Реальное время модуля ECM | Не задано | Не задано
Режим управления промежуточной скоростью | Не определено | Не определено
Состояние обнаружения воды в топливе | Вода не обнаружена | Вода не обнаружена
Температура воздуха во впускном коллекторе | 139,5 | 142,4 | °F
Температура масла | 32,0 | 32,0 | °F
Тип датчика давления масла | Аналоговый | Аналоговый
Ток электрического подкачивающего топливного насоса | 0,0 | 0,0 | мА
Управляемый расход топлива | 95,00 | 95,00 | г/час
Уровень охлаждающей жидкости | Нижний предел | Нижний предел
Частота вращения двигателя | 0 | 0 | об/мин
Частота вращения турбонагнетателя | 0 | 0 | об/мин

## Engine Abuse History
Engine Abuse History |  |  |  | 33232759
Customer Name: | 170227104443 | System Type: | QSK50/60 CM850/CM2150/CM2850 MCRS/K123M |  | ECM Code: | AQ60809.07
Unit Number: |  | Image Date: | 15.06.26 8:27:05 |  | Software Phase: | 19020115
Total ECM Time | 019793:43:49 |  | Total Engine Hours | 019737:37:06
This feature is not supported.

## Engine Protection
Engine Protection |  |  |  |  | 33232759
Customer Name: | 170227104443 |  | System Type: | QSK50/60 CM850/CM2150/CM2850 MCRS/K123M |  | ECM Code: | AQ60809.07
Unit Number: |  |  | Image Date: | 15.06.26 8:27:05 |  | Software Phase: | 19020115
[6 empty] | Total ECM Time : | 019793:43:49
Description | Fault Code | Value | Unit | Duration | ECM Time(Key On Time) | ECM Real Time | Time Since Fault
Уровень охлаждающей жидкости - данные точные, но ниже нормы - самый высокий уровень серьезности | 235 | Нижний предел |  | 000000:00:51 | 000035:07:44 | Не задано | 19758:36:04
| 235 | Нижний предел |  | 000000:00:30 | 000023:50:09 | Не задано | 19769:53:39
| 235 | Нижний предел |  | 000000:01:07 | 000014:15:47 | Не задано | 19779:28:01
Температура во впускном коллекторе 1 - данные точные, но выше нормы - средний уровень серьезности | 488 | 89 |  | 000000:02:10 | 011976:31:28 | Не задано | 7817:12:20
Перепад давления на масляном фильтре - данные точные, но выше нормы - средний уровень серьезности | 1362 | 53,0 | фунт/кв. дюйм | 000000:02:16 | 011759:27:19 | Не задано | 8034:16:29
| 1362 | 50,1 | фунт/кв. дюйм | 000000:01:24 | 011759:16:38 | Не задано | 8034:27:10
| 1362 | 54,0 | фунт/кв. дюйм | 000000:01:00 | 011759:14:29 | Не задано | 8034:29:19
| 1362 | 50,7 | фунт/кв. дюйм | 000000:00:39 | 011758:51:58 | Не задано | 8034:51:50
| 1362 | 53,3 | фунт/кв. дюйм | 000000:01:42 | 011758:18:29 | Не задано | 8035:25:19
Температура во впускном коллекторе 4 - данные точные, но выше нормы - средний уровень серьезности | 1986 | 90 |  | 000000:02:16 | 011976:31:24 | Не задано | 7817:12:24

## Audit Trail
Audit Trail |  |  |  |  | 33232759
Customer Name: | 170227104443 |  | System Type: | QSK50/60 CM850/CM2150/CM2850 MCRS/K123M |  | ECM Code: | AQ60809.07
Unit Number: |  |  | Image Date: | 15.06.26 8:27:05 |  | Software Phase: | 19020115
[5 empty] | Total ECM Time |  | 019793:43:49
Record Number | Tool Name | Tool Id | User Type | User Id | ECM Time (Key On Time) | ECM Time (Real Time) | Time Since Last Access
1 | INSITE | 807000862901 | Software | 00000000170A | 018542:52:40 | Не задано | 1250:51:08
027-Удаление кодов неисправностей
2 | INSITE | 807000862901 | Software | 00000000170A | 018021:19:00 | Не задано | 1772:24:48
027-Удаление кодов неисправностей
3 | INSITE | 901000742901 | Software | 00000000170A | 016021:54:39 | Не задано | 3771:49:10
027-Удаление кодов неисправностей
4 | INSITE | 807000862901 | Software | 00000000170A | 015970:01:19 | Не задано | 3823:42:29
027-Удаление кодов неисправностей
Note on F8: Yellow = Most recent ECM access.
Note on G8: Yellow = Most recent ECM access.

## Data Collection
Data Collection |  |  |  | 33232759
Customer Name: | 170227104443 | System Type: | QSK50/60 CM850/CM2150/CM2850 MCRS/K123M |  | ECM Code: | AQ60809.07
Unit Number: |  | Image Date: | 15.06.26 8:27:05 |  | Software Phase: | 19020115
Parameters | I-20260615-082705789-00
Fuel Economy Report
Other - Average Vehicle Speed (All Trips) | Not Available
Other - Average Drive Vehicle Speed (All Trips) | Not Available
Other - Average Drive Vehicle Speed (Last Trip) | Not Available
Percent Top Gear Distance (All Trips) | Not Available
Percent Top Gear Distance (Last Trip) | Not Available
Percent PTO Time (All Trips) | Not Available
Percent PTO Time (Last Trip) | Not Available
Percent Idle Time (All Trips - Calculated) | 0,02
Percent Idle Time (Last Trip - Calculated) | 0,02
Percent Gear Down Distance (All Trips) | Not Available
Percent Gear Down Distance (Last Trip) | Not Available
Percent Cruise Control Distance (All Trips) | Not Available
Percent Cruise Control Distance (Last Trip) | Not Available
Other - Average Top Gear Vehicle Speed (All Trips) | Not Available
Other - Average Top Gear Vehicle Speed (Last Trip) | Not Available
Fuel Economy - Drive (All Trips - Calculated) | Not Available
Fuel Economy - Drive (Last Trip - Calculated) | Not Available
Fuel Economy - Average Fuel Economy (All Trips - Calculated) | Not Available
Fuel Economy - Average Fuel Economy (Last Trip - Calculated) | Not Available
Израсходованное топливо (Last Trip) | 787128,7
Средняя мощность при движении (Last Trip) | 11
Средняя нагрузка при движении (Last Trip) | 4,5
Средняя частота вращения двигателя при движении (Last Trip) | 393
Средняя нагрузка двигателя (Last Trip) | 46,5
Среднее число оборотов двигателя (Last Trip) | 1414
Израсходованное топливо (All Trips) | 787131,7
Средняя мощность при движении (All Trips) | 11
Средняя нагрузка двигателя (All Trips) | 46,5
Среднее число оборотов двигателя (All Trips) | 1414
Fleet Report
Other - Average Vehicle Speed (All Trips) | Not Available
Time - Engine Run Time (All Trips - Decimal) | 19737,62
Time - ECM Time (All Trips - Decimal) | 19793,73
Time - Engine Run Time (Last Trip -Decimal) | 19714,25
Time - ECM Time (Last Trip -Decimal) | 19790,79
Other - Average Drive Vehicle Speed (All Trips) | Not Available
Other - Average Drive Vehicle Speed (Last Trip) | Not Available
Aftertreatment Average Diesel Exhaust Fluid Burn Rate (All Trips) | Not Available
Aftertreatment Average Diesel Exhaust Fluid Burn Rate (Last Trip) | Not Available
Percent Top Gear Distance (All Trips) | Not Available
Percent Top Gear Distance (Last Trip) | Not Available
Percent PTO Time (All Trips) | Not Available
Percent PTO Time (Last Trip) | Not Available
Percent Maximum Accelerator Vehicle Speed Distance (All Trips) | Not Available
Percent Maximum Accelerator Vehicle Speed Distance (Last Trip) | Not Available
Percent Idle Time (All Trips - Calculated) | 0,02
Percent Idle Time (Last Trip - Calculated) | 0,02
Percent Gear Down Distance (All Trips) | Not Available
Percent Gear Down Distance (Last Trip) | Not Available
Percent Fan On Time (Manaul Fan Switch)[Last Trip] | Not Available
Percent Fan On Time (Last Trip) | Not Available
Percent Diesel Particulate Filter Regeneration Fuel (All Trips) | Not Available
Percent Diesel Particulate Filter Regeneration Fuel (Last Trip) | Not Available
Percent Cruise Control Distance (All Trips) | Not Available
Percent Cruise Control Distance (Last Trip) | Not Available
Other - Average Top Gear Vehicle Speed (All Trips) | Not Available
Other - Average Top Gear Vehicle Speed (Last Trip) | Not Available
Fuel Used - Total (Last trip - Error Check) | OK
Fuel Economy - Top Gear (All Trips) | Not Available
Fuel Economy - Top Gear (Last Trip) | Not Available
Fuel Economy - PTO Fuel Rate (All Trips) | Not Available
Fuel Economy - PTO Fuel Rate (Last Trip) | Not Available
Fuel Economy - Maximum Accelerator Vehicle Speed (All Trips) | Not Available
Fuel Economy - Maximum Accelerator Vehicle Speed (Last Trip) | Not Available
Fuel Economy - Low Gears (All Trips) | Not Available
Fuel Economy - Low Gears (Last Trip) | Not Available
Fuel Economy - Idle Fuel Rate (All Trips) | 3,86
Fuel Economy - Idle Fuel Rate (Last Trip) | 3,86
Fuel Economy - Gear Down (All Trips) | Not Available
Fuel Economy - Gear Down (Last Trip) | Not Available
Fuel Economy - Drive (All Trips - Calculated) | Not Available
Fuel Economy - Drive (Last Trip - Calculated) | Not Available
Fuel Economy - Cruise Control (All Trips) | Not Available
Fuel Economy - Cruise Control (Last Trip) | Not Available
Fuel Economy - Average Fuel Economy (All Trips - Calculated) | Not Available
Fuel Economy - Average Fuel Economy (Last Trip - Calculated) | Not Available
Ручная отмена защитного выключения двигателя (All Trips) | 0
Ручная отмена защитного выключения двигателя (Last Trip) | 0
Максимальная частота вращения двигателя (Last Trip) | 2036
Количество выключений при работе на холостом ходу (Last Trip) | 0
Число блокировок выключения при работе на холостом ходу (Last Trip) | 0
Топливо, израсходованное на холостом ходу (Last Trip) | 15,0
Топливо, израсходованное при движении (Last Trip) | 0,5
Средняя нагрузка при движении (Last Trip) | 4,5
Средняя частота вращения двигателя при движении (Last Trip) | 393
Средняя нагрузка двигателя (Last Trip) | 46,5
Среднее число оборотов двигателя (Last Trip) | 1414
Количество сбросов информации о поездке (All Trips) | 0
Топливо, израсходованное на холостом ходу (All Trips) | 15,0
Израсходованное топливо (All Trips) | 787131,7
Топливо, израсходованное при движении (All Trips) | 0,5
Средняя нагрузка двигателя (All Trips) | 46,5
Среднее число оборотов двигателя (All Trips) | 1414
Максимальная частота вращения двигателя (All Trips) | 2036
Fault Code Report
Fault Code | 547
Fault Count | 1
Fault Code | 1117
Fault Count | 2
Fault Code | 441
Fault Count | 1
Fault Code | 442
Fault Count | 1
Fault Code | 1519
Fault Count | 1
Fault Code | 611
Fault Count | 42

## Aftertreatment System
Aftertreatment System |  |  |  |  | 33232759
Customer Name: | 170227104443 |  | System Type: | QSK50/60 CM850/CM2150/CM2850 MCRS/K123M |  | ECM Code: | AQ60809.07
Unit Number: |  |  | Image Date: | 15.06.26 8:27:05 |  | Software Phase: | 19020115
[6 empty] | Total ECM Time | 019793:43:49
Aftertreatment Regeneration History
ECM Time (Key On Time) | ECM Time (Real Time) | Time Since Previous Regeneration | Starting Diesel Particulate Filter Soot Load | Ending Diesel Particulate Filter Soot Load | Starting Diesel Oxidation Catalyst Intake Temperature | Maximum Diesel Particulate Filter Intake Temperature | Maximum Diesel Particulate Filter Outlet Temperature | Maximum Diesel Particulate Filter Differential Pressure
No data is available
Maximum Soot Load Condition
ECM Time (Key On Time) | ECM Time (Real Time) | Elapsed Time | Maximum Diesel Particulate Filter Soot Load | Diesel Oxidation Catalyst Intake Temperature | Diesel Particulate Filter Intake Temperature | Diesel Particulate Filter Outlet Temperature | Diesel Particulate Filter Differential Pressure
No data is available
Maximum Diesel Particulate Filter Outlet Temperature Condition
ECM Time (Key On Time) | ECM Time (Real Time) | Elapsed Time | Diesel Particulate Filter Soot Load | Diesel Oxidation Catalyst Intake Temperature | Diesel Particulate Filter Intake Temperature | Maximum Diesel Particulate Filter Outlet Temperature | Diesel Particulate Filter Differential Pressure
No data is available
Aftertreatment Maintenance
ECM Time (Key On Time) | ECM Time (Real Time) | Elapsed Time | Aftertreatment Reset Applied
No data is available
Diesel Particulate Filter Parameters
Parameters | Value
Индикатор фильтра твердых частиц | Не установлено
Aftertreatment DPF Ash Load History
Time since previous update | ECM Time (Key on Time) | ECM Real Time | Engine Hours | Engine Distance | Diesel Particulate Filter Ash Load
No data is available
Note on F9: >400°F (205°C) indicates Regeneration initiated while driving (Mobile Regeneration). <300°F (150°C) indicates Regeneration iniated while parked (Stationary Regeneration).
Note on G9: Temperature should be >900°F (480°C) during Regeneration.
Note on H9: Temperatures higher than the Diesel Particulate Filter Intake Temperature indicate a high soot load.

## Calculators
Calculators |  |  |  |  | 33232759
Customer Name: | 170227104443 |  | System Type: | QSK50/60 CM850/CM2150/CM2850 MCRS/K123M |  | ECM Code: | AQ60809.07
Unit Number: |  |  | Image Date: | 15.06.26 8:27:05 |  | Software Phase: | 19020115
Fuel Economy Calculator(Last Trip) |  |  |  | Fuel and Diesel Exhaust Fluid Calculator
Parameter | Baseline | Selected Value |  | Parameter | All Trips |  | Last Trip
Percent Top Gear Distance | Not Available |  |  | Total Fuel | 787131,7 галлон |  | 787128,7 галлон
Percent Idle Time | 0.02 |  |  | Total Diesel Exhaust Fluid | Not Available галлон |  | Not Available галлон
Percent PTO Time | Not Available |  |  | Mileage | Not Available галлон |  | Not Available галлон
Overall Fuel Economy | Not Available | Not Available |  | Cost/Kilometer | Not Available |  | Not Available
|  |  |  | Fluid Economy | Not Available |  | Not Available
|  |  |  | Fuel Price: |  |  | Diesel Exhaust Fluid Price:
Note on A6: Select % Top Gear Distance, % Idle Time and % PTO Time to calculate overall fuel economy change based on the Last Trip data.
Note on A8: Fuel added to Top Gear is reduced from Gear Down fuel. Actual fuel shift may be from fuel used in gears lower than the top 2
Note on F14: Enter Fuel Price per Gallon (or per Litre).
Note on I14: Enter Diesel Exhaust Fluid Price per Gallon (or per Litre).

## Image Summary
Image Summary |  |  |  |  | 33232759
Customer Name: | 170227104443 |  | System Type: | QSK50/60 CM850/CM2150/CM2850 MCRS/K123M |  | ECM Code: | AQ60809.07
Unit Number: |  |  | Image Date: | 15.06.26 8:27:05 |  | Software Phase: | 19020115
Fuel |  |  |  |  | Counts
Parameters | All Trips | Last Trip | Units |  | Parameters | All Trips | Last Trip | Units
Overall Fuel Economy | Not Available | Not Available | миль/галлон |  | Service Brake Actuations per 1000 mi (or 1000 km) | - | Not Available
PTO Fuel Rate | Not Available | Not Available | г/час |  | Ручная отмена защитного выключения двигателя | 0 | 0
Idle Fuel Rate | 3,86 | 3,86 | г/час |  | Количество выключений при работе на холостом ходу | - | 0
Cruise Control Fuel Economy | Not Available | Not Available | миль/галлон |  | Число блокировок выключения при работе на холостом ходу | - | 0
Low Gear Fuel Economy | Not Available | Not Available | миль/галлон |  | Количество сбросов информации о поездке | 0 | -
Gear Down Fuel Economy | Not Available | Not Available | миль/галлон |  | - | - | -
Top Gear Fuel Economy | Not Available | Not Available | миль/галлон |  | - | - | -
Drive Fuel Economy | Not Available | Not Available | миль/галлон
- | - | - | галлон
Топливо, израсходованное на холостом ходу | 15,0 | 15,0 | галлон |  | Aftertreatment
[5 empty] | Parameters | All Trips | Last Trip | Units
[5 empty] | Diesel Exhaust Fluid Consumption (Percent of Total Fuel) | Not Available | Not Available | Проценты
Distance |  |  |  |  | Regeneration Fuel (Percent of Total Fuel) | Not Available | Not Available | Проценты
Parameters | All Trips | Last Trip | Units |  | - | - | -
- | - | - | миля |  | - | - | -
Percent Cruise Control Distance | Not Available | Not Available | Проценты |  | - | - | - | дюйм рт. ст.
Percent Gear Down Distance | Not Available | Not Available | Проценты |  | - | - | -
Percent Top Gear Distance | Not Available | Not Available | Проценты
Averages
Time |  |  |  |  | Parameters | All Trips | Last Trip | Units
Parameters | All Trips | Last Trip | Units |  | Average Vehicle Speed (Top Gear) | Not Available | Not Available | миль/час
- | - | - |  |  | Average Vehicle Speed (Drive) | Not Available | Not Available | миль/час
Percent Fan On Time (Manual Fan Switch) | - | Not Available | Проценты |  | Средняя нагрузка при движении | - | 4,5 | Проценты
Percent Fan On Time (Total) | - | Not Available | Проценты |  | Средняя частота вращения двигателя при движении | - | 393 | об/мин
Percent PTO Time | Not Available | Not Available | Проценты |  | Средняя нагрузка двигателя | 46,5 | 46,5 | Проценты
Percent Idle Time | 0,02 | 0,02 | Проценты |  | Среднее число оборотов двигателя | 1414 | 1414 | об/мин
Idle Time + PTO Time | Not Available | Not Available | ЧЧЧЧЧЧ:ММ:СС |  | - | Not Available | - | миль/час
Время работы на холостом ходу | 000003:53:00 | 000003:53:00 | ЧЧЧЧЧЧ:ММ:СС
Время работы двигателя | 019737:37:06 | 019714:14:47 | ЧЧЧЧЧЧ:ММ:СС
Время модуля ECM | 019793:43:49 | 019790:47:40 | ЧЧЧЧЧЧ:ММ:СС |  | Maximums
[5 empty] | Parameters | All Trips | Last Trip | Units
[5 empty] | - | - | - | миль/час
[5 empty] | Максимальная частота вращения двигателя | 2036 | 2036 | об/мин
Note on D7: L Gas Plus, ISL G, and ISX11.9 G fuel economy reported as diesel equivalent miles per gallon, mpg(e).
Note on D8: Includes Idle and PTO Fuel. Displays "-" if distance < 10 miles (16.09344 km). Displays "-" if fuel economy > 25 mpg (10.63 kpl).
Note on D11: Fuel Economy while operating with Cruise Control. Includes all gears and all applicable vehicle speeds.
Note on D12: Fuel economy in all gears lower than the Top 2.
Note on D15: Excludes Idle Fuel and Stationary PTO Fuel. Displays "-" if distance < 10 miles (16.09344 km). Displays "-" if fuel economy > 25 mpg (10.63 kpl).
Note on D22: Fuel Economy improves up to 50,000 miles (80,467 km).
Note on D23: % distance traveled while operating with Cruise Control. Includes all gears and all applicable vehicle speeds.
Note on D24: Recommend < 10% non-Top Gear time for linehaul applications. Maximize Top Gear Distance for best fuel economy.
Note on D25: Recommend >90% for linehaul applications. Maximize Top Gear Distance for best fuel economy.
Note on D31: Note: International uses this multiplexed address to send all fan requests (i.e. A/C Pressure Switch) and may not be an actual manual fan switch command.
Note on D33: Yellow Flagged at > 20% or if combination of % Idle and PTO Time > 20%. Lower is better for fuel economy.
Note on D34: Yellow Flagged at > 20% or if combination of % Idle and PTO Time > 20%. Lower is better for fuel economy.
Note on I13: Count generated when out of gear for 30 seconds above 20 mph (32.187 km/hr).
Note on I14: A high count of Sudden Decelerations may indicate an issue with the Vehicle Speed Sensor.
Note on I20: Note: Results will vary based on duty cycle. Guidelines: EPA 2007: 1.0-3.0% EPA 2010: 0.5-2.0%
Note on I24: Reference the Aftertreatment History sheet for information on the last 10 DPF Regenerations.
Note on I35: Includes Idle & Drive Speed.
Note on I40: Yellow Flagged if Maximum Vehicle Speed recorded was > 10 mph (16 km/hr) over the maximum allowable vehicle speed.
Note on I41: Reference Engine Abuse History for additional information.

## Sensor Monitor Parameters
Sensor Monitor Parameters |  |  |  |  | 33232759
Customer Name: | 170227104443 |  | System Type: | QSK50/60 CM850/CM2150/CM2850 MCRS/K123M |  | ECM Code: | AQ60809.07
Unit Number: |  |  | Image Date: | 15.06.26 8:27:05 |  | Software Phase: | 19020115
Engine State : | Not Available |  |  | Engine Operating State : | Частота вращения, передаваемая по каналу связи
Parameter | Value | Units
Fuel Pump Oil Pressure | 0,0 | фунт/кв. дюйм
Атмосферное давление | 26,3 | дюйм рт. ст.
Давление во впускном коллекторе | 0,3 | дюйм рт. ст.
Давление картерных газов | 0,8 | дюйм вод. ст.
Давление масла | 36,0 | фунт/кв. дюйм
Давление на входе топливного регулятора | 85,2 | фунт/кв. дюйм
Датчик давления во впускном коллекторе 1 | 0 | дюйм рт. ст.
Датчик давления охлаждающей жидкости | 37 | дюйм рт. ст.
датчик перепада давления в масляном фильтре (расчетное значение) | 11 | дюйм рт. ст.
Датчик температуры | 172,1 | °F
Датчик температуры впускного коллектора 1 | 121 | °F
Датчик температуры впускного коллектора 2 | 122 | °F
Датчик температуры впускного коллектора 3 | 122 | °F
Датчик температуры впускного коллектора 4 | 120 | °F
Датчик температуры топлива | 96,3 | °F
Датчик числа оборотов двигателя действует | Главный
Заданное давление в общем топливопроводе высокого давления | 10626 | фунт/кв. дюйм
Измеренное давление в общем топливопроводе высокого давления | 10642 | фунт/кв. дюйм
Напряжение аккумуляторной батареи | 27,8 | В
Напряжение датчика давления во впускном коллекторе 1 | 1,2 | В
Напряжение датчика давления на входе топливного регулятора | 1,9 | В
Напряжение датчика давления охлаждающей жидкости | 2,1 | В
Напряжение датчика температуры впускного коллектора 1 | 1,9 | В
Напряжение датчика температуры впускного коллектора 2 | 1,9 | В
Напряжение датчика температуры впускного коллектора 3 | 1,9 | В
Напряжение датчика температуры впускного коллектора 4 | 2,0 | В
Напряжение датчика температуры топлива | 2,6 | В
Напряжение питания датчика положения педали или рычага акселератора | 5,00 | В
Напряжение сигнала датчика атмосферного давления | 3,19 | В
Напряжение сигнала датчика давления в общем топливопроводе высокого давления | 1,96 | В
Напряжение сигнала датчика давления во впускном коллекторе | 1,19 | В
Напряжение сигнала датчика давления картерных газов | 0,56 | В
Напряжение сигнала датчика давления масла | 2,13 | В
Напряжение сигнала датчика положения педали или рычага акселератора | 0,00 | В
Напряжение сигнала датчика температуры воздуха во впускном коллекторе | 1,69 | В
Напряжение сигнала датчика температуры масла | 0,69 | В
Напряжение сигнала датчика температуры охлаждающей жидкости двигателя | 0,94 | В
Состояние главного датчика оборотов двигателя | Допустимый сигнал
Состояние обнаружения воды в топливе | Вода не обнаружена
Состояние резервного датчика оборотов двигателя | Допустимый сигнал
Температура воздуха во впускном коллекторе | 121,2 | °F
Температура масла | 193,3 | °F
Тип датчика давления масла | Аналоговый
Уровень охлаждающей жидкости | Нормальный
Цепь питания датчиков 1 | 5,00 | В
Цепь питания датчиков 2 | 5,00 | В
Цепь питания датчиков 3 | 5,00 | В
Цепь питания датчиков 4 | 5,00 | В