## Duty Cycle Monitor
Duty Cycle Monitor |  |  |  |  | 33229431
Customer Name: | 170227104443 |  | System Type: | QSK50/60 CM850/CM2150/CM2850 MCRS/K123M |  | ECM Code: | AQ60809.08
Unit Number: |  |  | Image Date: | 13.06.26 2:59:31 |  | Software Phase: | 19020116
Parameters | Value | Unit
Время начала по плану маршрута 1 | 16764:59:05 | ЧЧ:СС:СС
Общее время по плану маршрута 1 | 500:00:00 | ЧЧ:СС:СС
Остаток часов по плану маршрута 1 | 00:00:00 | с
Parameters | Value | Unit
Время начала по плану маршрута 2 | 17266:08:31 | ЧЧ:СС:СС
Общее время по плану маршрута 2 | 235:15:26 | ЧЧ:СС:СС
Остаток часов по плану маршрута 2 | 264:44:34 | с
Parameters | Value | Unit
Время начала по долгосрочному плану маршрута | 8754:54:42 | ЧЧ:СС:СС
Общее время по долгосрочному плану маршрута | 8735:15:26 | ЧЧ:СС:СС
Short Term Map 1
Short Term Map 2
Long Term Map

## Fault Codes
Fault Codes |  |  |  |  | 33229431
Customer Name: | 170227104443 |  | System Type: | QSK50/60 CM850/CM2150/CM2850 MCRS/K123M |  | ECM Code: | AQ60809.08
Unit Number: |  |  | Image Date: | 13.06.26 2:59:31 |  | Software Phase: | 19020116
Please select display option from the drop down list: |  | Total ECM Time | 017605:46:52 |  |  |  | Active Fault |  | Most Recent Fault Codes
Sr. No | Fault Codes | Status | Counts | Lamp | Description | First | Last | Time Since First Fault | Time Since Last Fault
1 | 235 | Inactive | 1 | Red | Уровень охлаждающей жидкости - данные точные, но ниже нормы - самый высокий уровень серьезности | 011049:44:52 | 017340:48:33 | 6556:02:00 | 264:58:19
2 | 197 | Inactive | 1 | Amber | Уровень охлаждающей жидкости - данные точные, но ниже нормы - средний уровень серьезности | 017340:48:04 | 017340:48:04 | 264:58:48 | 264:58:48
3 | 1117 | Inactive | 1 | None | Пропадание питания при установке пускового включателя в положение ВКЛ.- хаотичный характер или ошибочность данных | 017339:47:27 | 017339:47:27 | 265:59:25 | 265:59:25
4 | 1362 | Inactive | 24 | Amber | Перепад давления на масляном фильтре - данные точные, но выше нормы - средний уровень серьезности | 017264:22:54 | 017305:43:55 | 341:23:58 | 300:02:57
5 | 1518 | Inactive | 4 | Amber | Один или несколько модулей имеют неисправности среднего уровня серьезности - состояние сохраняется | 017288:29:54 | 017290:11:11 | 317:16:58 | 315:35:41
6 | 611 | Inactive | 18 | None | Остановка горячего двигателя - состояние сохраняется | 017219:46:55 | 017600:46:03 | 385:59:57 | 5:00:49

## Fault Snapshot
Fault Snapshot |  |  |  |  | 33229431
Customer Name: | 170227104443 |  | System Type: | QSK50/60 CM850/CM2150/CM2850 MCRS/K123M |  | ECM Code: | AQ60809.08
Unit Number: |  |  | Image Date: | 13.06.26 2:59:31 |  | Software Phase: | 19020116
[5 empty] | Total ECM Time |  | 017605:46:52
[5 empty] | Total Engine Hours |  | 017501:26:41
Parameter | First Occurrence | Last Occurrence | Unit | Time since First Fault | Time since Last Fault
1518 | Один или несколько модулей имеют неисправности среднего уровня серьезности - состояние сохраняется
Атмосферное давление | 26,5 | 26,4 | дюйм рт. ст.
Версия программного обеспечения калибровки | 19020116 | 19020116
Время модуля ECM | 017288:29:54 | 017290:11:11 | ЧЧЧЧЧЧ:ММ:СС
Выбранная кривая крутящего момента | Не определено | Не определено
Давление во впускном коллекторе | 90,5 | 91,6 | дюйм рт. ст.
Давление масла | 70,5 | 65,2 | фунт/кв. дюйм
Давление на входе топливного регулятора | 98,7 | 97,5 | фунт/кв. дюйм
Датчик давления во впускном коллекторе 1 | 91 | 93 | дюйм рт. ст.
Датчик давления во впускном коллекторе 2 | 90 | 90 | дюйм рт. ст.
Датчик давления охлаждающей жидкости | 121 | 120 | дюйм рт. ст.
Датчик проверки холостого хода | – | –
Датчик температуры | 183,2 | 185,0 | °F
Датчик температуры впускного коллектора 1 | 161 | 165 | °F
Датчик температуры впускного коллектора 2 | 151 | 154 | °F
Заданное давление в общем топливопроводе высокого давления | 22468 | 22481 | фунт/кв. дюйм
Заданный ток привода топливного насоса | 1062,50 | 1125,00 | мА
Измеренное давление в общем топливопроводе высокого давления | 22020 | 22622 | фунт/кв. дюйм
Измеренный ток привода топливного насоса | 1125,00 | 1125,00 | мА
Измеряемое напряжение питания наддува форсунки | 50,3 | 50,3 | В
Напряжение аккумуляторной батареи | 27,7 | 27,8 | В
Наработка двигателя, ч | 017191:14:20 | 017192:55:37 | ЧЧЧЧЧЧ:ММ:СС | 310:12:21 | 308:31:04
Относительная нагрузка | 95 | 96 | Проценты
Переключатель блокировки функции защитного выключения двигателя | Вкл. | Вкл.
Переключатель переключаемых альтернативных низких холостых оборотов | Выкл. | Выкл.
Процент действия педали или рычага акселератора | 0 | 0 | Проценты
Процент действия педали или рычага дистанционного акселератора | 0 | 0 | Проценты
Пусковой включатель | Вкл. | Вкл.
Рабочее состояние двигателя | Состояние регулятора высоких оборотов при подаче топлива | Состояние регулятора высоких оборотов при подаче топлива
Реальное время модуля ECM | Не задано | Не задано
Режим управления промежуточной скоростью | Не определено | Не определено
Состояние обнаружения воды в топливе | Вода не обнаружена | Вода не обнаружена
Температура воздуха во впускном коллекторе | 156,6 | 160,5 | °F
Температура масла | 217,0 | 224,4 | °F
Тип датчика давления масла | Аналоговый | Аналоговый
Ток электрического подкачивающего топливного насоса | 0,0 | 0,0 | мА
Управляемый расход топлива | 123,32 | 109,31 | г/час
Уровень охлаждающей жидкости | Нормальный | Нормальный
Частота вращения двигателя | 1912 | 1910 | об/мин
Частота вращения турбонагнетателя | 40000 | 40000 | об/мин
1362 | Перепад давления на масляном фильтре - данные точные, но выше нормы - средний уровень серьезности
Атмосферное давление | 26,4 | 26,2 | дюйм рт. ст.
Версия программного обеспечения калибровки | 19020116 | 19020116
Время модуля ECM | 017264:22:54 | 017305:43:55 | ЧЧЧЧЧЧ:ММ:СС
Выбранная кривая крутящего момента | Не определено | Не определено
Давление во впускном коллекторе | 78,7 | 4,0 | дюйм рт. ст.
Давление масла | 69,5 | 62,0 | фунт/кв. дюйм
Давление на входе топливного регулятора | 99,6 | 95,6 | фунт/кв. дюйм
Датчик давления во впускном коллекторе 1 | 79 | 4 | дюйм рт. ст.
Датчик давления во впускном коллекторе 2 | 78 | 4 | дюйм рт. ст.
Датчик давления охлаждающей жидкости | 124 | 71 | дюйм рт. ст.
Датчик проверки холостого хода | – | –
Датчик температуры | 178,0 | 166,4 | °F
Датчик температуры впускного коллектора 1 | 127 | 118 | °F
Датчик температуры впускного коллектора 2 | 124 | 118 | °F
Заданное давление в общем топливопроводе высокого давления | 21756 | 15831 | фунт/кв. дюйм
Заданный ток привода топливного насоса | 1125,00 | 1312,50 | мА
Измеренное давление в общем топливопроводе высокого давления | 21772 | 15747 | фунт/кв. дюйм
Измеренный ток привода топливного насоса | 1125,00 | 1312,50 | мА
Измеряемое напряжение питания наддува форсунки | 50,3 | 50,3 | В
Напряжение аккумуляторной батареи | 27,8 | 27,7 | В
Наработка двигателя, ч | 017167:08:58 | 017208:27:54 | ЧЧЧЧЧЧ:ММ:СС | 334:17:43 | 292:58:47
Относительная нагрузка | 93 | 25 | Проценты
Переключатель блокировки функции защитного выключения двигателя | Вкл. | Вкл.
Переключатель переключаемых альтернативных низких холостых оборотов | Выкл. | Выкл.
Процент действия педали или рычага акселератора | 0 | 0 | Проценты
Процент действия педали или рычага дистанционного акселератора | 0 | 0 | Проценты
Пусковой включатель | Вкл. | Вкл.
Рабочее состояние двигателя | Состояние регулятора высоких оборотов при подаче топлива | Частота вращения, передаваемая по каналу связи
Реальное время модуля ECM | Не задано | Не задано
Режим управления промежуточной скоростью | Не определено | Не определено
Состояние обнаружения воды в топливе | Вода не обнаружена | Вода не обнаружена
Температура воздуха во впускном коллекторе | 125,4 | 118,1 | °F
Температура масла | 193,5 | 184,9 | °F
Тип датчика давления масла | Аналоговый | Аналоговый
Ток электрического подкачивающего топливного насоса | 0,0 | 0,0 | мА
Управляемый расход топлива | 108,51 | 34,44 | г/час
Уровень охлаждающей жидкости | Нормальный | Нормальный
Частота вращения двигателя | 1907 | 1386 | об/мин
Частота вращения турбонагнетателя | 40000 | 40000 | об/мин
1117 | Пропадание питания при установке пускового включателя в положение ВКЛ.- хаотичный характер или ошибочность данных
Атмосферное давление | 0,0 | 0,0 | дюйм рт. ст.
Версия программного обеспечения калибровки | 19020116 | 19020116
Время модуля ECM | 017339:47:27 | 017339:47:27 | ЧЧЧЧЧЧ:ММ:СС
Выбранная кривая крутящего момента | Не определено | Не определено
Давление во впускном коллекторе | 19,9 | 19,9 | дюйм рт. ст.
Давление масла | 0,0 | 0,0 | фунт/кв. дюйм
Давление на входе топливного регулятора | 0,2 | 0,2 | фунт/кв. дюйм
Датчик давления во впускном коллекторе 1 | 0 | 0 | дюйм рт. ст.
Датчик давления во впускном коллекторе 2 | 0 | 0 | дюйм рт. ст.
Датчик давления охлаждающей жидкости | 0 | 0 | дюйм рт. ст.
Датчик проверки холостого хода | – | –
Датчик температуры | 32,0 | 32,0 | °F
Датчик температуры впускного коллектора 1 | 120 | 120 | °F
Датчик температуры впускного коллектора 2 | 154 | 154 | °F
Заданное давление в общем топливопроводе высокого давления | 0 | 0 | фунт/кв. дюйм
Заданный ток привода топливного насоса | 1125,00 | 1125,00 | мА
Измеренное давление в общем топливопроводе высокого давления | 7948 | 7948 | фунт/кв. дюйм
Измеренный ток привода топливного насоса | 0,00 | 0,00 | мА
Измеряемое напряжение питания наддува форсунки | 0,0 | 0,0 | В
Напряжение аккумуляторной батареи | 26,4 | 26,4 | В
Наработка двигателя, ч | 017242:24:58 | 017242:24:58 | ЧЧЧЧЧЧ:ММ:СС | 259:01:43 | 259:01:43
Относительная нагрузка | 100 | 100 | Проценты
Переключатель блокировки функции защитного выключения двигателя | Выкл. | Выкл.
Переключатель переключаемых альтернативных низких холостых оборотов | Вкл. | Вкл.
Процент действия педали или рычага акселератора | 0 | 0 | Проценты
Процент действия педали или рычага дистанционного акселератора | 0 | 0 | Проценты
Пусковой включатель | Вкл. | Вкл.
Рабочее состояние двигателя | Остановка двигателя | Остановка двигателя
Реальное время модуля ECM | Не задано | Не задано
Режим управления промежуточной скоростью | Не определено | Не определено
Состояние обнаружения воды в топливе | Вода не обнаружена | Вода не обнаружена
Температура воздуха во впускном коллекторе | 119,9 | 119,9 | °F
Температура масла | 32,0 | 32,0 | °F
Тип датчика давления масла | Аналоговый | Аналоговый
Ток электрического подкачивающего топливного насоса | 0,0 | 0,0 | мА
Управляемый расход топлива | 95,00 | 95,00 | г/час
Уровень охлаждающей жидкости | Нижний предел | Нижний предел
Частота вращения двигателя | 0 | 0 | об/мин
Частота вращения турбонагнетателя | 0 | 0 | об/мин
197 | Уровень охлаждающей жидкости - данные точные, но ниже нормы - средний уровень серьезности
Атмосферное давление | 27,1 | 27,1 | дюйм рт. ст.
Версия программного обеспечения калибровки | 19020116 | 19020116
Время модуля ECM | 017340:48:04 | 017340:48:04 | ЧЧЧЧЧЧ:ММ:СС
Выбранная кривая крутящего момента | Не определено | Не определено
Давление во впускном коллекторе | 0,0 | 0,0 | дюйм рт. ст.
Давление масла | 0,0 | 0,0 | фунт/кв. дюйм
Давление на входе топливного регулятора | 60,8 | 60,8 | фунт/кв. дюйм
Датчик давления во впускном коллекторе 1 | 0 | 0 | дюйм рт. ст.
Датчик давления во впускном коллекторе 2 | 0 | 0 | дюйм рт. ст.
Датчик давления охлаждающей жидкости | 4 | 4 | дюйм рт. ст.
Датчик проверки холостого хода | – | –
Датчик температуры | 155,7 | 155,7 | °F
Датчик температуры впускного коллектора 1 | 109 | 109 | °F
Датчик температуры впускного коллектора 2 | 117 | 117 | °F
Заданное давление в общем топливопроводе высокого давления | 8702 | 8702 | фунт/кв. дюйм
Заданный ток привода топливного насоса | 1125,00 | 1125,00 | мА
Измеренное давление в общем топливопроводе высокого давления | 11316 | 11316 | фунт/кв. дюйм
Измеренный ток привода топливного насоса | 1125,00 | 1125,00 | мА
Измеряемое напряжение питания наддува форсунки | 49,8 | 49,8 | В
Напряжение аккумуляторной батареи | 24,7 | 24,7 | В
Наработка двигателя, ч | 017243:47:53 | 017243:47:53 | ЧЧЧЧЧЧ:ММ:СС | 257:38:48 | 257:38:48
Относительная нагрузка | 0 | 0 | Проценты
Переключатель блокировки функции защитного выключения двигателя | Вкл. | Вкл.
Переключатель переключаемых альтернативных низких холостых оборотов | Выкл. | Выкл.
Процент действия педали или рычага акселератора | 0 | 0 | Проценты
Процент действия педали или рычага дистанционного акселератора | 0 | 0 | Проценты
Пусковой включатель | Вкл. | Вкл.
Рабочее состояние двигателя | Остановка двигателя | Остановка двигателя
Реальное время модуля ECM | Не задано | Не задано
Режим управления промежуточной скоростью | Не определено | Не определено
Состояние обнаружения воды в топливе | Вода не обнаружена | Вода не обнаружена
Температура воздуха во впускном коллекторе | 109,6 | 109,6 | °F
Температура масла | 152,8 | 152,8 | °F
Тип датчика давления масла | Аналоговый | Аналоговый
Ток электрического подкачивающего топливного насоса | 0,0 | 0,0 | мА
Управляемый расход топлива | 95,00 | 95,00 | г/час
Уровень охлаждающей жидкости | Нижний предел | Нижний предел
Частота вращения двигателя | 0 | 0 | об/мин
Частота вращения турбонагнетателя | 40000 | 40000 | об/мин
235 | Уровень охлаждающей жидкости - данные точные, но ниже нормы - самый высокий уровень серьезности
Атмосферное давление | 27,0 | 27,1 | дюйм рт. ст.
Версия программного обеспечения калибровки | 19020116 | 19020116
Время модуля ECM | 011049:44:52 | 017340:48:33 | ЧЧЧЧЧЧ:ММ:СС
Выбранная кривая крутящего момента | Не определено | Не определено
Давление во впускном коллекторе | -0,2 | 0,1 | дюйм рт. ст.
Давление масла | 4,5 | 0,0 | фунт/кв. дюйм
Давление на входе топливного регулятора | 84,9 | 60,6 | фунт/кв. дюйм
Датчик давления во впускном коллекторе 1 | 0 | 0 | дюйм рт. ст.
Датчик давления во впускном коллекторе 2 | 0 | 0 | дюйм рт. ст.
Датчик давления охлаждающей жидкости | 33 | 4 | дюйм рт. ст.
Датчик проверки холостого хода | – | –
Датчик температуры | 172,9 | 155,5 | °F
Датчик температуры впускного коллектора 1 | 134 | 109 | °F
Датчик температуры впускного коллектора 2 | 134 | 117 | °F
Заданное давление в общем топливопроводе высокого давления | 9163 | 8702 | фунт/кв. дюйм
Заданный ток привода топливного насоса | 1437,50 | 1125,00 | мА
Измеренное давление в общем топливопроводе высокого давления | 9154 | 11316 | фунт/кв. дюйм
Измеренный ток привода топливного насоса | 1437,50 | 1125,00 | мА
Измеряемое напряжение питания наддува форсунки | 50,3 | 50,1 | В
Напряжение аккумуляторной батареи | 27,8 | 24,6 | В
Наработка двигателя, ч | 011002:47:12 | 017243:47:53 | ЧЧЧЧЧЧ:ММ:СС | 6498:39:29 | 257:38:48
Относительная нагрузка | 16 | 0 | Проценты
Переключатель блокировки функции защитного выключения двигателя | Вкл. | Вкл.
Переключатель переключаемых альтернативных низких холостых оборотов | Выкл. | Выкл.
Процент действия педали или рычага акселератора | 0 | 0 | Проценты
Процент действия педали или рычага дистанционного акселератора | 0 | 0 | Проценты
Пусковой включатель | Вкл. | Вкл.
Рабочее состояние двигателя | Состояние регулятора низких оборотов | Остановка двигателя
Реальное время модуля ECM | Не задано | Не задано
Режим управления промежуточной скоростью | Не определено | Не определено
Состояние обнаружения воды в топливе | Вода не обнаружена | Вода не обнаружена
Температура воздуха во впускном коллекторе | 134,0 | 110,0 | °F
Температура масла | 185,2 | 152,5 | °F
Тип датчика давления масла | Аналоговый | Аналоговый
Ток электрического подкачивающего топливного насоса | 0,0 | 0,0 | мА
Управляемый расход топлива | 11,04 | 95,00 | г/час
Уровень охлаждающей жидкости | Нормальный | Нижний предел
Частота вращения двигателя | 700 | 0 | об/мин
Частота вращения турбонагнетателя | 40000 | 40000 | об/мин
611 | Остановка горячего двигателя - состояние сохраняется
Атмосферное давление | 0,0 | 0,0 | дюйм рт. ст.
Версия программного обеспечения калибровки | 19020116 | 19020116
Время модуля ECM | 017219:46:55 | 017600:46:03 | ЧЧЧЧЧЧ:ММ:СС
Выбранная кривая крутящего момента | Не определено | Не определено
Давление во впускном коллекторе | 19,9 | 20,1 | дюйм рт. ст.
Давление масла | 0,0 | 0,0 | фунт/кв. дюйм
Давление на входе топливного регулятора | 0,2 | 0,2 | фунт/кв. дюйм
Датчик давления во впускном коллекторе 1 | 0 | 0 | дюйм рт. ст.
Датчик давления во впускном коллекторе 2 | 26 | 26 | дюйм рт. ст.
Датчик давления охлаждающей жидкости | 0 | 0 | дюйм рт. ст.
Датчик проверки холостого хода | – | –
Датчик температуры | 32,0 | 32,0 | °F
Датчик температуры впускного коллектора 1 | 148 | 125 | °F
Датчик температуры впускного коллектора 2 | 179 | 156 | °F
Заданное давление в общем топливопроводе высокого давления | 0 | 0 | фунт/кв. дюйм
Заданный ток привода топливного насоса | 1125,00 | 1125,00 | мА
Измеренное давление в общем топливопроводе высокого давления | 10040 | 10856 | фунт/кв. дюйм
Измеренный ток привода топливного насоса | 0,00 | 0,00 | мА
Измеряемое напряжение питания наддува форсунки | 0,0 | 0,0 | В
Напряжение аккумуляторной батареи | 24,6 | 26,5 | В
Наработка двигателя, ч | 017122:33:58 | 017501:12:57 | ЧЧЧЧЧЧ:ММ:СС | 378:52:43 | 0:13:44
Относительная нагрузка | 100 | 100 | Проценты
Переключатель блокировки функции защитного выключения двигателя | Выкл. | Выкл.
Переключатель переключаемых альтернативных низких холостых оборотов | Вкл. | Вкл.
Процент действия педали или рычага акселератора | 0 | 0 | Проценты
Процент действия педали или рычага дистанционного акселератора | 0 | 0 | Проценты
Пусковой включатель | Вкл. | Вкл.
Рабочее состояние двигателя | Остановка двигателя | Остановка двигателя
Реальное время модуля ECM | Не задано | Не задано
Режим управления промежуточной скоростью | Не определено | Не определено
Состояние обнаружения воды в топливе | Вода не обнаружена | Вода не обнаружена
Температура воздуха во впускном коллекторе | 148,0 | 124,8 | °F
Температура масла | 32,0 | 32,0 | °F
Тип датчика давления масла | Аналоговый | Аналоговый
Ток электрического подкачивающего топливного насоса | 0,0 | 0,0 | мА
Управляемый расход топлива | 95,00 | 95,00 | г/час
Уровень охлаждающей жидкости | Нижний предел | Нижний предел
Частота вращения двигателя | 0 | 0 | об/мин
Частота вращения турбонагнетателя | 0 | 0 | об/мин

## Engine Abuse History
Engine Abuse History |  |  |  | 33229431
Customer Name: | 170227104443 | System Type: | QSK50/60 CM850/CM2150/CM2850 MCRS/K123M |  | ECM Code: | AQ60809.08
Unit Number: |  | Image Date: | 13.06.26 2:59:31 |  | Software Phase: | 19020116
Total ECM Time | 017605:46:52 |  | Total Engine Hours | 017501:26:41
This feature is not supported.

## Engine Protection
Engine Protection |  |  |  |  | 33229431
Customer Name: | 170227104443 |  | System Type: | QSK50/60 CM850/CM2150/CM2850 MCRS/K123M |  | ECM Code: | AQ60809.08
Unit Number: |  |  | Image Date: | 13.06.26 2:59:31 |  | Software Phase: | 19020116
[6 empty] | Total ECM Time : | 017605:46:52
Description | Fault Code | Value | Unit | Duration | ECM Time(Key On Time) | ECM Real Time | Time Since Fault
Температура охлаждающей жидкости - данные точные, но выше нормы - средний уровень серьезности | 146 | 215,5 | °F | 000000:01:37 | 016821:17:54 | Не задано | 784:28:58
| 146 | 219,8 | °F | 000000:01:54 | 008405:38:54 | Не задано | 9200:07:58
| 146 | 214,8 | °F | 000000:00:48 | 006655:18:33 | Не задано | 10950:28:19
Уровень охлаждающей жидкости - данные точные, но ниже нормы - самый высокий уровень серьезности | 235 | Нижний предел |  | 000000:00:29 | 017345:17:34 | Не задано | 260:29:18
| 235 | Нижний предел |  | 000000:00:31 | 010273:47:58 | Не задано | 7331:58:54
| 235 | Нижний предел |  | 000000:00:33 | 010229:06:53 | Не задано | 7376:39:59
Температура топлива - данные точные, но выше нормы - самый высокий уровень серьезности | 266 | 200,2 | °F | 000000:00:09 | 016821:23:10 | Не задано | 784:23:42
| 266 | 32,0 | °F | 000000:00:35 | 016821:22:33 | Не задано | 784:24:19
Давление в главной магистрали системы смазки двигателя - данные точные, но ниже нормы - самый высокий уровень серьезности | 415 | 1,5 | фунт/кв. дюйм | 000001:00:56 | 011211:19:18 | Не задано | 6394:27:34
| 415 | 1,5 | фунт/кв. дюйм | 000001:00:56 | 011211:19:18 | Не задано | 6394:27:34
| 415 | 19,6 | фунт/кв. дюйм | 000000:00:06 | 011211:18:44 | Не задано | 6394:28:08
| 415 | 19,6 | фунт/кв. дюйм | 000000:00:06 | 011211:18:44 | Не задано | 6394:28:08
| 415 | 15,9 | фунт/кв. дюйм | 000000:00:25 | 011211:17:52 | Не задано | 6394:29:00
| 415 | 15,9 | фунт/кв. дюйм | 000000:00:25 | 011211:17:52 | Не задано | 6394:29:00
| 415 | 10,1 | фунт/кв. дюйм | 000000:00:13 | 011188:12:48 | Не задано | 6417:34:04
| 415 | 10,1 | фунт/кв. дюйм | 000000:00:13 | 011188:12:48 | Не задано | 6417:34:04
| 415 | 18,8 | фунт/кв. дюйм | 000000:00:28 | 011185:30:16 | Не задано | 6420:16:36
| 415 | 18,8 | фунт/кв. дюйм | 000000:00:28 | 011185:30:16 | Не задано | 6420:16:36
Температура во впускном коллекторе 1 - данные точные, но выше нормы - средний уровень серьезности | 488 | 90 |  | 000000:01:43 | 010065:18:53 | Не задано | 7540:27:59
| 488 | 91 |  | 000000:02:46 | 008405:39:43 | Не задано | 9200:07:09
Давление картерных газов - данные точные, но выше нормы - самый высокий уровень серьезности | 556 | 31,6 | дюйм вод. ст. | 000000:00:47 | 012844:40:51 | Не задано | 4761:06:01
| 556 | 32,2 | дюйм вод. ст. | 000000:01:08 | 011567:07:23 | Не задано | 6038:39:29
Перепад давления на масляном фильтре - данные точные, но выше нормы - средний уровень серьезности | 1362 | 10,7 | фунт/кв. дюйм | 000000:01:42 | 017310:11:13 | Не задано | 295:35:39
| 1362 | 60,2 | фунт/кв. дюйм | 000000:14:53 | 017309:45:11 | Не задано | 296:01:41
| 1362 | 56,3 | фунт/кв. дюйм | 000000:15:54 | 017309:19:24 | Не задано | 296:27:28
| 1362 | 12,3 | фунт/кв. дюйм | 000000:11:01 | 017302:33:26 | Не задано | 303:13:26
| 1362 | 57,7 | фунт/кв. дюйм | 000000:11:35 | 017302:15:53 | Не задано | 303:30:59

## Audit Trail
Audit Trail |  |  |  |  | 33229431
Customer Name: | 170227104443 |  | System Type: | QSK50/60 CM850/CM2150/CM2850 MCRS/K123M |  | ECM Code: | AQ60809.08
Unit Number: |  |  | Image Date: | 13.06.26 2:59:31 |  | Software Phase: | 19020116
[5 empty] | Total ECM Time |  | 017605:46:52
Record Number | Tool Name | Tool Id | User Type | User Id | ECM Time (Key On Time) | ECM Time (Real Time) | Time Since Last Access
1 | INSITE | 807000862901 | Software | 00000000170A | 017206:57:01 | Не задано | 398:49:51
027-Удаление кодов неисправностей
2 | INSITE | 807000862901 | Software | 00000000170A | 017196:59:13 | Не задано | 408:47:39
027-Удаление кодов неисправностей
3 | INSITE | 807000862901 | Software | 00000000170A | 016852:01:23 | Не задано | 753:45:29
027-Удаление кодов неисправностей
4 | INSITE | 807000862901 | Software | 00000000170A | 016591:19:29 | Не задано | 1014:27:23
027-Удаление кодов неисправностей
Note on F8: Yellow = Most recent ECM access.
Note on G8: Yellow = Most recent ECM access.

## Data Collection
Data Collection |  |  |  | 33229431
Customer Name: | 170227104443 | System Type: | QSK50/60 CM850/CM2150/CM2850 MCRS/K123M |  | ECM Code: | AQ60809.08
Unit Number: |  | Image Date: | 13.06.26 2:59:31 |  | Software Phase: | 19020116
Parameters | I-20260613-025931135-00
Fuel Economy Report
Other - Average Vehicle Speed (All Trips) | Not Available
Other - Average Drive Vehicle Speed (All Trips) | Not Available
Other - Average Drive Vehicle Speed (Last Trip) | Not Available
Percent Top Gear Distance (All Trips) | Not Available
Percent Top Gear Distance (Last Trip) | Not Available
Percent PTO Time (All Trips) | Not Available
Percent PTO Time (Last Trip) | Not Available
Percent Idle Time (All Trips - Calculated) | 0,02
Percent Idle Time (Last Trip - Calculated) | 0,02
Percent Gear Down Distance (All Trips) | Not Available
Percent Gear Down Distance (Last Trip) | Not Available
Percent Cruise Control Distance (All Trips) | Not Available
Percent Cruise Control Distance (Last Trip) | Not Available
Other - Average Top Gear Vehicle Speed (All Trips) | Not Available
Other - Average Top Gear Vehicle Speed (Last Trip) | Not Available
Fuel Economy - Drive (All Trips - Calculated) | Not Available
Fuel Economy - Drive (Last Trip - Calculated) | Not Available
Fuel Economy - Average Fuel Economy (All Trips - Calculated) | Not Available
Fuel Economy - Average Fuel Economy (Last Trip - Calculated) | Not Available
Израсходованное топливо (Last Trip) | 627475,7
Средняя мощность при движении (Last Trip) | 5
Средняя нагрузка при движении (Last Trip) | 2,0
Средняя частота вращения двигателя при движении (Last Trip) | 386
Средняя нагрузка двигателя (Last Trip) | 43,0
Среднее число оборотов двигателя (Last Trip) | 1406
Израсходованное топливо (All Trips) | 627478,8
Средняя мощность при движении (All Trips) | 5
Средняя нагрузка двигателя (All Trips) | 43,0
Среднее число оборотов двигателя (All Trips) | 1406
Fleet Report
Other - Average Vehicle Speed (All Trips) | Not Available
Time - Engine Run Time (All Trips - Decimal) | 17501,44
Time - ECM Time (All Trips - Decimal) | 17605,78
Time - Engine Run Time (Last Trip -Decimal) | 17477,13
Time - ECM Time (Last Trip -Decimal) | 17601,24
Other - Average Drive Vehicle Speed (All Trips) | Not Available
Other - Average Drive Vehicle Speed (Last Trip) | Not Available
Aftertreatment Average Diesel Exhaust Fluid Burn Rate (All Trips) | Not Available
Aftertreatment Average Diesel Exhaust Fluid Burn Rate (Last Trip) | Not Available
Percent Top Gear Distance (All Trips) | Not Available
Percent Top Gear Distance (Last Trip) | Not Available
Percent PTO Time (All Trips) | Not Available
Percent PTO Time (Last Trip) | Not Available
Percent Maximum Accelerator Vehicle Speed Distance (All Trips) | Not Available
Percent Maximum Accelerator Vehicle Speed Distance (Last Trip) | Not Available
Percent Idle Time (All Trips - Calculated) | 0,02
Percent Idle Time (Last Trip - Calculated) | 0,02
Percent Gear Down Distance (All Trips) | Not Available
Percent Gear Down Distance (Last Trip) | Not Available
Percent Fan On Time (Manaul Fan Switch)[Last Trip] | Not Available
Percent Fan On Time (Last Trip) | Not Available
Percent Diesel Particulate Filter Regeneration Fuel (All Trips) | Not Available
Percent Diesel Particulate Filter Regeneration Fuel (Last Trip) | Not Available
Percent Cruise Control Distance (All Trips) | Not Available
Percent Cruise Control Distance (Last Trip) | Not Available
Other - Average Top Gear Vehicle Speed (All Trips) | Not Available
Other - Average Top Gear Vehicle Speed (Last Trip) | Not Available
Fuel Used - Total (Last trip - Error Check) | OK
Fuel Economy - Top Gear (All Trips) | Not Available
Fuel Economy - Top Gear (Last Trip) | Not Available
Fuel Economy - PTO Fuel Rate (All Trips) | Not Available
Fuel Economy - PTO Fuel Rate (Last Trip) | Not Available
Fuel Economy - Maximum Accelerator Vehicle Speed (All Trips) | Not Available
Fuel Economy - Maximum Accelerator Vehicle Speed (Last Trip) | Not Available
Fuel Economy - Low Gears (All Trips) | Not Available
Fuel Economy - Low Gears (Last Trip) | Not Available
Fuel Economy - Idle Fuel Rate (All Trips) | 3,47
Fuel Economy - Idle Fuel Rate (Last Trip) | 3,47
Fuel Economy - Gear Down (All Trips) | Not Available
Fuel Economy - Gear Down (Last Trip) | Not Available
Fuel Economy - Drive (All Trips - Calculated) | Not Available
Fuel Economy - Drive (Last Trip - Calculated) | Not Available
Fuel Economy - Cruise Control (All Trips) | Not Available
Fuel Economy - Cruise Control (Last Trip) | Not Available
Fuel Economy - Average Fuel Economy (All Trips - Calculated) | Not Available
Fuel Economy - Average Fuel Economy (Last Trip - Calculated) | Not Available
Ручная отмена защитного выключения двигателя (All Trips) | 0
Ручная отмена защитного выключения двигателя (Last Trip) | 0
Максимальная частота вращения двигателя (Last Trip) | 2029
Количество выключений при работе на холостом ходу (Last Trip) | 0
Число блокировок выключения при работе на холостом ходу (Last Trip) | 0
Топливо, израсходованное на холостом ходу (Last Trip) | 10,1
Топливо, израсходованное при движении (Last Trip) | 0,2
Средняя нагрузка при движении (Last Trip) | 2,0
Средняя частота вращения двигателя при движении (Last Trip) | 386
Средняя нагрузка двигателя (Last Trip) | 43,0
Среднее число оборотов двигателя (Last Trip) | 1406
Количество сбросов информации о поездке (All Trips) | 0
Топливо, израсходованное на холостом ходу (All Trips) | 10,1
Израсходованное топливо (All Trips) | 627478,8
Топливо, израсходованное при движении (All Trips) | 0,2
Средняя нагрузка двигателя (All Trips) | 43,0
Среднее число оборотов двигателя (All Trips) | 1406
Максимальная частота вращения двигателя (All Trips) | 2029
Fault Code Report
Fault Code | 1518
Fault Count | 4
Fault Code | 1362
Fault Count | 24
Fault Code | 1117
Fault Count | 1
Fault Code | 197
Fault Count | 1
Fault Code | 235
Fault Count | 1
Fault Code | 611
Fault Count | 18

## Aftertreatment System
Aftertreatment System |  |  |  |  | 33229431
Customer Name: | 170227104443 |  | System Type: | QSK50/60 CM850/CM2150/CM2850 MCRS/K123M |  | ECM Code: | AQ60809.08
Unit Number: |  |  | Image Date: | 13.06.26 2:59:31 |  | Software Phase: | 19020116
[6 empty] | Total ECM Time | 017605:46:52
Aftertreatment Regeneration History
ECM Time (Key On Time) | ECM Time (Real Time) | Time Since Previous Regeneration | Starting Diesel Particulate Filter Soot Load | Ending Diesel Particulate Filter Soot Load | Starting Diesel Oxidation Catalyst Intake Temperature | Maximum Diesel Particulate Filter Intake Temperature | Maximum Diesel Particulate Filter Outlet Temperature | Maximum Diesel Particulate Filter Differential Pressure
No data is available
Maximum Soot Load Condition
ECM Time (Key On Time) | ECM Time (Real Time) | Elapsed Time | Maximum Diesel Particulate Filter Soot Load | Diesel Oxidation Catalyst Intake Temperature | Diesel Particulate Filter Intake Temperature | Diesel Particulate Filter Outlet Temperature | Diesel Particulate Filter Differential Pressure
No data is available
Maximum Diesel Particulate Filter Outlet Temperature Condition
ECM Time (Key On Time) | ECM Time (Real Time) | Elapsed Time | Diesel Particulate Filter Soot Load | Diesel Oxidation Catalyst Intake Temperature | Diesel Particulate Filter Intake Temperature | Maximum Diesel Particulate Filter Outlet Temperature | Diesel Particulate Filter Differential Pressure
No data is available
Aftertreatment Maintenance
ECM Time (Key On Time) | ECM Time (Real Time) | Elapsed Time | Aftertreatment Reset Applied
No data is available
Diesel Particulate Filter Parameters
Parameters | Value
Индикатор фильтра твердых частиц | Не установлено
Aftertreatment DPF Ash Load History
Time since previous update | ECM Time (Key on Time) | ECM Real Time | Engine Hours | Engine Distance | Diesel Particulate Filter Ash Load
No data is available
Note on F9: >400°F (205°C) indicates Regeneration initiated while driving (Mobile Regeneration). <300°F (150°C) indicates Regeneration iniated while parked (Stationary Regeneration).
Note on G9: Temperature should be >900°F (480°C) during Regeneration.
Note on H9: Temperatures higher than the Diesel Particulate Filter Intake Temperature indicate a high soot load.

## Calculators
Calculators |  |  |  |  | 33229431
Customer Name: | 170227104443 |  | System Type: | QSK50/60 CM850/CM2150/CM2850 MCRS/K123M |  | ECM Code: | AQ60809.08
Unit Number: |  |  | Image Date: | 13.06.26 2:59:31 |  | Software Phase: | 19020116
Fuel Economy Calculator(Last Trip) |  |  |  | Fuel and Diesel Exhaust Fluid Calculator
Parameter | Baseline | Selected Value |  | Parameter | All Trips |  | Last Trip
Percent Top Gear Distance | Not Available |  |  | Total Fuel | 627478,8 галлон |  | 627475,7 галлон
Percent Idle Time | 0.02 |  |  | Total Diesel Exhaust Fluid | Not Available галлон |  | Not Available галлон
Percent PTO Time | Not Available |  |  | Mileage | Not Available галлон |  | Not Available галлон
Overall Fuel Economy | Not Available | Not Available |  | Cost/Kilometer | Not Available |  | Not Available
|  |  |  | Fluid Economy | Not Available |  | Not Available
|  |  |  | Fuel Price: |  |  | Diesel Exhaust Fluid Price:
Note on A6: Select % Top Gear Distance, % Idle Time and % PTO Time to calculate overall fuel economy change based on the Last Trip data.
Note on A8: Fuel added to Top Gear is reduced from Gear Down fuel. Actual fuel shift may be from fuel used in gears lower than the top 2
Note on F14: Enter Fuel Price per Gallon (or per Litre).
Note on I14: Enter Diesel Exhaust Fluid Price per Gallon (or per Litre).

## Image Summary
Image Summary |  |  |  |  | 33229431
Customer Name: | 170227104443 |  | System Type: | QSK50/60 CM850/CM2150/CM2850 MCRS/K123M |  | ECM Code: | AQ60809.08
Unit Number: |  |  | Image Date: | 13.06.26 2:59:31 |  | Software Phase: | 19020116
Fuel |  |  |  |  | Counts
Parameters | All Trips | Last Trip | Units |  | Parameters | All Trips | Last Trip | Units
Overall Fuel Economy | Not Available | Not Available | миль/галлон |  | Service Brake Actuations per 1000 mi (or 1000 km) | - | Not Available
PTO Fuel Rate | Not Available | Not Available | г/час |  | Ручная отмена защитного выключения двигателя | 0 | 0
Idle Fuel Rate | 3,47 | 3,47 | г/час |  | Количество выключений при работе на холостом ходу | - | 0
Cruise Control Fuel Economy | Not Available | Not Available | миль/галлон |  | Число блокировок выключения при работе на холостом ходу | - | 0
Low Gear Fuel Economy | Not Available | Not Available | миль/галлон |  | Количество сбросов информации о поездке | 0 | -
Gear Down Fuel Economy | Not Available | Not Available | миль/галлон |  | - | - | -
Top Gear Fuel Economy | Not Available | Not Available | миль/галлон |  | - | - | -
Drive Fuel Economy | Not Available | Not Available | миль/галлон
- | - | - | галлон
Топливо, израсходованное на холостом ходу | 10,1 | 10,1 | галлон |  | Aftertreatment
[5 empty] | Parameters | All Trips | Last Trip | Units
[5 empty] | Diesel Exhaust Fluid Consumption (Percent of Total Fuel) | Not Available | Not Available | Проценты
Distance |  |  |  |  | Regeneration Fuel (Percent of Total Fuel) | Not Available | Not Available | Проценты
Parameters | All Trips | Last Trip | Units |  | - | - | -
- | - | - | миля |  | - | - | -
Percent Cruise Control Distance | Not Available | Not Available | Проценты |  | - | - | - | дюйм рт. ст.
Percent Gear Down Distance | Not Available | Not Available | Проценты |  | - | - | -
Percent Top Gear Distance | Not Available | Not Available | Проценты
Averages
Time |  |  |  |  | Parameters | All Trips | Last Trip | Units
Parameters | All Trips | Last Trip | Units |  | Average Vehicle Speed (Top Gear) | Not Available | Not Available | миль/час
- | - | - |  |  | Average Vehicle Speed (Drive) | Not Available | Not Available | миль/час
Percent Fan On Time (Manual Fan Switch) | - | Not Available | Проценты |  | Средняя нагрузка при движении | - | 2,0 | Проценты
Percent Fan On Time (Total) | - | Not Available | Проценты |  | Средняя частота вращения двигателя при движении | - | 386 | об/мин
Percent PTO Time | Not Available | Not Available | Проценты |  | Средняя нагрузка двигателя | 43,0 | 43,0 | Проценты
Percent Idle Time | 0,02 | 0,02 | Проценты |  | Среднее число оборотов двигателя | 1406 | 1406 | об/мин
Idle Time + PTO Time | Not Available | Not Available | ЧЧЧЧЧЧ:ММ:СС |  | - | Not Available | - | миль/час
Время работы на холостом ходу | 000002:54:48 | 000002:54:48 | ЧЧЧЧЧЧ:ММ:СС
Время работы двигателя | 017501:26:41 | 017477:07:36 | ЧЧЧЧЧЧ:ММ:СС
Время модуля ECM | 017605:46:52 | 017601:14:18 | ЧЧЧЧЧЧ:ММ:СС |  | Maximums
[5 empty] | Parameters | All Trips | Last Trip | Units
[5 empty] | - | - | - | миль/час
[5 empty] | Максимальная частота вращения двигателя | 2029 | 2029 | об/мин
Note on D7: L Gas Plus, ISL G, and ISX11.9 G fuel economy reported as diesel equivalent miles per gallon, mpg(e).
Note on D8: Includes Idle and PTO Fuel. Displays "-" if distance < 10 miles (16.09344 km). Displays "-" if fuel economy > 25 mpg (10.63 kpl).
Note on D11: Fuel Economy while operating with Cruise Control. Includes all gears and all applicable vehicle speeds.
Note on D12: Fuel economy in all gears lower than the Top 2.
Note on D15: Excludes Idle Fuel and Stationary PTO Fuel. Displays "-" if distance < 10 miles (16.09344 km). Displays "-" if fuel economy > 25 mpg (10.63 kpl).
Note on D22: Fuel Economy improves up to 50,000 miles (80,467 km).
Note on D23: % distance traveled while operating with Cruise Control. Includes all gears and all applicable vehicle speeds.
Note on D24: Recommend < 10% non-Top Gear time for linehaul applications. Maximize Top Gear Distance for best fuel economy.
Note on D25: Recommend >90% for linehaul applications. Maximize Top Gear Distance for best fuel economy.
Note on D31: Note: International uses this multiplexed address to send all fan requests (i.e. A/C Pressure Switch) and may not be an actual manual fan switch command.
Note on D33: Yellow Flagged at > 20% or if combination of % Idle and PTO Time > 20%. Lower is better for fuel economy.
Note on D34: Yellow Flagged at > 20% or if combination of % Idle and PTO Time > 20%. Lower is better for fuel economy.
Note on I13: Count generated when out of gear for 30 seconds above 20 mph (32.187 km/hr).
Note on I14: A high count of Sudden Decelerations may indicate an issue with the Vehicle Speed Sensor.
Note on I20: Note: Results will vary based on duty cycle. Guidelines: EPA 2007: 1.0-3.0% EPA 2010: 0.5-2.0%
Note on I24: Reference the Aftertreatment History sheet for information on the last 10 DPF Regenerations.
Note on I35: Includes Idle & Drive Speed.
Note on I40: Yellow Flagged if Maximum Vehicle Speed recorded was > 10 mph (16 km/hr) over the maximum allowable vehicle speed.
Note on I41: Reference Engine Abuse History for additional information.

## Sensor Monitor Parameters
Sensor Monitor Parameters |  |  |  |  | 33229431
Customer Name: | 170227104443 |  | System Type: | QSK50/60 CM850/CM2150/CM2850 MCRS/K123M |  | ECM Code: | AQ60809.08
Unit Number: |  |  | Image Date: | 13.06.26 2:59:31 |  | Software Phase: | 19020116
Engine State : | Not Available |  |  | Engine Operating State : | Частота вращения, передаваемая по каналу связи
Parameter | Value | Units
Fuel Pump Oil Pressure | 0,0 | фунт/кв. дюйм
Атмосферное давление | 26,2 | дюйм рт. ст.
Давление во впускном коллекторе | 0,1 | дюйм рт. ст.
Давление картерных газов | 0,0 | дюйм вод. ст.
Давление масла | 39,1 | фунт/кв. дюйм
Давление на входе топливного регулятора | 87,6 | фунт/кв. дюйм
Датчик давления во впускном коллекторе 1 | 0 | дюйм рт. ст.
Датчик давления охлаждающей жидкости | 29 | дюйм рт. ст.
датчик перепада давления в масляном фильтре (расчетное значение) | 10 | дюйм рт. ст.
Датчик температуры | 162,6 | °F
Датчик температуры впускного коллектора 1 | 119 | °F
Датчик температуры впускного коллектора 2 | 119 | °F
Датчик температуры впускного коллектора 3 | 119 | °F
Датчик температуры впускного коллектора 4 | 118 | °F
Датчик температуры топлива | 87,2 | °F
Датчик числа оборотов двигателя действует | Главный
Заданное давление в общем топливопроводе высокого давления | 10637 | фунт/кв. дюйм
Измеренное давление в общем топливопроводе высокого давления | 10571 | фунт/кв. дюйм
Напряжение аккумуляторной батареи | 27,8 | В
Напряжение датчика давления во впускном коллекторе 1 | 1,2 | В
Напряжение датчика давления на входе топливного регулятора | 1,9 | В
Напряжение датчика давления охлаждающей жидкости | 1,9 | В
Напряжение датчика температуры впускного коллектора 1 | 2,0 | В
Напряжение датчика температуры впускного коллектора 2 | 2,0 | В
Напряжение датчика температуры впускного коллектора 3 | 2,0 | В
Напряжение датчика температуры впускного коллектора 4 | 2,1 | В
Напряжение датчика температуры топлива | 2,9 | В
Напряжение питания датчика положения педали или рычага акселератора | 5,00 | В
Напряжение сигнала датчика атмосферного давления | 3,13 | В
Напряжение сигнала датчика давления в общем топливопроводе высокого давления | 1,96 | В
Напряжение сигнала датчика давления во впускном коллекторе | 1,19 | В
Напряжение сигнала датчика давления картерных газов | 0,38 | В
Напряжение сигнала датчика давления масла | 2,19 | В
Напряжение сигнала датчика положения педали или рычага акселератора | 0,00 | В
Напряжение сигнала датчика температуры воздуха во впускном коллекторе | 1,88 | В
Напряжение сигнала датчика температуры масла | 0,88 | В
Напряжение сигнала датчика температуры охлаждающей жидкости двигателя | 1,06 | В
Состояние главного датчика оборотов двигателя | Допустимый сигнал
Состояние обнаружения воды в топливе | Вода не обнаружена
Состояние резервного датчика оборотов двигателя | Допустимый сигнал
Температура воздуха во впускном коллекторе | 118,8 | °F
Температура масла | 174,5 | °F
Тип датчика давления масла | Аналоговый
Уровень охлаждающей жидкости | Нормальный
Цепь питания датчиков 1 | 5,00 | В
Цепь питания датчиков 2 | 5,00 | В
Цепь питания датчиков 3 | 5,00 | В
Цепь питания датчиков 4 | 5,00 | В