## Duty Cycle Monitor
Duty Cycle Monitor |  |  |  |  | 33232777
Customer Name: | 170227104443 |  | System Type: | QSK50/60 CM850/CM2150/CM2850 MCRS/K123M |  | ECM Code: | AQ60809.07
Unit Number: |  |  | Image Date: | 15.06.26 10:45:41 |  | Software Phase: | 19020115
Parameters | Value | Unit
Время начала по плану маршрута 1 | 10009:12:05 | ЧЧ:СС:СС
Общее время по плану маршрута 1 | 473:54:45 | ЧЧ:СС:СС
Остаток часов по плану маршрута 1 | 26:05:15 | с
Parameters | Value | Unit
Время начала по плану маршрута 2 | 9508:36:14 | ЧЧ:СС:СС
Общее время по плану маршрута 2 | 500:00:00 | ЧЧ:СС:СС
Остаток часов по плану маршрута 2 | 00:00:00 | с
Parameters | Value | Unit
Время начала по долгосрочному плану маршрута | 00:30:00 | ЧЧ:СС:СС
Общее время по долгосрочному плану маршрута | 10473:54:45 | ЧЧ:СС:СС
Short Term Map 1
Short Term Map 2
Long Term Map

## Fault Codes
Fault Codes |  |  |  |  | 33232777
Customer Name: | 170227104443 |  | System Type: | QSK50/60 CM850/CM2150/CM2850 MCRS/K123M |  | ECM Code: | AQ60809.07
Unit Number: |  |  | Image Date: | 15.06.26 10:45:41 |  | Software Phase: | 19020115
Please select display option from the drop down list: |  | Total ECM Time | 010532:54:03 |  |  |  | Active Fault |  | Most Recent Fault Codes
Sr. No | Fault Codes | Status | Counts | Lamp | Description | First | Last | Time Since First Fault | Time Since Last Fault
1 | 2265 | Inactive | 2 | Amber | Цепь электрического подкачивающего топливного насоса - напряжение выше нормы или короткое замыкание на цепь высокого напряжения | 008037:01:44 | 008809:25:40 | 2495:52:19 | 1723:28:23
2 | 611 | Inactive | 47 | None | Остановка горячего двигателя - состояние сохраняется | 008380:13:33 | 010509:23:04 | 2152:40:30 | 23:30:59
3 | 146 | Inactive | 2 | Amber | Температура охлаждающей жидкости - данные точные, но выше нормы - средний уровень серьезности | 007803:06:39 | 008228:14:44 | 2729:47:24 | 2304:39:19
4 | 556 | Inactive | 1 | Red | Давление картерных газов - данные точные, но выше нормы - самый высокий уровень серьезности | 008045:54:55 | 008045:54:55 | 2486:59:08 | 2486:59:08
5 | 235 | Inactive | 25 | Red | Уровень охлаждающей жидкости - данные точные, но ниже нормы - самый высокий уровень серьезности | 008152:25:25 | 010529:52:44 | 2380:28:38 | 3:01:19
6 | 197 | Inactive | 31 | Amber | Уровень охлаждающей жидкости - данные точные, но ниже нормы - средний уровень серьезности | 008152:24:56 | 010529:52:14 | 2380:29:07 | 3:01:49
7 | 418 | Inactive | 1 | Maintenance | Сигнал наличия воды в топливе - данные точные, но выше нормы - самый низкий уровень серьезности | 010038:28:23 | 010038:28:23 | 494:25:40 | 494:25:40
8 | 1117 | Inactive | 2 | None | Пропадание питания при установке пускового включателя в положение ВКЛ.- хаотичный характер или ошибочность данных | 008754:31:34 | 010008:49:34 | 1778:22:29 | 524:04:29
9 | 1518 | Inactive | 5 | Amber | Один или несколько модулей имеют неисправности среднего уровня серьезности - состояние сохраняется | 009801:13:33 | 009802:00:43 | 731:40:30 | 730:53:20
10 | 323 | Inactive | 1 | Amber | Injector Solenoid Driver 5 Circuit - Current Below Normal or Open Circuit | 009801:59:44 | 009801:59:44 | 730:54:19 | 730:54:19
11 | 1551 | Inactive | 3 | Amber | Цепь реле электромагнитного клапана форсунки цилиндра 10 - ток ниже нормы или обрыв цепи | 009801:15:41 | 009801:57:10 | 731:38:22 | 730:56:53

## Fault Snapshot
Fault Snapshot |  |  |  |  | 33232777
Customer Name: | 170227104443 |  | System Type: | QSK50/60 CM850/CM2150/CM2850 MCRS/K123M |  | ECM Code: | AQ60809.07
Unit Number: |  |  | Image Date: | 15.06.26 10:45:41 |  | Software Phase: | 19020115
[5 empty] | Total ECM Time |  | 010532:54:03
[5 empty] | Total Engine Hours |  | 010483:16:02
Parameter | First Occurrence | Last Occurrence | Unit | Time since First Fault | Time since Last Fault
556 | Давление картерных газов - данные точные, но выше нормы - самый высокий уровень серьезности
Атмосферное давление | 26,0 | 26,0 | дюйм рт. ст.
Версия программного обеспечения калибровки | 19020115 | 19020115
Время модуля ECM | 008045:54:55 | 008045:54:55 | ЧЧЧЧЧЧ:ММ:СС
Выбранная кривая крутящего момента | Не определено | Не определено
Давление во впускном коллекторе | 93,7 | 93,7 | дюйм рт. ст.
Давление масла | 76,7 | 76,7 | фунт/кв. дюйм
Давление на входе топливного регулятора | 93,5 | 93,5 | фунт/кв. дюйм
Датчик давления во впускном коллекторе 1 | 94 | 94 | дюйм рт. ст.
Датчик давления во впускном коллекторе 2 | 94 | 94 | дюйм рт. ст.
Датчик давления охлаждающей жидкости | 114 | 114 | дюйм рт. ст.
Датчик проверки холостого хода | – | –
Датчик температуры | 178,0 | 178,0 | °F
Датчик температуры впускного коллектора 1 | 142 | 142 | °F
Датчик температуры впускного коллектора 2 | 134 | 134 | °F
Заданное давление в общем топливопроводе высокого давления | 22481 | 22481 | фунт/кв. дюйм
Заданный ток привода топливного насоса | 1125,00 | 1125,00 | мА
Измеренное давление в общем топливопроводе высокого давления | 22693 | 22693 | фунт/кв. дюйм
Измеренный ток привода топливного насоса | 1125,00 | 1125,00 | мА
Измеряемое напряжение питания наддува форсунки | 50,4 | 50,4 | В
Напряжение аккумуляторной батареи | 27,8 | 27,8 | В
Наработка двигателя, ч | 008009:38:23 | 008009:38:23 | ЧЧЧЧЧЧ:ММ:СС | 2473:37:39 | 2473:37:39
Относительная нагрузка | 98 | 98 | Проценты
Переключатель блокировки функции защитного выключения двигателя | Вкл. | Вкл.
Переключатель переключаемых альтернативных низких холостых оборотов | Выкл. | Выкл.
Процент действия педали или рычага акселератора | 0 | 0 | Проценты
Процент действия педали или рычага дистанционного акселератора | 0 | 0 | Проценты
Пусковой включатель | Вкл. | Вкл.
Рабочее состояние двигателя | Снижение крутящего момента для защиты двигателя | Снижение крутящего момента для защиты двигателя
Реальное время модуля ECM | Не задано | Не задано
Режим управления промежуточной скоростью | Не определено | Не определено
Состояние обнаружения воды в топливе | Вода не обнаружена | Вода не обнаружена
Температура воздуха во впускном коллекторе | 137,4 | 137,4 | °F
Температура масла | 223,5 | 223,5 | °F
Тип датчика давления масла | Аналоговый | Аналоговый
Ток электрического подкачивающего топливного насоса | 0,0 | 0,0 | мА
Управляемый расход топлива | 103,25 | 103,25 | г/час
Уровень охлаждающей жидкости | Нормальный | Нормальный
Частота вращения двигателя | 1909 | 1909 | об/мин
Частота вращения турбонагнетателя | 40000 | 40000 | об/мин
146 | Температура охлаждающей жидкости - данные точные, но выше нормы - средний уровень серьезности
Атмосферное давление | 26,3 | 26,0 | дюйм рт. ст.
Версия программного обеспечения калибровки | 19020115 | 19020115
Время модуля ECM | 007803:06:39 | 008228:14:44 | ЧЧЧЧЧЧ:ММ:СС
Выбранная кривая крутящего момента | Не определено | Не определено
Давление во впускном коллекторе | 17,7 | 98,5 | дюйм рт. ст.
Давление масла | 61,1 | 69,6 | фунт/кв. дюйм
Давление на входе топливного регулятора | 93,0 | 95,2 | фунт/кв. дюйм
Датчик давления во впускном коллекторе 1 | 18 | 99 | дюйм рт. ст.
Датчик давления во впускном коллекторе 2 | 18 | 98 | дюйм рт. ст.
Датчик давления охлаждающей жидкости | 72 | 77 | дюйм рт. ст.
Датчик проверки холостого хода | – | –
Датчик температуры | 212,0 | 212,0 | °F
Датчик температуры впускного коллектора 1 | 178 | 182 | °F
Датчик температуры впускного коллектора 2 | 173 | 175 | °F
Заданное давление в общем топливопроводе высокого давления | 18467 | 22481 | фунт/кв. дюйм
Заданный ток привода топливного насоса | 1250,00 | 1125,00 | мА
Измеренное давление в общем топливопроводе высокого давления | 18193 | 22374 | фунт/кв. дюйм
Измеренный ток привода топливного насоса | 1250,00 | 1125,00 | мА
Измеряемое напряжение питания наддува форсунки | 50,3 | 50,3 | В
Напряжение аккумуляторной батареи | 27,7 | 27,8 | В
Наработка двигателя, ч | 007767:19:53 | 008191:26:03 | ЧЧЧЧЧЧ:ММ:СС | 2715:56:09 | 2291:49:59
Относительная нагрузка | 42 | 100 | Проценты
Переключатель блокировки функции защитного выключения двигателя | Вкл. | Вкл.
Переключатель переключаемых альтернативных низких холостых оборотов | Выкл. | Выкл.
Процент действия педали или рычага акселератора | 0 | 0 | Проценты
Процент действия педали или рычага дистанционного акселератора | 0 | 0 | Проценты
Пусковой включатель | Вкл. | Вкл.
Рабочее состояние двигателя | Частота вращения, передаваемая по каналу связи | Состояние регулятора высоких оборотов при подаче топлива
Реальное время модуля ECM | Не задано | Не задано
Режим управления промежуточной скоростью | Не определено | Не определено
Состояние обнаружения воды в топливе | Вода не обнаружена | Вода не обнаружена
Температура воздуха во впускном коллекторе | 175,3 | 178,4 | °F
Температура масла | 235,5 | 240,3 | °F
Тип датчика давления масла | Аналоговый | Аналоговый
Ток электрического подкачивающего топливного насоса | 0,0 | 0,0 | мА
Управляемый расход топлива | 57,09 | 110,02 | г/час
Уровень охлаждающей жидкости | Нормальный | Нормальный
Частота вращения двигателя | 1587 | 1911 | об/мин
Частота вращения турбонагнетателя | 40000 | 40000 | об/мин
2265 | Цепь электрического подкачивающего топливного насоса - напряжение выше нормы или короткое замыкание на цепь высокого напряжения
Атмосферное давление | 25,9 | 26,4 | дюйм рт. ст.
Версия программного обеспечения калибровки | 19020115 | 19020115
Время модуля ECM | 008037:01:44 | 008809:25:40 | ЧЧЧЧЧЧ:ММ:СС
Выбранная кривая крутящего момента | Не определено | Не определено
Давление во впускном коллекторе | -0,1 | -0,1 | дюйм рт. ст.
Давление масла | 0,0 | 0,0 | фунт/кв. дюйм
Давление на входе топливного регулятора | 0,2 | 0,2 | фунт/кв. дюйм
Датчик давления во впускном коллекторе 1 | 0 | 0 | дюйм рт. ст.
Датчик давления во впускном коллекторе 2 | 0 | 0 | дюйм рт. ст.
Датчик давления охлаждающей жидкости | 5 | 5 | дюйм рт. ст.
Датчик проверки холостого хода | – | –
Датчик температуры | 169,1 | 180,3 | °F
Датчик температуры впускного коллектора 1 | 122 | 134 | °F
Датчик температуры впускного коллектора 2 | 123 | 130 | °F
Заданное давление в общем топливопроводе высокого давления | 8702 | 8702 | фунт/кв. дюйм
Заданный ток привода топливного насоса | 0,00 | 0,00 | мА
Измеренное давление в общем топливопроводе высокого давления | 9969 | 9331 | фунт/кв. дюйм
Измеренный ток привода топливного насоса | 0,00 | 0,00 | мА
Измеряемое напряжение питания наддува форсунки | 50,1 | 50,2 | В
Напряжение аккумуляторной батареи | 24,6 | 24,9 | В
Наработка двигателя, ч | 008001:07:07 | 008770:44:19 | ЧЧЧЧЧЧ:ММ:СС | 2482:08:55 | 1712:31:43
Относительная нагрузка | 0 | 0 | Проценты
Переключатель блокировки функции защитного выключения двигателя | Вкл. | Вкл.
Переключатель переключаемых альтернативных низких холостых оборотов | Выкл. | Выкл.
Процент действия педали или рычага акселератора | 0 | 0 | Проценты
Процент действия педали или рычага дистанционного акселератора | 0 | 0 | Проценты
Пусковой включатель | Вкл. | Вкл.
Рабочее состояние двигателя | Остановка двигателя | Остановка двигателя
Реальное время модуля ECM | Не задано | Не задано
Режим управления промежуточной скоростью | Не определено | Не определено
Состояние обнаружения воды в топливе | Вода не обнаружена | Вода не обнаружена
Температура воздуха во впускном коллекторе | 119,9 | 130,8 | °F
Температура масла | 174,8 | 177,1 | °F
Тип датчика давления масла | Аналоговый | Аналоговый
Ток электрического подкачивающего топливного насоса | 0,0 | 0,0 | мА
Управляемый расход топлива | 0,00 | 0,00 | г/час
Уровень охлаждающей жидкости | Нормальный | Нормальный
Частота вращения двигателя | 0 | 0 | об/мин
Частота вращения турбонагнетателя | 40000 | 40000 | об/мин
1551 | Цепь реле электромагнитного клапана форсунки цилиндра 10 - ток ниже нормы или обрыв цепи
Атмосферное давление | 25,9 | 25,9 | дюйм рт. ст.
Версия программного обеспечения калибровки | 19020115 | 19020115
Время модуля ECM | 009801:15:41 | 009801:57:10 | ЧЧЧЧЧЧ:ММ:СС
Выбранная кривая крутящего момента | Не определено | Не определено
Давление во впускном коллекторе | 0,4 | -0,1 | дюйм рт. ст.
Давление масла | 40,0 | 61,1 | фунт/кв. дюйм
Давление на входе топливного регулятора | 85,8 | 86,5 | фунт/кв. дюйм
Датчик давления во впускном коллекторе 1 | 0 | 0 | дюйм рт. ст.
Датчик давления во впускном коллекторе 2 | 1 | 0 | дюйм рт. ст.
Датчик давления охлаждающей жидкости | 26 | 26 | дюйм рт. ст.
Датчик проверки холостого хода | – | –
Датчик температуры | 156,2 | 104,8 | °F
Датчик температуры впускного коллектора 1 | 109 | 79 | °F
Датчик температуры впускного коллектора 2 | 111 | 80 | °F
Заданное давление в общем топливопроводе высокого давления | 10637 | 10631 | фунт/кв. дюйм
Заданный ток привода топливного насоса | 1562,50 | 1437,50 | мА
Измеренное давление в общем топливопроводе высокого давления | 10749 | 10537 | фунт/кв. дюйм
Измеренный ток привода топливного насоса | 1500,00 | 1500,00 | мА
Измеряемое напряжение питания наддува форсунки | 50,3 | 50,3 | В
Напряжение аккумуляторной батареи | 27,8 | 27,8 | В
Наработка двигателя, ч | 009757:11:40 | 009757:52:56 | ЧЧЧЧЧЧ:ММ:СС | 726:04:22 | 725:23:06
Относительная нагрузка | 16 | 19 | Проценты
Переключатель блокировки функции защитного выключения двигателя | Вкл. | Вкл.
Переключатель переключаемых альтернативных низких холостых оборотов | Выкл. | Выкл.
Процент действия педали или рычага акселератора | 0 | 0 | Проценты
Процент действия педали или рычага дистанционного акселератора | 0 | 0 | Проценты
Пусковой включатель | Вкл. | Вкл.
Рабочее состояние двигателя | Частота вращения, передаваемая по каналу связи | Частота вращения, передаваемая по каналу связи
Реальное время модуля ECM | Не задано | Не задано
Режим управления промежуточной скоростью | Не определено | Не определено
Состояние обнаружения воды в топливе | Вода не обнаружена | Вода не обнаружена
Температура воздуха во впускном коллекторе | 110,2 | 79,6 | °F
Температура масла | 163,2 | 107,4 | °F
Тип датчика давления масла | Аналоговый | Аналоговый
Ток электрического подкачивающего топливного насоса | 0,0 | 0,0 | мА
Управляемый расход топлива | 3,09 | 8,91 | г/час
Уровень охлаждающей жидкости | Нормальный | Нормальный
Частота вращения двигателя | 800 | 799 | об/мин
Частота вращения турбонагнетателя | 40000 | 40000 | об/мин
323 | Injector Solenoid Driver 5 Circuit - Current Below Normal or Open Circuit
Атмосферное давление | 25,9 | 25,9 | дюйм рт. ст.
Версия программного обеспечения калибровки | 19020115 | 19020115
Время модуля ECM | 009801:59:44 | 009801:59:44 | ЧЧЧЧЧЧ:ММ:СС
Выбранная кривая крутящего момента | Не определено | Не определено
Давление во впускном коллекторе | 0,0 | 0,0 | дюйм рт. ст.
Давление масла | 57,2 | 57,2 | фунт/кв. дюйм
Давление на входе топливного регулятора | 86,5 | 86,5 | фунт/кв. дюйм
Датчик давления во впускном коллекторе 1 | 0 | 0 | дюйм рт. ст.
Датчик давления во впускном коллекторе 2 | 0 | 0 | дюйм рт. ст.
Датчик давления охлаждающей жидкости | 25 | 25 | дюйм рт. ст.
Датчик проверки холостого хода | – | –
Датчик температуры | 110,2 | 110,2 | °F
Датчик температуры впускного коллектора 1 | 81 | 81 | °F
Датчик температуры впускного коллектора 2 | 83 | 83 | °F
Заданное давление в общем топливопроводе высокого давления | 10646 | 10646 | фунт/кв. дюйм
Заданный ток привода топливного насоса | 1437,50 | 1437,50 | мА
Измеренное давление в общем топливопроводе высокого давления | 10608 | 10608 | фунт/кв. дюйм
Измеренный ток привода топливного насоса | 1500,00 | 1500,00 | мА
Измеряемое напряжение питания наддува форсунки | 50,3 | 50,3 | В
Напряжение аккумуляторной батареи | 27,8 | 27,8 | В
Наработка двигателя, ч | 009757:55:30 | 009757:55:30 | ЧЧЧЧЧЧ:ММ:СС | 725:20:32 | 725:20:32
Относительная нагрузка | 19 | 19 | Проценты
Переключатель блокировки функции защитного выключения двигателя | Вкл. | Вкл.
Переключатель переключаемых альтернативных низких холостых оборотов | Выкл. | Выкл.
Процент действия педали или рычага акселератора | 0 | 0 | Проценты
Процент действия педали или рычага дистанционного акселератора | 0 | 0 | Проценты
Пусковой включатель | Вкл. | Вкл.
Рабочее состояние двигателя | Частота вращения, передаваемая по каналу связи | Частота вращения, передаваемая по каналу связи
Реальное время модуля ECM | Не задано | Не задано
Режим управления промежуточной скоростью | Не определено | Не определено
Состояние обнаружения воды в топливе | Вода не обнаружена | Вода не обнаружена
Температура воздуха во впускном коллекторе | 82,3 | 82,3 | °F
Температура масла | 111,7 | 111,7 | °F
Тип датчика давления масла | Аналоговый | Аналоговый
Ток электрического подкачивающего топливного насоса | 0,0 | 0,0 | мА
Управляемый расход топлива | 7,60 | 7,60 | г/час
Уровень охлаждающей жидкости | Нормальный | Нормальный
Частота вращения двигателя | 801 | 801 | об/мин
Частота вращения турбонагнетателя | 40000 | 40000 | об/мин
1518 | Один или несколько модулей имеют неисправности среднего уровня серьезности - состояние сохраняется
Атмосферное давление | 25,9 | 25,9 | дюйм рт. ст.
Версия программного обеспечения калибровки | 19020115 | 19020115
Время модуля ECM | 009801:13:33 | 009802:00:43 | ЧЧЧЧЧЧ:ММ:СС
Выбранная кривая крутящего момента | Не определено | Не определено
Давление во впускном коллекторе | 0,5 | -0,1 | дюйм рт. ст.
Давление масла | 40,0 | 55,9 | фунт/кв. дюйм
Давление на входе топливного регулятора | 86,1 | 86,3 | фунт/кв. дюйм
Датчик давления во впускном коллекторе 1 | 0 | 0 | дюйм рт. ст.
Датчик давления во впускном коллекторе 2 | 1 | 0 | дюйм рт. ст.
Датчик давления охлаждающей жидкости | 25 | 25 | дюйм рт. ст.
Датчик проверки холостого хода | – | –
Датчик температуры | 156,0 | 112,0 | °F
Датчик температуры впускного коллектора 1 | 109 | 82 | °F
Датчик температуры впускного коллектора 2 | 112 | 84 | °F
Заданное давление в общем топливопроводе высокого давления | 10626 | 10631 | фунт/кв. дюйм
Заданный ток привода топливного насоса | 1500,00 | 1437,50 | мА
Измеренное давление в общем топливопроводе высокого давления | 10678 | 10537 | фунт/кв. дюйм
Измеренный ток привода топливного насоса | 1500,00 | 1500,00 | мА
Измеряемое напряжение питания наддува форсунки | 50,3 | 50,3 | В
Напряжение аккумуляторной батареи | 27,8 | 27,8 | В
Наработка двигателя, ч | 009757:09:32 | 009757:56:28 | ЧЧЧЧЧЧ:ММ:СС | 726:06:30 | 725:19:34
Относительная нагрузка | 15 | 19 | Проценты
Переключатель блокировки функции защитного выключения двигателя | Вкл. | Вкл.
Переключатель переключаемых альтернативных низких холостых оборотов | Выкл. | Выкл.
Процент действия педали или рычага акселератора | 0 | 0 | Проценты
Процент действия педали или рычага дистанционного акселератора | 0 | 0 | Проценты
Пусковой включатель | Вкл. | Вкл.
Рабочее состояние двигателя | Частота вращения, передаваемая по каналу связи | Частота вращения, передаваемая по каналу связи
Реальное время модуля ECM | Не задано | Не задано
Режим управления промежуточной скоростью | Не определено | Не определено
Состояние обнаружения воды в топливе | Вода не обнаружена | Вода не обнаружена
Температура воздуха во впускном коллекторе | 110,3 | 83,4 | °F
Температура масла | 163,2 | 113,3 | °F
Тип датчика давления масла | Аналоговый | Аналоговый
Ток электрического подкачивающего топливного насоса | 0,0 | 0,0 | мА
Управляемый расход топлива | 4,54 | 9,05 | г/час
Уровень охлаждающей жидкости | Нормальный | Нормальный
Частота вращения двигателя | 799 | 800 | об/мин
Частота вращения турбонагнетателя | 40000 | 40000 | об/мин
1117 | Пропадание питания при установке пускового включателя в положение ВКЛ.- хаотичный характер или ошибочность данных
Атмосферное давление | 0,0 | 0,0 | дюйм рт. ст.
Версия программного обеспечения калибровки | 19020115 | 19020115
Время модуля ECM | 008754:31:34 | 010008:49:34 | ЧЧЧЧЧЧ:ММ:СС
Выбранная кривая крутящего момента | Не определено | Не определено
Давление во впускном коллекторе | 20,2 | 20,1 | дюйм рт. ст.
Давление масла | 0,0 | 0,0 | фунт/кв. дюйм
Давление на входе топливного регулятора | 0,2 | 0,2 | фунт/кв. дюйм
Датчик давления во впускном коллекторе 1 | 0 | 0 | дюйм рт. ст.
Датчик давления во впускном коллекторе 2 | 26 | 26 | дюйм рт. ст.
Датчик давления охлаждающей жидкости | 0 | 0 | дюйм рт. ст.
Датчик проверки холостого хода | – | –
Датчик температуры | 32,0 | 32,0 | °F
Датчик температуры впускного коллектора 1 | 133 | 121 | °F
Датчик температуры впускного коллектора 2 | 162 | 154 | °F
Заданное давление в общем топливопроводе высокого давления | 0 | 0 | фунт/кв. дюйм
Заданный ток привода топливного насоса | 1125,00 | 1125,00 | мА
Измеренное давление в общем топливопроводе высокого давления | 9580 | 10288 | фунт/кв. дюйм
Измеренный ток привода топливного насоса | 0,00 | 0,00 | мА
Измеряемое напряжение питания наддува форсунки | 0,0 | 0,0 | В
Напряжение аккумуляторной батареи | 25,9 | 26,8 | В
Наработка двигателя, ч | 008715:34:23 | 009964:09:25 | ЧЧЧЧЧЧ:ММ:СС | 1767:41:39 | 519:06:37
Относительная нагрузка | 100 | 100 | Проценты
Переключатель блокировки функции защитного выключения двигателя | Выкл. | Выкл.
Переключатель переключаемых альтернативных низких холостых оборотов | Вкл. | Вкл.
Процент действия педали или рычага акселератора | 0 | 0 | Проценты
Процент действия педали или рычага дистанционного акселератора | 0 | 0 | Проценты
Пусковой включатель | Вкл. | Вкл.
Рабочее состояние двигателя | Остановка двигателя | Остановка двигателя
Реальное время модуля ECM | Не задано | Не задано
Режим управления промежуточной скоростью | Не определено | Не определено
Состояние обнаружения воды в топливе | Вода не обнаружена | Вода не обнаружена
Температура воздуха во впускном коллекторе | 132,8 | 121,0 | °F
Температура масла | 32,0 | 32,0 | °F
Тип датчика давления масла | Аналоговый | Аналоговый
Ток электрического подкачивающего топливного насоса | 0,0 | 0,0 | мА
Управляемый расход топлива | 95,00 | 95,00 | г/час
Уровень охлаждающей жидкости | Нижний предел | Нижний предел
Частота вращения двигателя | 0 | 0 | об/мин
Частота вращения турбонагнетателя | 0 | 0 | об/мин
418 | Сигнал наличия воды в топливе - данные точные, но выше нормы - самый низкий уровень серьезности
Атмосферное давление | 25,7 | 25,7 | дюйм рт. ст.
Версия программного обеспечения калибровки | 19020115 | 19020115
Время модуля ECM | 010038:28:23 | 010038:28:23 | ЧЧЧЧЧЧ:ММ:СС
Выбранная кривая крутящего момента | Не определено | Не определено
Давление во впускном коллекторе | -0,2 | -0,2 | дюйм рт. ст.
Давление масла | 67,9 | 67,9 | фунт/кв. дюйм
Давление на входе топливного регулятора | 89,4 | 89,4 | фунт/кв. дюйм
Датчик давления во впускном коллекторе 1 | 0 | 0 | дюйм рт. ст.
Датчик давления во впускном коллекторе 2 | 0 | 0 | дюйм рт. ст.
Датчик давления охлаждающей жидкости | 46 | 46 | дюйм рт. ст.
Датчик проверки холостого хода | – | –
Датчик температуры | 141,3 | 141,3 | °F
Датчик температуры впускного коллектора 1 | 110 | 110 | °F
Датчик температуры впускного коллектора 2 | 111 | 111 | °F
Заданное давление в общем топливопроводе высокого давления | 17254 | 17254 | фунт/кв. дюйм
Заданный ток привода топливного насоса | 1312,50 | 1312,50 | мА
Измеренное давление в общем топливопроводе высокого давления | 16703 | 16703 | фунт/кв. дюйм
Измеренный ток привода топливного насоса | 1312,50 | 1312,50 | мА
Измеряемое напряжение питания наддува форсунки | 50,3 | 50,3 | В
Напряжение аккумуляторной батареи | 27,8 | 27,8 | В
Наработка двигателя, ч | 009994:14:28 | 009994:14:28 | ЧЧЧЧЧЧ:ММ:СС | 489:01:34 | 489:01:34
Относительная нагрузка | 45 | 45 | Проценты
Переключатель блокировки функции защитного выключения двигателя | Вкл. | Вкл.
Переключатель переключаемых альтернативных низких холостых оборотов | Выкл. | Выкл.
Процент действия педали или рычага акселератора | 0 | 0 | Проценты
Процент действия педали или рычага дистанционного акселератора | 0 | 0 | Проценты
Пусковой включатель | Вкл. | Вкл.
Рабочее состояние двигателя | Частота вращения, передаваемая по каналу связи | Частота вращения, передаваемая по каналу связи
Реальное время модуля ECM | Не задано | Не задано
Режим управления промежуточной скоростью | Не определено | Не определено
Состояние обнаружения воды в топливе | Обнаружена вода | Обнаружена вода
Температура воздуха во впускном коллекторе | 110,2 | 110,2 | °F
Температура масла | 151,5 | 151,5 | °F
Тип датчика давления масла | Аналоговый | Аналоговый
Ток электрического подкачивающего топливного насоса | 0,0 | 0,0 | мА
Управляемый расход топлива | 38,59 | 38,59 | г/час
Уровень охлаждающей жидкости | Нормальный | Нормальный
Частота вращения двигателя | 1159 | 1159 | об/мин
Частота вращения турбонагнетателя | 40000 | 40000 | об/мин
611 | Остановка горячего двигателя - состояние сохраняется
Атмосферное давление | 0,0 | 0,0 | дюйм рт. ст.
Версия программного обеспечения калибровки | 19020115 | 19020115
Время модуля ECM | 008380:13:33 | 010509:23:04 | ЧЧЧЧЧЧ:ММ:СС
Выбранная кривая крутящего момента | Не определено | Не определено
Давление во впускном коллекторе | 20,4 | 20,0 | дюйм рт. ст.
Давление масла | 0,0 | 0,0 | фунт/кв. дюйм
Давление на входе топливного регулятора | 0,2 | 0,2 | фунт/кв. дюйм
Датчик давления во впускном коллекторе 1 | 0 | 0 | дюйм рт. ст.
Датчик давления во впускном коллекторе 2 | 26 | 27 | дюйм рт. ст.
Датчик давления охлаждающей жидкости | 0 | 0 | дюйм рт. ст.
Датчик проверки холостого хода | – | –
Датчик температуры | 32,0 | 32,0 | °F
Датчик температуры впускного коллектора 1 | 131 | 130 | °F
Датчик температуры впускного коллектора 2 | 155 | 162 | °F
Заданное давление в общем топливопроводе высокого давления | 0 | 0 | фунт/кв. дюйм
Заданный ток привода топливного насоса | 1125,00 | 1125,00 | мА
Измеренное давление в общем топливопроводе высокого давления | 7843 | 8834 | фунт/кв. дюйм
Измеренный ток привода топливного насоса | 0,00 | 0,00 | мА
Измеряемое напряжение питания наддува форсунки | 0,0 | 0,0 | В
Напряжение аккумуляторной батареи | 24,4 | 24,4 | В
Наработка двигателя, ч | 008342:54:15 | 010463:13:14 | ЧЧЧЧЧЧ:ММ:СС | 2140:21:47 | 20:02:48
Относительная нагрузка | 100 | 100 | Проценты
Переключатель блокировки функции защитного выключения двигателя | Выкл. | Выкл.
Переключатель переключаемых альтернативных низких холостых оборотов | Вкл. | Вкл.
Процент действия педали или рычага акселератора | 0 | 0 | Проценты
Процент действия педали или рычага дистанционного акселератора | 0 | 0 | Проценты
Пусковой включатель | Вкл. | Вкл.
Рабочее состояние двигателя | Остановка двигателя | Остановка двигателя
Реальное время модуля ECM | Не задано | Не задано
Режим управления промежуточной скоростью | Не определено | Не определено
Состояние обнаружения воды в топливе | Вода не обнаружена | Вода не обнаружена
Температура воздуха во впускном коллекторе | 131,2 | 129,7 | °F
Температура масла | 32,0 | 32,0 | °F
Тип датчика давления масла | Аналоговый | Аналоговый
Ток электрического подкачивающего топливного насоса | 0,0 | 0,0 | мА
Управляемый расход топлива | 95,00 | 95,00 | г/час
Уровень охлаждающей жидкости | Нижний предел | Нижний предел
Частота вращения двигателя | 0 | 0 | об/мин
Частота вращения турбонагнетателя | 0 | 0 | об/мин
197 | Уровень охлаждающей жидкости - данные точные, но ниже нормы - средний уровень серьезности
Атмосферное давление | 25,9 | 26,3 | дюйм рт. ст.
Версия программного обеспечения калибровки | 19020115 | 19020115
Время модуля ECM | 008152:24:56 | 010529:52:14 | ЧЧЧЧЧЧ:ММ:СС
Выбранная кривая крутящего момента | Не определено | Не определено
Давление во впускном коллекторе | -0,1 | 1,6 | дюйм рт. ст.
Давление масла | 0,0 | 0,0 | фунт/кв. дюйм
Давление на входе топливного регулятора | 62,5 | 0,2 | фунт/кв. дюйм
Датчик давления во впускном коллекторе 1 | 0 | 0 | дюйм рт. ст.
Датчик давления во впускном коллекторе 2 | 0 | 3 | дюйм рт. ст.
Датчик давления охлаждающей жидкости | 5 | 5 | дюйм рт. ст.
Датчик проверки холостого хода | – | –
Датчик температуры | 146,4 | 165,9 | °F
Датчик температуры впускного коллектора 1 | 98 | 130 | °F
Датчик температуры впускного коллектора 2 | 101 | 132 | °F
Заданное давление в общем топливопроводе высокого давления | 8702 | 8702 | фунт/кв. дюйм
Заданный ток привода топливного насоса | 1125,00 | 0,00 | мА
Измеренное давление в общем топливопроводе высокого давления | 8729 | 9083 | фунт/кв. дюйм
Измеренный ток привода топливного насоса | 1125,00 | 0,00 | мА
Измеряемое напряжение питания наддува форсунки | 50,1 | 50,1 | В
Напряжение аккумуляторной батареи | 24,2 | 24,4 | В
Наработка двигателя, ч | 008115:37:20 | 010483:04:22 | ЧЧЧЧЧЧ:ММ:СС | 2367:38:42 | 0:11:40
Относительная нагрузка | 0 | 0 | Проценты
Переключатель блокировки функции защитного выключения двигателя | Вкл. | Вкл.
Переключатель переключаемых альтернативных низких холостых оборотов | Выкл. | Выкл.
Процент действия педали или рычага акселератора | 0 | 0 | Проценты
Процент действия педали или рычага дистанционного акселератора | 0 | 0 | Проценты
Пусковой включатель | Вкл. | Вкл.
Рабочее состояние двигателя | Остановка двигателя | Остановка двигателя
Реальное время модуля ECM | Не задано | Не задано
Режим управления промежуточной скоростью | Не определено | Не определено
Состояние обнаружения воды в топливе | Вода не обнаружена | Вода не обнаружена
Температура воздуха во впускном коллекторе | 98,6 | 130,0 | °F
Температура масла | 146,4 | 139,8 | °F
Тип датчика давления масла | Аналоговый | Аналоговый
Ток электрического подкачивающего топливного насоса | 0,0 | 0,0 | мА
Управляемый расход топлива | 95,00 | 0,00 | г/час
Уровень охлаждающей жидкости | Нижний предел | Нижний предел
Частота вращения двигателя | 0 | 0 | об/мин
Частота вращения турбонагнетателя | 40000 | 40000 | об/мин
235 | Уровень охлаждающей жидкости - данные точные, но ниже нормы - самый высокий уровень серьезности
Атмосферное давление | 25,9 | 26,3 | дюйм рт. ст.
Версия программного обеспечения калибровки | 19020115 | 19020115
Время модуля ECM | 008152:25:25 | 010529:52:44 | ЧЧЧЧЧЧ:ММ:СС
Выбранная кривая крутящего момента | Не определено | Не определено
Давление во впускном коллекторе | -0,4 | 1,6 | дюйм рт. ст.
Давление масла | 46,3 | 0,0 | фунт/кв. дюйм
Давление на входе топливного регулятора | 85,9 | 0,2 | фунт/кв. дюйм
Датчик давления во впускном коллекторе 1 | 0 | 0 | дюйм рт. ст.
Датчик давления во впускном коллекторе 2 | 0 | 3 | дюйм рт. ст.
Датчик давления охлаждающей жидкости | 26 | 5 | дюйм рт. ст.
Датчик проверки холостого хода | – | –
Датчик температуры | 147,1 | 165,5 | °F
Датчик температуры впускного коллектора 1 | 92 | 130 | °F
Датчик температуры впускного коллектора 2 | 95 | 132 | °F
Заданное давление в общем топливопроводе высокого давления | 10718 | 8702 | фунт/кв. дюйм
Заданный ток привода топливного насоса | 1437,50 | 0,00 | мА
Измеренное давление в общем топливопроводе высокого давления | 10820 | 9083 | фунт/кв. дюйм
Измеренный ток привода топливного насоса | 1437,50 | 0,00 | мА
Измеряемое напряжение питания наддува форсунки | 50,3 | 50,3 | В
Напряжение аккумуляторной батареи | 27,8 | 24,4 | В
Наработка двигателя, ч | 008115:37:33 | 010483:04:22 | ЧЧЧЧЧЧ:ММ:СС | 2367:38:29 | 0:11:40
Относительная нагрузка | 17 | 0 | Проценты
Переключатель блокировки функции защитного выключения двигателя | Вкл. | Вкл.
Переключатель переключаемых альтернативных низких холостых оборотов | Выкл. | Выкл.
Процент действия педали или рычага акселератора | 0 | 0 | Проценты
Процент действия педали или рычага дистанционного акселератора | 0 | 0 | Проценты
Пусковой включатель | Вкл. | Вкл.
Рабочее состояние двигателя | Частота вращения, передаваемая по каналу связи | Остановка двигателя
Реальное время модуля ECM | Не задано | Не задано
Режим управления промежуточной скоростью | Не определено | Не определено
Состояние обнаружения воды в топливе | Вода не обнаружена | Вода не обнаружена
Температура воздуха во впускном коллекторе | 92,2 | 130,0 | °F
Температура масла | 152,7 | 139,6 | °F
Тип датчика давления масла | Аналоговый | Аналоговый
Ток электрического подкачивающего топливного насоса | 0,0 | 0,0 | мА
Управляемый расход топлива | 8,61 | 0,00 | г/час
Уровень охлаждающей жидкости | Нижний предел | Нижний предел
Частота вращения двигателя | 809 | 0 | об/мин
Частота вращения турбонагнетателя | 40000 | 40000 | об/мин

## Engine Abuse History
Engine Abuse History |  |  |  | 33232777
Customer Name: | 170227104443 | System Type: | QSK50/60 CM850/CM2150/CM2850 MCRS/K123M |  | ECM Code: | AQ60809.07
Unit Number: |  | Image Date: | 15.06.26 10:45:41 |  | Software Phase: | 19020115
Total ECM Time | 010532:54:03 |  | Total Engine Hours | 010483:16:02
This feature is not supported.

## Engine Protection
Engine Protection |  |  |  |  | 33232777
Customer Name: | 170227104443 |  | System Type: | QSK50/60 CM850/CM2150/CM2850 MCRS/K123M |  | ECM Code: | AQ60809.07
Unit Number: |  |  | Image Date: | 15.06.26 10:45:41 |  | Software Phase: | 19020115
[6 empty] | Total ECM Time : | 010532:54:03
Description | Fault Code | Value | Unit | Duration | ECM Time(Key On Time) | ECM Real Time | Time Since Fault
Температура охлаждающей жидкости - данные точные, но выше нормы - средний уровень серьезности | 146 | 213,4 | °F | 000000:00:25 | 008229:21:55 | Не задано | 2303:32:08
| 146 | 212,0 | °F | 000000:00:25 | 007804:10:17 | Не задано | 2728:43:46
| 146 | 212,7 | °F | 000000:00:19 | 005736:02:51 | Не задано | 4796:51:12
| 146 | 214,1 | °F | 000000:00:27 | 005146:40:16 | Не задано | 5386:13:47
| 146 | 214,1 | °F | 000000:00:21 | 001251:23:54 | Не задано | 9281:30:09
Уровень охлаждающей жидкости - данные точные, но ниже нормы - самый высокий уровень серьезности | 235 | Нижний предел |  | 000000:01:20 | 010465:39:53 | Не задано | 67:14:10
| 235 | Нижний предел |  | 000000:00:31 | 010442:51:51 | Не задано | 90:02:12
| 235 | Нижний предел |  | 000000:00:43 | 010327:49:25 | Не задано | 205:04:38
| 235 | Нижний предел |  | 000000:00:30 | 010305:00:51 | Не задано | 227:53:12
Давление картерных газов - данные точные, но выше нормы - самый высокий уровень серьезности | 556 | 50,1 | дюйм вод. ст. | 000000:01:00 | 008047:00:21 | Не задано | 2485:53:42
| 556 | 42,9 | дюйм вод. ст. | 000000:03:13 | 002519:46:25 | Не задано | 8013:07:38

## Audit Trail
Audit Trail |  |  |  |  | 33232777
Customer Name: | 170227104443 |  | System Type: | QSK50/60 CM850/CM2150/CM2850 MCRS/K123M |  | ECM Code: | AQ60809.07
Unit Number: |  |  | Image Date: | 15.06.26 10:45:41 |  | Software Phase: | 19020115
[5 empty] | Total ECM Time |  | 010532:54:03
Record Number | Tool Name | Tool Id | User Type | User Id | ECM Time (Key On Time) | ECM Time (Real Time) | Time Since Last Access
1 | INSITE | 806001162901 | Software | 000071462DE5 | 007784:18:36 | Не задано | 2748:35:27
027-Удаление кодов неисправностей
2 | INSITE | 807000862901 | Software | 00000000170A | 007148:28:41 | Не задано | 3384:25:22
027-Удаление кодов неисправностей
3 | INSITE | 807000862901 | Software | 00000000170A | 005559:53:40 | Не задано | 4973:00:23
027-Удаление кодов неисправностей
4 | INSITE | 807000862901 | Software | 00000000170A | 004534:42:24 | Не задано | 5998:11:39
027-Удаление кодов неисправностей
Note on F8: Yellow = Most recent ECM access.
Note on G8: Yellow = Most recent ECM access.

## Data Collection
Data Collection |  |  |  | 33232777
Customer Name: | 170227104443 | System Type: | QSK50/60 CM850/CM2150/CM2850 MCRS/K123M |  | ECM Code: | AQ60809.07
Unit Number: |  | Image Date: | 15.06.26 10:45:41 |  | Software Phase: | 19020115
Parameters | I-20260615-104541918-00
Fuel Economy Report
Other - Average Vehicle Speed (All Trips) | Not Available
Other - Average Drive Vehicle Speed (All Trips) | Not Available
Other - Average Drive Vehicle Speed (Last Trip) | Not Available
Percent Top Gear Distance (All Trips) | Not Available
Percent Top Gear Distance (Last Trip) | Not Available
Percent PTO Time (All Trips) | Not Available
Percent PTO Time (Last Trip) | Not Available
Percent Idle Time (All Trips - Calculated) | 0,02
Percent Idle Time (Last Trip - Calculated) | 0,02
Percent Gear Down Distance (All Trips) | Not Available
Percent Gear Down Distance (Last Trip) | Not Available
Percent Cruise Control Distance (All Trips) | Not Available
Percent Cruise Control Distance (Last Trip) | Not Available
Other - Average Top Gear Vehicle Speed (All Trips) | Not Available
Other - Average Top Gear Vehicle Speed (Last Trip) | Not Available
Fuel Economy - Drive (All Trips - Calculated) | Infinity
Fuel Economy - Drive (Last Trip - Calculated) | Infinity
Fuel Economy - Average Fuel Economy (All Trips - Calculated) | Not Available
Fuel Economy - Average Fuel Economy (Last Trip - Calculated) | Not Available
Израсходованное топливо (Last Trip) | 389418,3
Средняя мощность при движении (Last Trip) | 5
Средняя нагрузка при движении (Last Trip) | 2,5
Средняя частота вращения двигателя при движении (Last Trip) | 380
Средняя нагрузка двигателя (Last Trip) | 43,5
Среднее число оборотов двигателя (Last Trip) | 1391
Израсходованное топливо (All Trips) | 389420,0
Средняя мощность при движении (All Trips) | 5
Средняя нагрузка двигателя (All Trips) | 43,5
Среднее число оборотов двигателя (All Trips) | 1391
Fleet Report
Other - Average Vehicle Speed (All Trips) | Not Available
Time - Engine Run Time (All Trips - Decimal) | 10483,27
Time - ECM Time (All Trips - Decimal) | 10532,9
Time - Engine Run Time (Last Trip -Decimal) | 10475,33
Time - ECM Time (Last Trip -Decimal) | 10531,29
Other - Average Drive Vehicle Speed (All Trips) | Not Available
Other - Average Drive Vehicle Speed (Last Trip) | Not Available
Aftertreatment Average Diesel Exhaust Fluid Burn Rate (All Trips) | Not Available
Aftertreatment Average Diesel Exhaust Fluid Burn Rate (Last Trip) | Not Available
Percent Top Gear Distance (All Trips) | Not Available
Percent Top Gear Distance (Last Trip) | Not Available
Percent PTO Time (All Trips) | Not Available
Percent PTO Time (Last Trip) | Not Available
Percent Maximum Accelerator Vehicle Speed Distance (All Trips) | Not Available
Percent Maximum Accelerator Vehicle Speed Distance (Last Trip) | Not Available
Percent Idle Time (All Trips - Calculated) | 0,02
Percent Idle Time (Last Trip - Calculated) | 0,02
Percent Gear Down Distance (All Trips) | Not Available
Percent Gear Down Distance (Last Trip) | Not Available
Percent Fan On Time (Manaul Fan Switch)[Last Trip] | Not Available
Percent Fan On Time (Last Trip) | Not Available
Percent Diesel Particulate Filter Regeneration Fuel (All Trips) | Not Available
Percent Diesel Particulate Filter Regeneration Fuel (Last Trip) | Not Available
Percent Cruise Control Distance (All Trips) | Not Available
Percent Cruise Control Distance (Last Trip) | Not Available
Other - Average Top Gear Vehicle Speed (All Trips) | Not Available
Other - Average Top Gear Vehicle Speed (Last Trip) | Not Available
Fuel Used - Total (Last trip - Error Check) | OK
Fuel Economy - Top Gear (All Trips) | Not Available
Fuel Economy - Top Gear (Last Trip) | Not Available
Fuel Economy - PTO Fuel Rate (All Trips) | Not Available
Fuel Economy - PTO Fuel Rate (Last Trip) | Not Available
Fuel Economy - Maximum Accelerator Vehicle Speed (All Trips) | Not Available
Fuel Economy - Maximum Accelerator Vehicle Speed (Last Trip) | Not Available
Fuel Economy - Low Gears (All Trips) | Not Available
Fuel Economy - Low Gears (Last Trip) | Not Available
Fuel Economy - Idle Fuel Rate (All Trips) | 3,51
Fuel Economy - Idle Fuel Rate (Last Trip) | 3,51
Fuel Economy - Gear Down (All Trips) | Not Available
Fuel Economy - Gear Down (Last Trip) | Not Available
Fuel Economy - Drive (All Trips - Calculated) | Infinity
Fuel Economy - Drive (Last Trip - Calculated) | Infinity
Fuel Economy - Cruise Control (All Trips) | Not Available
Fuel Economy - Cruise Control (Last Trip) | Not Available
Fuel Economy - Average Fuel Economy (All Trips - Calculated) | Not Available
Fuel Economy - Average Fuel Economy (Last Trip - Calculated) | Not Available
Ручная отмена защитного выключения двигателя (All Trips) | 0
Ручная отмена защитного выключения двигателя (Last Trip) | 0
Максимальная частота вращения двигателя (Last Trip) | 2047
Количество выключений при работе на холостом ходу (Last Trip) | 0
Число блокировок выключения при работе на холостом ходу (Last Trip) | 0
Топливо, израсходованное на холостом ходу (Last Trip) | 6,7
Топливо, израсходованное при движении (Last Trip) | 0,0
Средняя нагрузка при движении (Last Trip) | 2,5
Средняя частота вращения двигателя при движении (Last Trip) | 380
Средняя нагрузка двигателя (Last Trip) | 43,5
Среднее число оборотов двигателя (Last Trip) | 1391
Количество сбросов информации о поездке (All Trips) | 0
Топливо, израсходованное на холостом ходу (All Trips) | 6,7
Израсходованное топливо (All Trips) | 389420,0
Топливо, израсходованное при движении (All Trips) | 0,0
Средняя нагрузка двигателя (All Trips) | 43,5
Среднее число оборотов двигателя (All Trips) | 1391
Максимальная частота вращения двигателя (All Trips) | 2047
Fault Code Report
Fault Code | 556
Fault Count | 1
Fault Code | 146
Fault Count | 2
Fault Code | 2265
Fault Count | 2
Fault Code | 1551
Fault Count | 3
Fault Code | 323
Fault Count | 1
Fault Code | 1518
Fault Count | 5
Fault Code | 1117
Fault Count | 2
Fault Code | 418
Fault Count | 1
Fault Code | 611
Fault Count | 47
Fault Code | 197
Fault Count | 31
Fault Code | 235
Fault Count | 25

## Aftertreatment System
Aftertreatment System |  |  |  |  | 33232777
Customer Name: | 170227104443 |  | System Type: | QSK50/60 CM850/CM2150/CM2850 MCRS/K123M |  | ECM Code: | AQ60809.07
Unit Number: |  |  | Image Date: | 15.06.26 10:45:41 |  | Software Phase: | 19020115
[6 empty] | Total ECM Time | 010532:54:03
Aftertreatment Regeneration History
ECM Time (Key On Time) | ECM Time (Real Time) | Time Since Previous Regeneration | Starting Diesel Particulate Filter Soot Load | Ending Diesel Particulate Filter Soot Load | Starting Diesel Oxidation Catalyst Intake Temperature | Maximum Diesel Particulate Filter Intake Temperature | Maximum Diesel Particulate Filter Outlet Temperature | Maximum Diesel Particulate Filter Differential Pressure
No data is available
Maximum Soot Load Condition
ECM Time (Key On Time) | ECM Time (Real Time) | Elapsed Time | Maximum Diesel Particulate Filter Soot Load | Diesel Oxidation Catalyst Intake Temperature | Diesel Particulate Filter Intake Temperature | Diesel Particulate Filter Outlet Temperature | Diesel Particulate Filter Differential Pressure
No data is available
Maximum Diesel Particulate Filter Outlet Temperature Condition
ECM Time (Key On Time) | ECM Time (Real Time) | Elapsed Time | Diesel Particulate Filter Soot Load | Diesel Oxidation Catalyst Intake Temperature | Diesel Particulate Filter Intake Temperature | Maximum Diesel Particulate Filter Outlet Temperature | Diesel Particulate Filter Differential Pressure
No data is available
Aftertreatment Maintenance
ECM Time (Key On Time) | ECM Time (Real Time) | Elapsed Time | Aftertreatment Reset Applied
No data is available
Diesel Particulate Filter Parameters
Parameters | Value
Индикатор фильтра твердых частиц | Не установлено
Aftertreatment DPF Ash Load History
Time since previous update | ECM Time (Key on Time) | ECM Real Time | Engine Hours | Engine Distance | Diesel Particulate Filter Ash Load
No data is available
Note on F9: >400°F (205°C) indicates Regeneration initiated while driving (Mobile Regeneration). <300°F (150°C) indicates Regeneration iniated while parked (Stationary Regeneration).
Note on G9: Temperature should be >900°F (480°C) during Regeneration.
Note on H9: Temperatures higher than the Diesel Particulate Filter Intake Temperature indicate a high soot load.

## Calculators
Calculators |  |  |  |  | 33232777
Customer Name: | 170227104443 |  | System Type: | QSK50/60 CM850/CM2150/CM2850 MCRS/K123M |  | ECM Code: | AQ60809.07
Unit Number: |  |  | Image Date: | 15.06.26 10:45:41 |  | Software Phase: | 19020115
Fuel Economy Calculator(Last Trip) |  |  |  | Fuel and Diesel Exhaust Fluid Calculator
Parameter | Baseline | Selected Value |  | Parameter | All Trips |  | Last Trip
Percent Top Gear Distance | Not Available |  |  | Total Fuel | 389420,0 галлон |  | 389418,3 галлон
Percent Idle Time | 0.02 |  |  | Total Diesel Exhaust Fluid | Not Available галлон |  | Not Available галлон
Percent PTO Time | Not Available |  |  | Mileage | Not Available галлон |  | Not Available галлон
Overall Fuel Economy | Not Available | Not Available |  | Cost/Kilometer | Not Available |  | Not Available
|  |  |  | Fluid Economy | Not Available |  | Not Available
|  |  |  | Fuel Price: |  |  | Diesel Exhaust Fluid Price:
Note on A6: Select % Top Gear Distance, % Idle Time and % PTO Time to calculate overall fuel economy change based on the Last Trip data.
Note on A8: Fuel added to Top Gear is reduced from Gear Down fuel. Actual fuel shift may be from fuel used in gears lower than the top 2
Note on F14: Enter Fuel Price per Gallon (or per Litre).
Note on I14: Enter Diesel Exhaust Fluid Price per Gallon (or per Litre).

## Image Summary
Image Summary |  |  |  |  | 33232777
Customer Name: | 170227104443 |  | System Type: | QSK50/60 CM850/CM2150/CM2850 MCRS/K123M |  | ECM Code: | AQ60809.07
Unit Number: |  |  | Image Date: | 15.06.26 10:45:41 |  | Software Phase: | 19020115
Fuel |  |  |  |  | Counts
Parameters | All Trips | Last Trip | Units |  | Parameters | All Trips | Last Trip | Units
Overall Fuel Economy | Not Available | Not Available | миль/галлон |  | Service Brake Actuations per 1000 mi (or 1000 km) | - | Not Available
PTO Fuel Rate | Not Available | Not Available | г/час |  | Ручная отмена защитного выключения двигателя | 0 | 0
Idle Fuel Rate | 3,51 | 3,51 | г/час |  | Количество выключений при работе на холостом ходу | - | 0
Cruise Control Fuel Economy | Not Available | Not Available | миль/галлон |  | Число блокировок выключения при работе на холостом ходу | - | 0
Low Gear Fuel Economy | Not Available | Not Available | миль/галлон |  | Количество сбросов информации о поездке | 0 | -
Gear Down Fuel Economy | Not Available | Not Available | миль/галлон |  | - | - | -
Top Gear Fuel Economy | Not Available | Not Available | миль/галлон |  | - | - | -
Drive Fuel Economy | Infinity | Infinity | миль/галлон
- | - | - | галлон
Топливо, израсходованное на холостом ходу | 6,7 | 6,7 | галлон |  | Aftertreatment
[5 empty] | Parameters | All Trips | Last Trip | Units
[5 empty] | Diesel Exhaust Fluid Consumption (Percent of Total Fuel) | Not Available | Not Available | Проценты
Distance |  |  |  |  | Regeneration Fuel (Percent of Total Fuel) | Not Available | Not Available | Проценты
Parameters | All Trips | Last Trip | Units |  | - | - | -
- | - | - | миля |  | - | - | -
Percent Cruise Control Distance | Not Available | Not Available | Проценты |  | - | - | - | дюйм рт. ст.
Percent Gear Down Distance | Not Available | Not Available | Проценты |  | - | - | -
Percent Top Gear Distance | Not Available | Not Available | Проценты
Averages
Time |  |  |  |  | Parameters | All Trips | Last Trip | Units
Parameters | All Trips | Last Trip | Units |  | Average Vehicle Speed (Top Gear) | Not Available | Not Available | миль/час
- | - | - |  |  | Average Vehicle Speed (Drive) | Not Available | Not Available | миль/час
Percent Fan On Time (Manual Fan Switch) | - | Not Available | Проценты |  | Средняя нагрузка при движении | - | 2,5 | Проценты
Percent Fan On Time (Total) | - | Not Available | Проценты |  | Средняя частота вращения двигателя при движении | - | 380 | об/мин
Percent PTO Time | Not Available | Not Available | Проценты |  | Средняя нагрузка двигателя | 43,5 | 43,5 | Проценты
Percent Idle Time | 0,02 | 0,02 | Проценты |  | Среднее число оборотов двигателя | 1391 | 1391 | об/мин
Idle Time + PTO Time | Not Available | Not Available | ЧЧЧЧЧЧ:ММ:СС |  | - | Not Available | - | миль/час
Время работы на холостом ходу | 000001:54:27 | 000001:54:27 | ЧЧЧЧЧЧ:ММ:СС
Время работы двигателя | 010483:16:02 | 010475:19:55 | ЧЧЧЧЧЧ:ММ:СС
Время модуля ECM | 010532:54:03 | 010531:17:15 | ЧЧЧЧЧЧ:ММ:СС |  | Maximums
[5 empty] | Parameters | All Trips | Last Trip | Units
[5 empty] | - | - | - | миль/час
[5 empty] | Максимальная частота вращения двигателя | 2047 | 2047 | об/мин
Note on D7: L Gas Plus, ISL G, and ISX11.9 G fuel economy reported as diesel equivalent miles per gallon, mpg(e).
Note on D8: Includes Idle and PTO Fuel. Displays "-" if distance < 10 miles (16.09344 km). Displays "-" if fuel economy > 25 mpg (10.63 kpl).
Note on D11: Fuel Economy while operating with Cruise Control. Includes all gears and all applicable vehicle speeds.
Note on D12: Fuel economy in all gears lower than the Top 2.
Note on D15: Excludes Idle Fuel and Stationary PTO Fuel. Displays "-" if distance < 10 miles (16.09344 km). Displays "-" if fuel economy > 25 mpg (10.63 kpl).
Note on D22: Fuel Economy improves up to 50,000 miles (80,467 km).
Note on D23: % distance traveled while operating with Cruise Control. Includes all gears and all applicable vehicle speeds.
Note on D24: Recommend < 10% non-Top Gear time for linehaul applications. Maximize Top Gear Distance for best fuel economy.
Note on D25: Recommend >90% for linehaul applications. Maximize Top Gear Distance for best fuel economy.
Note on D31: Note: International uses this multiplexed address to send all fan requests (i.e. A/C Pressure Switch) and may not be an actual manual fan switch command.
Note on D33: Yellow Flagged at > 20% or if combination of % Idle and PTO Time > 20%. Lower is better for fuel economy.
Note on D34: Yellow Flagged at > 20% or if combination of % Idle and PTO Time > 20%. Lower is better for fuel economy.
Note on I13: Count generated when out of gear for 30 seconds above 20 mph (32.187 km/hr).
Note on I14: A high count of Sudden Decelerations may indicate an issue with the Vehicle Speed Sensor.
Note on I20: Note: Results will vary based on duty cycle. Guidelines: EPA 2007: 1.0-3.0% EPA 2010: 0.5-2.0%
Note on I24: Reference the Aftertreatment History sheet for information on the last 10 DPF Regenerations.
Note on I35: Includes Idle & Drive Speed.
Note on I40: Yellow Flagged if Maximum Vehicle Speed recorded was > 10 mph (16 km/hr) over the maximum allowable vehicle speed.
Note on I41: Reference Engine Abuse History for additional information.

## Sensor Monitor Parameters
Sensor Monitor Parameters |  |  |  |  | 33232777
Customer Name: | 170227104443 |  | System Type: | QSK50/60 CM850/CM2150/CM2850 MCRS/K123M |  | ECM Code: | AQ60809.07
Unit Number: |  |  | Image Date: | 15.06.26 10:45:41 |  | Software Phase: | 19020115
Engine State : | Not Available |  |  | Engine Operating State : | Частота вращения, передаваемая по каналу связи
Parameter | Value | Units
Fuel Pump Oil Pressure | 0,0 | фунт/кв. дюйм
Атмосферное давление | 26,3 | дюйм рт. ст.
Давление во впускном коллекторе | 1,1 | дюйм рт. ст.
Давление картерных газов | 0,3 | дюйм вод. ст.
Давление масла | 42,1 | фунт/кв. дюйм
Давление на входе топливного регулятора | 86,1 | фунт/кв. дюйм
Датчик давления во впускном коллекторе 1 | 0 | дюйм рт. ст.
Датчик давления охлаждающей жидкости | 25 | дюйм рт. ст.
датчик перепада давления в масляном фильтре (расчетное значение) | 3 | дюйм рт. ст.
Датчик температуры | 152,6 | °F
Датчик температуры впускного коллектора 1 | 116 | °F
Датчик температуры впускного коллектора 2 | 118 | °F
Датчик температуры впускного коллектора 3 | 117 | °F
Датчик температуры впускного коллектора 4 | 118 | °F
Датчик температуры топлива | 76,7 | °F
Датчик числа оборотов двигателя действует | Главный
Заданное давление в общем топливопроводе высокого давления | 10631 | фунт/кв. дюйм
Измеренное давление в общем топливопроводе высокого давления | 10678 | фунт/кв. дюйм
Напряжение аккумуляторной батареи | 27,7 | В
Напряжение датчика давления во впускном коллекторе 1 | 1,2 | В
Напряжение датчика давления на входе топливного регулятора | 1,9 | В
Напряжение датчика давления охлаждающей жидкости | 1,8 | В
Напряжение датчика температуры впускного коллектора 1 | 2,1 | В
Напряжение датчика температуры впускного коллектора 2 | 2,1 | В
Напряжение датчика температуры впускного коллектора 3 | 2,1 | В
Напряжение датчика температуры впускного коллектора 4 | 2,1 | В
Напряжение датчика температуры топлива | 3,2 | В
Напряжение питания датчика положения педали или рычага акселератора | 5,00 | В
Напряжение сигнала датчика атмосферного давления | 3,19 | В
Напряжение сигнала датчика давления в общем топливопроводе высокого давления | 1,96 | В
Напряжение сигнала датчика давления во впускном коллекторе | 1,19 | В
Напряжение сигнала датчика давления картерных газов | 0,50 | В
Напряжение сигнала датчика давления масла | 2,31 | В
Напряжение сигнала датчика положения педали или рычага акселератора | 0,00 | В
Напряжение сигнала датчика температуры воздуха во впускном коллекторе | 1,94 | В
Напряжение сигнала датчика температуры масла | 1,25 | В
Напряжение сигнала датчика температуры охлаждающей жидкости двигателя | 1,25 | В
Состояние главного датчика оборотов двигателя | Допустимый сигнал
Состояние обнаружения воды в топливе | Вода не обнаружена
Состояние резервного датчика оборотов двигателя | Допустимый сигнал
Температура воздуха во впускном коллекторе | 117,1 | °F
Температура масла | 151,7 | °F
Тип датчика давления масла | Аналоговый
Уровень охлаждающей жидкости | Нормальный
Цепь питания датчиков 1 | 5,00 | В
Цепь питания датчиков 2 | 5,00 | В
Цепь питания датчиков 3 | 5,00 | В
Цепь питания датчиков 4 | 5,00 | В