## Duty Cycle Monitor
Duty Cycle Monitor |  |  |  |  | 33232776
Customer Name: | 170227104443 |  | System Type: | QSK50/60 CM850/CM2150/CM2850 MCRS/K123M |  | ECM Code: | AQ60809.07
Unit Number: |  |  | Image Date: | 26.05.26 18:42:16 |  | Software Phase: | 19020115
Parameters | Value | Unit
Время начала по плану маршрута 1 | 18018:36:54 | ЧЧ:СС:СС
Общее время по плану маршрута 1 | 500:00:00 | ЧЧ:СС:СС
Остаток часов по плану маршрута 1 | 00:00:00 | с
Parameters | Value | Unit
Время начала по плану маршрута 2 | 18518:44:23 | ЧЧ:СС:СС
Общее время по плану маршрута 2 | 232:44:50 | ЧЧ:СС:СС
Остаток часов по плану маршрута 2 | 267:15:10 | с
Parameters | Value | Unit
Время начала по долгосрочному плану маршрута | 01:30:00 | ЧЧ:СС:СС
Общее время по долгосрочному плану маршрута | 18732:44:50 | ЧЧ:СС:СС
Short Term Map 1
Short Term Map 2
Long Term Map

## Fault Codes
Fault Codes |  |  |  |  | 33232776
Customer Name: | 170227104443 |  | System Type: | QSK50/60 CM850/CM2150/CM2850 MCRS/K123M |  | ECM Code: | AQ60809.07
Unit Number: |  |  | Image Date: | 26.05.26 18:42:16 |  | Software Phase: | 19020115
Please select display option from the drop down list: |  | Total ECM Time | 018859:25:03 |  |  |  | Active Fault |  | Most Recent Fault Codes
Sr. No | Fault Codes | Status | Counts | Lamp | Description | First | Last | Time Since First Fault | Time Since Last Fault
1 | 1514 | Inactive | 2 | Amber | Частота сигнала в цепи датчика положения педали или рычага акселератора 1 - частота, длительность или период импульсов не соответствуют норме | 016307:46:58 | 017567:27:16 | 2551:38:04 | 1291:57:47
2 | 2262 | Inactive | 5 | Maintenance | Давление на выходе топливного насоса - данные точные, но ниже нормы - самый низкий уровень серьезности | 018601:10:50 | 018656:57:09 | 258:14:12 | 202:27:53
3 | 2215 | Inactive | 5 | Amber | Давление на выходе топливного насоса - данные точные, но ниже нормы - средний уровень серьезности | 018316:14:08 | 018656:57:07 | 543:10:54 | 202:27:55
4 | 234 | Inactive | 3 | Red | Частота вращения / положение коленчатого вала двигателя - данные точные, но выше нормы - самый высокий уровень серьезности | 016344:52:39 | 016625:36:22 | 2514:32:23 | 2233:48:40
5 | 547 | Inactive | 2 | Amber | Цепь датчика давления подачи топлива - напряжение ниже нормы или короткое замыкание на цепь низкого напряжения | 016993:14:34 | 018601:07:47 | 1866:10:28 | 258:17:15
6 | 232 | Inactive | 3 | Amber | Цепь датчика давления охлаждающей жидкости - напряжение ниже нормы или короткое замыкание на цепь низкого напряжения | 018768:53:42 | 018807:30:34 | 90:31:20 | 51:54:28
7 | 611 | Inactive | 51 | None | Остановка горячего двигателя - состояние сохраняется | 016587:05:18 | 018807:30:24 | 2272:19:44 | 51:54:38
8 | 261 | Inactive | 1 | Amber | Температура топлива - данные точные, но выше нормы - средний уровень серьезности | 018280:51:59 | 018280:51:59 | 578:33:03 | 578:33:03
9 | 1117 | Inactive | 4 | None | Пропадание питания при установке пускового включателя в положение ВКЛ.- хаотичный характер или ошибочность данных | 017066:22:42 | 018770:43:26 | 1793:02:20 | 88:41:36

## Fault Snapshot
Fault Snapshot |  |  |  |  | 33232776
Customer Name: | 170227104443 |  | System Type: | QSK50/60 CM850/CM2150/CM2850 MCRS/K123M |  | ECM Code: | AQ60809.07
Unit Number: |  |  | Image Date: | 26.05.26 18:42:16 |  | Software Phase: | 19020115
[5 empty] | Total ECM Time |  | 018859:25:03
[5 empty] | Total Engine Hours |  | 018752:02:18
Parameter | First Occurrence | Last Occurrence | Unit | Time since First Fault | Time since Last Fault
234 | Частота вращения / положение коленчатого вала двигателя - данные точные, но выше нормы - самый высокий уровень серьезности
Атмосферное давление | 87,2 | 89,6 | кПа
Версия программного обеспечения калибровки | 19020115 | 19020115
Время модуля ECM | 016344:52:39 | 016625:36:22 | ЧЧЧЧЧЧ:ММ:СС
Выбранная кривая крутящего момента | Не определено | Не определено
Давление во впускном коллекторе | 165,6 | 289,4 | кПа
Давление масла | 660,5 | 558,8 | кПа
Давление на входе топливного регулятора | 758 | 718 | кПа
Датчик давления во впускном коллекторе 1 | 167 | 288 | кПа
Датчик давления во впускном коллекторе 2 | 164 | 291 | кПа
Датчик давления охлаждающей жидкости | 430 | 427 | кПа
Датчик проверки холостого хода | – | –
Датчик температуры | 65,1 | 82,6 | °C
Датчик температуры впускного коллектора 1 | 29 | 64 | °C
Датчик температуры впускного коллектора 2 | 29 | 59 | °C
Заданное давление в общем топливопроводе высокого давления | 1492 | 1194 | Бар
Заданный ток привода топливного насоса | 1875,00 | 1875,00 | мА
Измеренное давление в общем топливопроводе высокого давления | 1643 | 1591 | Бар
Измеренный ток привода топливного насоса | 1375,00 | 1687,50 | мА
Измеряемое напряжение питания наддува форсунки | 50,3 | 50,3 | В
Напряжение аккумуляторной батареи | 27,9 | 27,9 | В
Наработка двигателя, ч | 016283:24:42 | 016563:22:50 | ЧЧЧЧЧЧ:ММ:СС | 2468:37:36 | 2188:39:28
Относительная нагрузка | 100 | 100 | Проценты
Переключатель блокировки функции защитного выключения двигателя | Вкл. | Вкл.
Переключатель переключаемых альтернативных низких холостых оборотов | Выкл. | Выкл.
Процент действия педали или рычага акселератора | 100 | 100 | Проценты
Процент действия педали или рычага дистанционного акселератора | 0 | 0 | Проценты
Пусковой включатель | Вкл. | Вкл.
Рабочее состояние двигателя | Отключение | Отключение
Реальное время модуля ECM | Не задано | Не задано
Режим управления промежуточной скоростью | Не определено | Не определено
Состояние обнаружения воды в топливе | Вода не обнаружена | Вода не обнаружена
Температура воздуха во впускном коллекторе | 29,6 | 60,8 | °C
Температура масла | 67,9 | 94,8 | °C
Тип датчика давления масла | Аналоговый | Аналоговый
Ток электрического подкачивающего топливного насоса | 0,0 | 0,0 | мА
Управляемый расход топлива | 0,00 | 0,00 | л/час
Уровень охлаждающей жидкости | Нормальный | Нормальный
Частота вращения двигателя | 2034 | 1982 | об/мин
Частота вращения турбонагнетателя | 40000 | 40000 | об/мин
1514 | Частота сигнала в цепи датчика положения педали или рычага акселератора 1 - частота, длительность или период импульсов не соответствуют норме
Атмосферное давление | 88,2 | 88,4 | кПа
Версия программного обеспечения калибровки | 19020115 | 19020115
Время модуля ECM | 016307:46:58 | 017567:27:16 | ЧЧЧЧЧЧ:ММ:СС
Выбранная кривая крутящего момента | Не определено | Не определено
Давление во впускном коллекторе | 0,4 | -0,3 | кПа
Давление масла | 0,0 | 0,0 | кПа
Давление на входе топливного регулятора | 2 | 23 | кПа
Датчик давления во впускном коллекторе 1 | 2 | 1 | кПа
Датчик давления во впускном коллекторе 2 | -1 | -1 | кПа
Датчик давления охлаждающей жидкости | 93 | 40 | кПа
Датчик проверки холостого хода | – | –
Датчик температуры | 82,4 | 66,6 | °C
Датчик температуры впускного коллектора 1 | 55 | 48 | °C
Датчик температуры впускного коллектора 2 | 42 | 46 | °C
Заданное давление в общем топливопроводе высокого давления | 600 | 600 | Бар
Заданный ток привода топливного насоса | 0,00 | 0,00 | мА
Измеренное давление в общем топливопроводе высокого давления | 678 | 570 | Бар
Измеренный ток привода топливного насоса | 0,00 | 0,00 | мА
Измеряемое напряжение питания наддува форсунки | 50,3 | 50,1 | В
Напряжение аккумуляторной батареи | 24,7 | 24,6 | В
Наработка двигателя, ч | 016247:09:47 | 017496:44:06 | ЧЧЧЧЧЧ:ММ:СС | 2504:52:31 | 1255:18:12
Относительная нагрузка | 0 | 0 | Проценты
Переключатель блокировки функции защитного выключения двигателя | Вкл. | Вкл.
Переключатель переключаемых альтернативных низких холостых оборотов | Выкл. | Выкл.
Процент действия педали или рычага акселератора | 61 | 61 | Проценты
Процент действия педали или рычага дистанционного акселератора | 0 | 0 | Проценты
Пусковой включатель | Вкл. | Вкл.
Рабочее состояние двигателя | Остановка двигателя | Остановка двигателя
Реальное время модуля ECM | Не задано | Не задано
Режим управления промежуточной скоростью | Не определено | Не определено
Состояние обнаружения воды в топливе | Вода не обнаружена | Вода не обнаружена
Температура воздуха во впускном коллекторе | 47,7 | 46,6 | °C
Температура масла | 65,0 | 60,0 | °C
Тип датчика давления масла | Аналоговый | Аналоговый
Ток электрического подкачивающего топливного насоса | 0,0 | 0,0 | мА
Управляемый расход топлива | 0,00 | 0,00 | л/час
Уровень охлаждающей жидкости | Нормальный | Нормальный
Частота вращения двигателя | 0 | 0 | об/мин
Частота вращения турбонагнетателя | 40000 | 40000 | об/мин
261 | Температура топлива - данные точные, но выше нормы - средний уровень серьезности
Атмосферное давление | 87,7 | 87,7 | кПа
Версия программного обеспечения калибровки | 19020115 | 19020115
Время модуля ECM | 018280:51:59 | 018280:51:59 | ЧЧЧЧЧЧ:ММ:СС
Выбранная кривая крутящего момента | Не определено | Не определено
Давление во впускном коллекторе | 24,1 | 24,1 | кПа
Давление масла | 391,3 | 391,3 | кПа
Давление на входе топливного регулятора | 617 | 617 | кПа
Датчик давления во впускном коллекторе 1 | 28 | 28 | кПа
Датчик давления во впускном коллекторе 2 | 20 | 20 | кПа
Датчик давления охлаждающей жидкости | 262 | 262 | кПа
Датчик проверки холостого хода | – | –
Датчик температуры | 85,3 | 85,3 | °C
Датчик температуры впускного коллектора 1 | 49 | 49 | °C
Датчик температуры впускного коллектора 2 | 44 | 44 | °C
Заданное давление в общем топливопроводе высокого давления | 1192 | 1192 | Бар
Заданный ток привода топливного насоса | 1250,00 | 1250,00 | мА
Измеренное давление в общем топливопроводе высокого давления | 1198 | 1198 | Бар
Измеренный ток привода топливного насоса | 1250,00 | 1250,00 | мА
Измеряемое напряжение питания наддува форсунки | 50,4 | 50,4 | В
Напряжение аккумуляторной батареи | 27,8 | 27,8 | В
Наработка двигателя, ч | 018194:17:19 | 018194:17:19 | ЧЧЧЧЧЧ:ММ:СС | 557:44:59 | 557:44:59
Относительная нагрузка | 44 | 44 | Проценты
Переключатель блокировки функции защитного выключения двигателя | Вкл. | Вкл.
Переключатель переключаемых альтернативных низких холостых оборотов | Выкл. | Выкл.
Процент действия педали или рычага акселератора | 61 | 61 | Проценты
Процент действия педали или рычага дистанционного акселератора | 0 | 0 | Проценты
Пусковой включатель | Вкл. | Вкл.
Рабочее состояние двигателя | Частота вращения, передаваемая по каналу связи | Частота вращения, передаваемая по каналу связи
Реальное время модуля ECM | Не задано | Не задано
Режим управления промежуточной скоростью | Не определено | Не определено
Состояние обнаружения воды в топливе | Вода не обнаружена | Вода не обнаружена
Температура воздуха во впускном коллекторе | 47,4 | 47,4 | °C
Температура масла | 80,5 | 80,5 | °C
Тип датчика давления масла | Аналоговый | Аналоговый
Ток электрического подкачивающего топливного насоса | 0,0 | 0,0 | мА
Управляемый расход топлива | 248,63 | 248,63 | л/час
Уровень охлаждающей жидкости | Нормальный | Нормальный
Частота вращения двигателя | 1389 | 1389 | об/мин
Частота вращения турбонагнетателя | 40000 | 40000 | об/мин
547 | Цепь датчика давления подачи топлива - напряжение ниже нормы или короткое замыкание на цепь низкого напряжения
Атмосферное давление | 90,2 | 88,9 | кПа
Версия программного обеспечения калибровки | 19020115 | 19020115
Время модуля ECM | 016993:14:34 | 018601:07:47 | ЧЧЧЧЧЧ:ММ:СС
Выбранная кривая крутящего момента | Не определено | Не определено
Давление во впускном коллекторе | 322,4 | 269,0 | кПа
Давление масла | 513,5 | 549,6 | кПа
Давление на входе топливного регулятора | 565 | 565 | кПа
Датчик давления во впускном коллекторе 1 | 324 | 268 | кПа
Датчик давления во впускном коллекторе 2 | 320 | 271 | кПа
Датчик давления охлаждающей жидкости | 419 | 428 | кПа
Датчик проверки холостого хода | – | –
Датчик температуры | 81,3 | 80,7 | °C
Датчик температуры впускного коллектора 1 | 64 | 54 | °C
Датчик температуры впускного коллектора 2 | 57 | 49 | °C
Заданное давление в общем топливопроводе высокого давления | 1550 | 1538 | Бар
Заданный ток привода топливного насоса | 1062,50 | 1000,00 | мА
Измеренное давление в общем топливопроводе высокого давления | 1552 | 1516 | Бар
Измеренный ток привода топливного насоса | 1062,50 | 1062,50 | мА
Измеряемое напряжение питания наддува форсунки | 50,6 | 50,6 | В
Напряжение аккумуляторной батареи | 27,8 | 27,8 | В
Наработка двигателя, ч | 016927:44:47 | 018501:15:05 | ЧЧЧЧЧЧ:ММ:СС | 1824:17:31 | 250:47:13
Относительная нагрузка | 100 | 93 | Проценты
Переключатель блокировки функции защитного выключения двигателя | Вкл. | Вкл.
Переключатель переключаемых альтернативных низких холостых оборотов | Выкл. | Выкл.
Процент действия педали или рычага акселератора | 100 | 100 | Проценты
Процент действия педали или рычага дистанционного акселератора | 0 | 0 | Проценты
Пусковой включатель | Вкл. | Вкл.
Рабочее состояние двигателя | Максимальное открытие дроссельной заслонки | Состояние регулятора высоких оборотов при подаче топлива
Реальное время модуля ECM | Не задано | Не задано
Режим управления промежуточной скоростью | Не определено | Не определено
Состояние обнаружения воды в топливе | Вода не обнаружена | Вода не обнаружена
Температура воздуха во впускном коллекторе | 60,8 | 51,3 | °C
Температура масла | 87,2 | 66,3 | °C
Тип датчика давления масла | Аналоговый | Аналоговый
Ток электрического подкачивающего топливного насоса | 0,0 | 0,0 | мА
Управляемый расход топлива | 468,23 | 507,94 | л/час
Уровень охлаждающей жидкости | Нормальный | Нормальный
Частота вращения двигателя | 1909 | 1907 | об/мин
Частота вращения турбонагнетателя | 40000 | 40000 | об/мин
2215 | Давление на выходе топливного насоса - данные точные, но ниже нормы - средний уровень серьезности
Атмосферное давление | 88,8 | 91,3 | кПа
Версия программного обеспечения калибровки | 19020115 | 19020115
Время модуля ECM | 018316:14:08 | 018656:57:07 | ЧЧЧЧЧЧ:ММ:СС
Выбранная кривая крутящего момента | Не определено | Не определено
Давление во впускном коллекторе | 283,6 | 288,6 | кПа
Давление масла | 517,5 | 537,8 | кПа
Давление на входе топливного регулятора | 173 | 116 | кПа
Датчик давления во впускном коллекторе 1 | 283 | 286 | кПа
Датчик давления во впускном коллекторе 2 | 284 | 291 | кПа
Датчик давления охлаждающей жидкости | 420 | 422 | кПа
Датчик проверки холостого хода | – | –
Датчик температуры | 82,3 | 81,8 | °C
Датчик температуры впускного коллектора 1 | 61 | 57 | °C
Датчик температуры впускного коллектора 2 | 51 | 49 | °C
Заданное давление в общем топливопроводе высокого давления | 1550 | 1550 | Бар
Заданный ток привода топливного насоса | 937,50 | 1062,50 | мА
Измеренное давление в общем топливопроводе высокого давления | 1528 | 1560 | Бар
Измеренный ток привода топливного насоса | 1000,00 | 1000,00 | мА
Измеряемое напряжение питания наддува форсунки | 50,4 | 50,5 | В
Напряжение аккумуляторной батареи | 27,9 | 27,8 | В
Наработка двигателя, ч | 018228:57:32 | 018554:58:33 | ЧЧЧЧЧЧ:ММ:СС | 523:04:46 | 197:03:45
Относительная нагрузка | 100 | 100 | Проценты
Переключатель блокировки функции защитного выключения двигателя | Вкл. | Вкл.
Переключатель переключаемых альтернативных низких холостых оборотов | Выкл. | Выкл.
Процент действия педали или рычага акселератора | 100 | 100 | Проценты
Процент действия педали или рычага дистанционного акселератора | 0 | 0 | Проценты
Пусковой включатель | Вкл. | Вкл.
Рабочее состояние двигателя | Максимальное открытие дроссельной заслонки | Максимальное открытие дроссельной заслонки
Реальное время модуля ECM | Не задано | Не задано
Режим управления промежуточной скоростью | Не определено | Не определено
Состояние обнаружения воды в топливе | Вода не обнаружена | Вода не обнаружена
Температура воздуха во впускном коллекторе | 57,2 | 53,2 | °C
Температура масла | 79,5 | 62,6 | °C
Тип датчика давления масла | Аналоговый | Аналоговый
Ток электрического подкачивающего топливного насоса | 0,0 | 0,0 | мА
Управляемый расход топлива | 559,35 | 482,51 | л/час
Уровень охлаждающей жидкости | Нормальный | Нормальный
Частота вращения двигателя | 1907 | 1910 | об/мин
Частота вращения турбонагнетателя | 40000 | 40000 | об/мин
2262 | Давление на выходе топливного насоса - данные точные, но ниже нормы - самый низкий уровень серьезности
Атмосферное давление | 88,3 | 91,3 | кПа
Версия программного обеспечения калибровки | 19020115 | 19020115
Время модуля ECM | 018601:10:50 | 018656:57:09 | ЧЧЧЧЧЧ:ММ:СС
Выбранная кривая крутящего момента | Не определено | Не определено
Давление во впускном коллекторе | 293,0 | 289,3 | кПа
Давление масла | 521,2 | 536,0 | кПа
Давление на входе топливного регулятора | 309 | 244 | кПа
Датчик давления во впускном коллекторе 1 | 292 | 287 | кПа
Датчик давления во впускном коллекторе 2 | 294 | 292 | кПа
Датчик давления охлаждающей жидкости | 425 | 426 | кПа
Датчик проверки холостого хода | – | –
Датчик температуры | 82,4 | 81,8 | °C
Датчик температуры впускного коллектора 1 | 69 | 57 | °C
Датчик температуры впускного коллектора 2 | 63 | 49 | °C
Заданное давление в общем топливопроводе высокого давления | 1550 | 1550 | Бар
Заданный ток привода топливного насоса | 1062,50 | 1062,50 | мА
Измеренное давление в общем топливопроводе высокого давления | 1550 | 1567 | Бар
Измеренный ток привода топливного насоса | 1062,50 | 1000,00 | мА
Измеряемое напряжение питания наддува форсунки | 50,5 | 50,5 | В
Напряжение аккумуляторной батареи | 27,8 | 27,8 | В
Наработка двигателя, ч | 018501:18:09 | 018554:58:36 | ЧЧЧЧЧЧ:ММ:СС | 250:44:09 | 197:03:42
Относительная нагрузка | 100 | 100 | Проценты
Переключатель блокировки функции защитного выключения двигателя | Вкл. | Вкл.
Переключатель переключаемых альтернативных низких холостых оборотов | Выкл. | Выкл.
Процент действия педали или рычага акселератора | 100 | 100 | Проценты
Процент действия педали или рычага дистанционного акселератора | 0 | 0 | Проценты
Пусковой включатель | Вкл. | Вкл.
Рабочее состояние двигателя | Максимальное открытие дроссельной заслонки | Состояние регулятора высоких оборотов при подаче топлива
Реальное время модуля ECM | Не задано | Не задано
Режим управления промежуточной скоростью | Не определено | Не определено
Состояние обнаружения воды в топливе | Вода не обнаружена | Вода не обнаружена
Температура воздуха во впускном коллекторе | 65,1 | 53,4 | °C
Температура масла | 68,7 | 62,1 | °C
Тип датчика давления масла | Аналоговый | Аналоговый
Ток электрического подкачивающего топливного насоса | 0,0 | 0,0 | мА
Управляемый расход топлива | 480,94 | 469,91 | л/час
Уровень охлаждающей жидкости | Нормальный | Нормальный
Частота вращения двигателя | 1890 | 1914 | об/мин
Частота вращения турбонагнетателя | 40000 | 40000 | об/мин
1117 | Пропадание питания при установке пускового включателя в положение ВКЛ.- хаотичный характер или ошибочность данных
Атмосферное давление | 0,0 | 0,0 | кПа
Версия программного обеспечения калибровки | 19020115 | 19020115
Время модуля ECM | 017066:22:42 | 018770:43:26 | ЧЧЧЧЧЧ:ММ:СС
Выбранная кривая крутящего момента | Не определено | Не определено
Давление во впускном коллекторе | 68,4 | 66,3 | кПа
Давление масла | 0,0 | 0,0 | кПа
Давление на входе топливного регулятора | 2 | 2 | кПа
Датчик давления во впускном коллекторе 1 | 0 | 0 | кПа
Датчик давления во впускном коллекторе 2 | 88 | 88 | кПа
Датчик давления охлаждающей жидкости | 0 | 0 | кПа
Датчик проверки холостого хода | – | –
Датчик температуры | 0,0 | 0,0 | °C
Датчик температуры впускного коллектора 1 | 46 | 33 | °C
Датчик температуры впускного коллектора 2 | 59 | 55 | °C
Заданное давление в общем топливопроводе высокого давления | 0 | 0 | Бар
Заданный ток привода топливного насоса | 1125,00 | 1125,00 | мА
Измеренное давление в общем топливопроводе высокого давления | 243 | 746 | Бар
Измеренный ток привода топливного насоса | 0,00 | 0,00 | мА
Измеряемое напряжение питания наддува форсунки | 0,0 | 0,0 | В
Напряжение аккумуляторной батареи | 24,5 | 24,7 | В
Наработка двигателя, ч | 017000:15:51 | 018666:13:37 | ЧЧЧЧЧЧ:ММ:СС | 1751:46:27 | 85:48:41
Относительная нагрузка | 100 | 100 | Проценты
Переключатель блокировки функции защитного выключения двигателя | Выкл. | Выкл.
Переключатель переключаемых альтернативных низких холостых оборотов | Вкл. | Вкл.
Процент действия педали или рычага акселератора | 0 | 0 | Проценты
Процент действия педали или рычага дистанционного акселератора | 0 | 0 | Проценты
Пусковой включатель | Вкл. | Вкл.
Рабочее состояние двигателя | Остановка двигателя | Остановка двигателя
Реальное время модуля ECM | Не задано | Не задано
Режим управления промежуточной скоростью | Не определено | Не определено
Состояние обнаружения воды в топливе | Вода не обнаружена | Вода не обнаружена
Температура воздуха во впускном коллекторе | 46,4 | 33,4 | °C
Температура масла | 0,0 | 0,0 | °C
Тип датчика давления масла | Аналоговый | Аналоговый
Ток электрического подкачивающего топливного насоса | 0,0 | 0,0 | мА
Управляемый расход топлива | 360,00 | 360,00 | л/час
Уровень охлаждающей жидкости | Нижний предел | Нижний предел
Частота вращения двигателя | 0 | 0 | об/мин
Частота вращения турбонагнетателя | 0 | 0 | об/мин
611 | Остановка горячего двигателя - состояние сохраняется
Атмосферное давление | 0,0 | 0,0 | кПа
Версия программного обеспечения калибровки | 19020115 | 19020115
Время модуля ECM | 016587:05:18 | 018807:30:24 | ЧЧЧЧЧЧ:ММ:СС
Выбранная кривая крутящего момента | Не определено | Не определено
Давление во впускном коллекторе | 71,1 | 68,4 | кПа
Давление масла | 0,0 | 0,0 | кПа
Давление на входе топливного регулятора | 2 | 2 | кПа
Датчик давления во впускном коллекторе 1 | 0 | 0 | кПа
Датчик давления во впускном коллекторе 2 | 87 | 87 | кПа
Датчик давления охлаждающей жидкости | 0 | 0 | кПа
Датчик проверки холостого хода | – | –
Датчик температуры | 0,0 | 0,0 | °C
Датчик температуры впускного коллектора 1 | 52 | 57 | °C
Датчик температуры впускного коллектора 2 | 66 | 64 | °C
Заданное давление в общем топливопроводе высокого давления | 0 | 0 | Бар
Заданный ток привода топливного насоса | 1125,00 | 1125,00 | мА
Измеренное давление в общем топливопроводе высокого давления | 697 | 462 | Бар
Измеренный ток привода топливного насоса | 0,00 | 0,00 | мА
Измеряемое напряжение питания наддува форсунки | 0,0 | 0,0 | В
Напряжение аккумуляторной батареи | 26,2 | 24,8 | В
Наработка двигателя, ч | 016525:16:13 | 018703:28:24 | ЧЧЧЧЧЧ:ММ:СС | 2226:46:05 | 48:33:54
Относительная нагрузка | 100 | 100 | Проценты
Переключатель блокировки функции защитного выключения двигателя | Выкл. | Выкл.
Переключатель переключаемых альтернативных низких холостых оборотов | Вкл. | Вкл.
Процент действия педали или рычага акселератора | 0 | 0 | Проценты
Процент действия педали или рычага дистанционного акселератора | 0 | 0 | Проценты
Пусковой включатель | Вкл. | Вкл.
Рабочее состояние двигателя | Остановка двигателя | Остановка двигателя
Реальное время модуля ECM | Не задано | Не задано
Режим управления промежуточной скоростью | Не определено | Не определено
Состояние обнаружения воды в топливе | Вода не обнаружена | Вода не обнаружена
Температура воздуха во впускном коллекторе | 51,9 | 57,4 | °C
Температура масла | 0,0 | 0,0 | °C
Тип датчика давления масла | Аналоговый | Аналоговый
Ток электрического подкачивающего топливного насоса | 0,0 | 0,0 | мА
Управляемый расход топлива | 360,00 | 360,00 | л/час
Уровень охлаждающей жидкости | Нижний предел | Нижний предел
Частота вращения двигателя | 0 | 0 | об/мин
Частота вращения турбонагнетателя | 0 | 0 | об/мин
232 | Цепь датчика давления охлаждающей жидкости - напряжение ниже нормы или короткое замыкание на цепь низкого напряжения
Атмосферное давление | 88,3 | 88,5 | кПа
Версия программного обеспечения калибровки | 19020115 | 19020115
Время модуля ECM | 018768:53:42 | 018807:30:34 | ЧЧЧЧЧЧ:ММ:СС
Выбранная кривая крутящего момента | Не определено | Не определено
Давление во впускном коллекторе | -0,5 | -0,1 | кПа
Давление масла | 0,0 | 5,4 | кПа
Давление на входе топливного регулятора | 2 | 401 | кПа
Датчик давления во впускном коллекторе 1 | 1 | 1 | кПа
Датчик давления во впускном коллекторе 2 | -2 | -1 | кПа
Датчик давления охлаждающей жидкости | 254 | 254 | кПа
Датчик проверки холостого хода | – | –
Датчик температуры | 77,8 | 72,7 | °C
Датчик температуры впускного коллектора 1 | 58 | 57 | °C
Датчик температуры впускного коллектора 2 | 50 | 46 | °C
Заданное давление в общем топливопроводе высокого давления | 600 | 600 | Бар
Заданный ток привода топливного насоса | 0,00 | 1125,00 | мА
Измеренное давление в общем топливопроводе высокого давления | 555 | 460 | Бар
Измеренный ток привода топливного насоса | 0,00 | 1125,00 | мА
Измеряемое напряжение питания наддува форсунки | 49,8 | 50,1 | В
Напряжение аккумуляторной батареи | 24,9 | 24,1 | В
Наработка двигателя, ч | 018665:46:55 | 018703:28:24 | ЧЧЧЧЧЧ:ММ:СС | 86:15:23 | 48:33:54
Относительная нагрузка | 0 | 0 | Проценты
Переключатель блокировки функции защитного выключения двигателя | Вкл. | Вкл.
Переключатель переключаемых альтернативных низких холостых оборотов | Выкл. | Выкл.
Процент действия педали или рычага акселератора | 5 | 0 | Проценты
Процент действия педали или рычага дистанционного акселератора | 0 | 0 | Проценты
Пусковой включатель | Вкл. | Вкл.
Рабочее состояние двигателя | Остановка двигателя | Остановка двигателя
Реальное время модуля ECM | Не задано | Не задано
Режим управления промежуточной скоростью | Не определено | Не определено
Состояние обнаружения воды в топливе | Вода не обнаружена | Вода не обнаружена
Температура воздуха во впускном коллекторе | 55,0 | 52,0 | °C
Температура масла | 66,0 | 70,2 | °C
Тип датчика давления масла | Аналоговый | Аналоговый
Ток электрического подкачивающего топливного насоса | 0,0 | 0,0 | мА
Управляемый расход топлива | 0,00 | 360,00 | л/час
Уровень охлаждающей жидкости | Нормальный | Нормальный
Частота вращения двигателя | 0 | 0 | об/мин
Частота вращения турбонагнетателя | 40000 | 40000 | об/мин

## Engine Abuse History
Engine Abuse History |  |  |  | 33232776
Customer Name: | 170227104443 | System Type: | QSK50/60 CM850/CM2150/CM2850 MCRS/K123M |  | ECM Code: | AQ60809.07
Unit Number: |  | Image Date: | 26.05.26 18:42:16 |  | Software Phase: | 19020115
Total ECM Time | 018859:25:03 |  | Total Engine Hours | 018752:02:18
This feature is not supported.

## Engine Protection
Engine Protection |  |  |  |  | 33232776
Customer Name: | 170227104443 |  | System Type: | QSK50/60 CM850/CM2150/CM2850 MCRS/K123M |  | ECM Code: | AQ60809.07
Unit Number: |  |  | Image Date: | 26.05.26 18:42:16 |  | Software Phase: | 19020115
[6 empty] | Total ECM Time : | 018859:25:03
Description | Fault Code | Value | Unit | Duration | ECM Time(Key On Time) | ECM Real Time | Time Since Fault
Температура охлаждающей жидкости - данные точные, но выше нормы - средний уровень серьезности | 146 | 100,4 | °C | 000000:00:17 | 013807:28:13 | Не задано | 5051:56:49
Уровень охлаждающей жидкости - данные точные, но ниже нормы - самый высокий уровень серьезности | 235 | Нижний предел |  | 000000:00:07 | 011979:20:44 | Не задано | 6880:04:18
| 235 | Нижний предел |  | 000000:01:37 | 007793:49:46 | Не задано | 11065:35:16
| 235 | Нижний предел |  | 000000:03:26 | 007793:02:00 | Не задано | 11066:23:02
| 235 | Нижний предел |  | 000000:00:44 | 007783:01:40 | Не задано | 11076:23:22
Давление картерных газов - данные точные, но выше нормы - самый высокий уровень серьезности | 556 | 12,2 | кПа | 000000:03:06 | 013298:29:51 | Не задано | 5560:55:11
Температура во впускном коллекторе 4 - данные точные, но выше нормы - средний уровень серьезности | 1986 | 89 |  | 000000:03:32 | 011906:53:51 | Не задано | 6952:31:11
| 1986 | 89 |  | 000000:02:11 | 011748:12:25 | Не задано | 7111:12:37
| 1986 | 90 |  | 000000:01:35 | 010825:08:46 | Не задано | 8034:16:16
| 1986 | 92 |  | 000000:02:22 | 010824:25:22 | Не задано | 8034:59:40

## Audit Trail
Audit Trail |  |  |  |  | 33232776
Customer Name: | 170227104443 |  | System Type: | QSK50/60 CM850/CM2150/CM2850 MCRS/K123M |  | ECM Code: | AQ60809.07
Unit Number: |  |  | Image Date: | 26.05.26 18:42:16 |  | Software Phase: | 19020115
[5 empty] | Total ECM Time |  | 018859:25:03
Record Number | Tool Name | Tool Id | User Type | User Id | ECM Time (Key On Time) | ECM Time (Real Time) | Time Since Last Access
1 | INSITE | 901000742901 | Software | 00000000170A | 016135:38:14 | Не задано | 2723:46:48
027-Удаление кодов неисправностей
2 | INSITE | 901000742901 | Software | 00000000170A | 016058:03:29 | Не задано | 2801:21:34
027-Удаление кодов неисправностей
103-Частотный акселератор
3 | INSITE | 807000862901 | Software | 00000000170A | 013158:58:09 | Не задано | 5700:26:53
027-Удаление кодов неисправностей
4 | INSITE | 806001162901 | Software | 000071462DE5 | 011987:14:10 | Не задано | 6872:10:52
027-Удаление кодов неисправностей
Note on F8: Yellow = Most recent ECM access.
Note on G8: Yellow = Most recent ECM access.

## Data Collection
Data Collection |  |  |  | 33232776
Customer Name: | 170227104443 | System Type: | QSK50/60 CM850/CM2150/CM2850 MCRS/K123M |  | ECM Code: | AQ60809.07
Unit Number: |  | Image Date: | 26.05.26 18:42:16 |  | Software Phase: | 19020115
Parameters | I-20260526-184216567-00
Fuel Economy Report
Other - Average Vehicle Speed (All Trips) | Not Available
Израсходованное топливо (Last Trip) | 2760500,6
Other - Average Drive Vehicle Speed (All Trips) | Not Available
Other - Average Drive Vehicle Speed (Last Trip) | Not Available
Percent Top Gear Distance (All Trips) | Not Available
Percent Top Gear Distance (Last Trip) | Not Available
Percent PTO Time (All Trips) | Not Available
Percent PTO Time (Last Trip) | Not Available
Percent Idle Time (All Trips - Calculated) | 0,01
Percent Idle Time (Last Trip - Calculated) | 0,01
Percent Gear Down Distance (All Trips) | Not Available
Percent Gear Down Distance (Last Trip) | Not Available
Percent Cruise Control Distance (All Trips) | Not Available
Percent Cruise Control Distance (Last Trip) | Not Available
Other - Average Top Gear Vehicle Speed (All Trips) | Not Available
Other - Average Top Gear Vehicle Speed (Last Trip) | Not Available
Fuel Economy - Drive (All Trips - Calculated) | Not Available
Fuel Economy - Drive (Last Trip - Calculated) | Not Available
Fuel Economy - Average Fuel Economy (All Trips - Calculated) | Not Available
Fuel Economy - Average Fuel Economy (Last Trip - Calculated) | Not Available
Средняя нагрузка при движении (Last Trip) | 3,5
Средняя частота вращения двигателя при движении (Last Trip) | 388
Средняя мощность при движении (Last Trip) | 9
Средняя нагрузка двигателя (Last Trip) | 45,5
Среднее число оборотов двигателя (Last Trip) | 1407
Израсходованное топливо (All Trips) | 2760514,7
Средняя мощность при движении (All Trips) | 9
Средняя нагрузка двигателя (All Trips) | 45,5
Среднее число оборотов двигателя (All Trips) | 1407
Fleet Report
Time - ECM Time (Last Trip -Decimal) | 18856,2
Time - Engine Run Time (Last Trip -Decimal) | 18735,68
Time - ECM Time (All Trips - Decimal) | 18859,42
Time - Engine Run Time (All Trips - Decimal) | 18752,04
Other - Average Vehicle Speed (All Trips) | Not Available
Other - Average Drive Vehicle Speed (All Trips) | Not Available
Other - Average Drive Vehicle Speed (Last Trip) | Not Available
Aftertreatment Average Diesel Exhaust Fluid Burn Rate (All Trips) | Not Available
Aftertreatment Average Diesel Exhaust Fluid Burn Rate (Last Trip) | Not Available
Percent Top Gear Distance (All Trips) | Not Available
Percent Top Gear Distance (Last Trip) | Not Available
Percent PTO Time (All Trips) | Not Available
Percent PTO Time (Last Trip) | Not Available
Percent Maximum Accelerator Vehicle Speed Distance (All Trips) | Not Available
Percent Maximum Accelerator Vehicle Speed Distance (Last Trip) | Not Available
Percent Idle Time (All Trips - Calculated) | 0,01
Percent Idle Time (Last Trip - Calculated) | 0,01
Percent Gear Down Distance (All Trips) | Not Available
Percent Gear Down Distance (Last Trip) | Not Available
Percent Fan On Time (Manaul Fan Switch)[Last Trip] | Not Available
Percent Fan On Time (Last Trip) | Not Available
Percent Diesel Particulate Filter Regeneration Fuel (All Trips) | Not Available
Percent Diesel Particulate Filter Regeneration Fuel (Last Trip) | Not Available
Percent Cruise Control Distance (All Trips) | Not Available
Percent Cruise Control Distance (Last Trip) | Not Available
Other - Average Top Gear Vehicle Speed (All Trips) | Not Available
Other - Average Top Gear Vehicle Speed (Last Trip) | Not Available
Fuel Used - Total (Last trip - Error Check) | OK
Fuel Economy - Top Gear (All Trips) | Not Available
Fuel Economy - Top Gear (Last Trip) | Not Available
Fuel Economy - PTO Fuel Rate (All Trips) | Not Available
Fuel Economy - PTO Fuel Rate (Last Trip) | Not Available
Fuel Economy - Maximum Accelerator Vehicle Speed (All Trips) | Not Available
Fuel Economy - Maximum Accelerator Vehicle Speed (Last Trip) | Not Available
Fuel Economy - Low Gears (All Trips) | Not Available
Fuel Economy - Low Gears (Last Trip) | Not Available
Fuel Economy - Idle Fuel Rate (All Trips) | 15,85
Fuel Economy - Idle Fuel Rate (Last Trip) | 15,85
Fuel Economy - Gear Down (All Trips) | Not Available
Fuel Economy - Gear Down (Last Trip) | Not Available
Fuel Economy - Drive (All Trips - Calculated) | Not Available
Fuel Economy - Drive (Last Trip - Calculated) | Not Available
Fuel Economy - Cruise Control (All Trips) | Not Available
Fuel Economy - Cruise Control (Last Trip) | Not Available
Fuel Economy - Average Fuel Economy (All Trips - Calculated) | Not Available
Fuel Economy - Average Fuel Economy (Last Trip - Calculated) | Not Available
Топливо, израсходованное при движении (Last Trip) | 2,2
Топливо, израсходованное на холостом ходу (Last Trip) | 33,3
Средняя нагрузка при движении (Last Trip) | 3,5
Средняя частота вращения двигателя при движении (Last Trip) | 388
Средняя нагрузка двигателя (Last Trip) | 45,5
Среднее число оборотов двигателя (Last Trip) | 1407
Ручная отмена защитного выключения двигателя (Last Trip) | 0
Число блокировок выключения при работе на холостом ходу (Last Trip) | 0
Количество выключений при работе на холостом ходу (Last Trip) | 0
Максимальная частота вращения двигателя (Last Trip) | 2049
Топливо, израсходованное при движении (All Trips) | 2,2
Топливо, израсходованное на холостом ходу (All Trips) | 33,3
Израсходованное топливо (All Trips) | 2760514,7
Средняя нагрузка двигателя (All Trips) | 45,5
Среднее число оборотов двигателя (All Trips) | 1407
Ручная отмена защитного выключения двигателя (All Trips) | 0
Максимальная частота вращения двигателя (All Trips) | 2049
Количество сбросов информации о поездке (All Trips) | 0
Fault Code Report
Fault Code | 234
Fault Count | 3
Fault Code | 1514
Fault Count | 2
Fault Code | 261
Fault Count | 1
Fault Code | 547
Fault Count | 2
Fault Code | 2215
Fault Count | 5
Fault Code | 2262
Fault Count | 5
Fault Code | 1117
Fault Count | 4
Fault Code | 611
Fault Count | 51
Fault Code | 232
Fault Count | 3

## Aftertreatment System
Aftertreatment System |  |  |  |  | 33232776
Customer Name: | 170227104443 |  | System Type: | QSK50/60 CM850/CM2150/CM2850 MCRS/K123M |  | ECM Code: | AQ60809.07
Unit Number: |  |  | Image Date: | 26.05.26 18:42:16 |  | Software Phase: | 19020115
[6 empty] | Total ECM Time | 018859:25:03
Aftertreatment Regeneration History
ECM Time (Key On Time) | ECM Time (Real Time) | Time Since Previous Regeneration | Starting Diesel Particulate Filter Soot Load | Ending Diesel Particulate Filter Soot Load | Starting Diesel Oxidation Catalyst Intake Temperature | Maximum Diesel Particulate Filter Intake Temperature | Maximum Diesel Particulate Filter Outlet Temperature | Maximum Diesel Particulate Filter Differential Pressure
No data is available
Maximum Soot Load Condition
ECM Time (Key On Time) | ECM Time (Real Time) | Elapsed Time | Maximum Diesel Particulate Filter Soot Load | Diesel Oxidation Catalyst Intake Temperature | Diesel Particulate Filter Intake Temperature | Diesel Particulate Filter Outlet Temperature | Diesel Particulate Filter Differential Pressure
No data is available
Maximum Diesel Particulate Filter Outlet Temperature Condition
ECM Time (Key On Time) | ECM Time (Real Time) | Elapsed Time | Diesel Particulate Filter Soot Load | Diesel Oxidation Catalyst Intake Temperature | Diesel Particulate Filter Intake Temperature | Maximum Diesel Particulate Filter Outlet Temperature | Diesel Particulate Filter Differential Pressure
No data is available
Aftertreatment Maintenance
ECM Time (Key On Time) | ECM Time (Real Time) | Elapsed Time | Aftertreatment Reset Applied
No data is available
Diesel Particulate Filter Parameters
Parameters | Value
Индикатор фильтра твердых частиц | Не установлено
Note on F9: >400°F (205°C) indicates Regeneration initiated while driving (Mobile Regeneration). <300°F (150°C) indicates Regeneration iniated while parked (Stationary Regeneration).
Note on G9: Temperature should be >900°F (480°C) during Regeneration.
Note on H9: Temperatures higher than the Diesel Particulate Filter Intake Temperature indicate a high soot load.

## Calculators
Calculators |  |  |  |  | 33232776
Customer Name: | 170227104443 |  | System Type: | QSK50/60 CM850/CM2150/CM2850 MCRS/K123M |  | ECM Code: | AQ60809.07
Unit Number: |  |  | Image Date: | 26.05.26 18:42:16 |  | Software Phase: | 19020115
Fuel Economy Calculator(Last Trip) |  |  |  | Fuel and Diesel Exhaust Fluid Calculator
Parameter | Baseline | Selected Value |  | Parameter | All Trips |  | Last Trip
Percent Top Gear Distance | Not Available |  |  | Total Fuel | 2760514,7 л |  | 2760500,6 л
Percent Idle Time | 0.01 |  |  | Total Diesel Exhaust Fluid | Not Available л |  | Not Available л
Percent PTO Time | Not Available |  |  | Mileage | Not Available л |  | Not Available л
Overall Fuel Economy | Not Available | Not Available |  | Cost/Kilometer | Not Available |  | Not Available
|  |  |  | Fluid Economy | Not Available |  | Not Available
|  |  |  | Fuel Price: |  |  | Diesel Exhaust Fluid Price:
Note on A6: Select % Top Gear Distance, % Idle Time and % PTO Time to calculate overall fuel economy change based on the Last Trip data.
Note on A8: Fuel added to Top Gear is reduced from Gear Down fuel. Actual fuel shift may be from fuel used in gears lower than the top 2
Note on F14: Enter Fuel Price per Gallon (or per Litre).
Note on I14: Enter Diesel Exhaust Fluid Price per Gallon (or per Litre).

## Image Summary
Image Summary |  |  |  |  | 33232776
Customer Name: | 170227104443 |  | System Type: | QSK50/60 CM850/CM2150/CM2850 MCRS/K123M |  | ECM Code: | AQ60809.07
Unit Number: |  |  | Image Date: | 26.05.26 18:42:16 |  | Software Phase: | 19020115
Fuel |  |  |  |  | Counts
Parameters | All Trips | Last Trip | Units |  | Parameters | All Trips | Last Trip | Units
Overall Fuel Economy | Not Available | Not Available | л/100 км |  | Ручная отмена защитного выключения двигателя | 0 | 0
Low Gear Fuel Economy | Not Available | Not Available | л/100 км |  | - | - | -
- | - | - | л |  | Service Brake Actuations per 1000 mi (or 1000 km) | - | Not Available
Топливо, израсходованное на холостом ходу | 33,3 | 33,3 | л |  | Количество сбросов информации о поездке | 0 | -
Drive Fuel Economy | Not Available | Not Available | л/100 км |  | Количество выключений при работе на холостом ходу | - | 0
Gear Down Fuel Economy | Not Available | Not Available | л/100 км |  | Число блокировок выключения при работе на холостом ходу | - | 0
Cruise Control Fuel Economy | Not Available | Not Available | л/100 км |  | - | - | -
Idle Fuel Rate | 15,85 | 15,85 | л/час
PTO Fuel Rate | Not Available | Not Available | л/час
Top Gear Fuel Economy | Not Available | Not Available | л/100 км |  | Aftertreatment
[5 empty] | Parameters | All Trips | Last Trip | Units
[5 empty] | - | - | -
Distance |  |  |  |  | Regeneration Fuel (Percent of Total Fuel) | Not Available | Not Available | Проценты
Parameters | All Trips | Last Trip | Units |  | Diesel Exhaust Fluid Consumption (Percent of Total Fuel) | Not Available | Not Available | Проценты
- | - | - | км |  | - | - | -
Percent Top Gear Distance | Not Available | Not Available | Проценты |  | - | - | -
Percent Gear Down Distance | Not Available | Not Available | Проценты |  | - | - | - | кПа
Percent Cruise Control Distance | Not Available | Not Available | Проценты
Averages
Time |  |  |  |  | Parameters | All Trips | Last Trip | Units
Parameters | All Trips | Last Trip | Units |  | Average Vehicle Speed (Drive) | Not Available | Not Available | км/час
- | - | - |  |  | - | Not Available | - | км/час
Idle Time + PTO Time | Not Available | Not Available | ЧЧЧЧЧЧ:ММ:СС |  | Средняя нагрузка при движении | - | 3,5 | Проценты
Percent PTO Time | Not Available | Not Available | Проценты |  | Среднее число оборотов двигателя | 1407 | 1407 | об/мин
Percent Fan On Time (Total) | - | Not Available | Проценты |  | Средняя нагрузка двигателя | 45,5 | 45,5 | Проценты
Percent Fan On Time (Manual Fan Switch) | - | Not Available | Проценты |  | Average Vehicle Speed (Top Gear) | Not Available | Not Available | км/час
Percent Idle Time | 0,01 | 0,01 | Проценты |  | Средняя частота вращения двигателя при движении | - | 388 | об/мин
Время работы двигателя | 018752:02:18 | 018735:40:57 | ЧЧЧЧЧЧ:ММ:СС
Время модуля ECM | 018859:25:03 | 018856:11:55 | ЧЧЧЧЧЧ:ММ:СС
Время работы на холостом ходу | 000002:06:04 | 000002:06:04 | ЧЧЧЧЧЧ:ММ:СС |  | Maximums
[5 empty] | Parameters | All Trips | Last Trip | Units
[5 empty] | Максимальная частота вращения двигателя | 2049 | 2049 | об/мин
[5 empty] | - | - | - | км/час
Note on D7: L Gas Plus, ISL G, and ISX11.9 G fuel economy reported as diesel equivalent miles per gallon, mpg(e).
Note on D8: Includes Idle and PTO Fuel. Displays "-" if distance < 10 miles (16.09344 km). Displays "-" if fuel economy > 25 mpg (10.63 kpl).
Note on D9: Fuel economy in all gears lower than the Top 2.
Note on D12: Excludes Idle Fuel and Stationary PTO Fuel. Displays "-" if distance < 10 miles (16.09344 km). Displays "-" if fuel economy > 25 mpg (10.63 kpl).
Note on D14: Fuel Economy while operating with Cruise Control. Includes all gears and all applicable vehicle speeds.
Note on D22: Fuel Economy improves up to 50,000 miles (80,467 km).
Note on D23: Recommend >90% for linehaul applications. Maximize Top Gear Distance for best fuel economy.
Note on D24: Recommend < 10% non-Top Gear time for linehaul applications. Maximize Top Gear Distance for best fuel economy.
Note on D25: % distance traveled while operating with Cruise Control. Includes all gears and all applicable vehicle speeds.
Note on D32: Yellow Flagged at > 20% or if combination of % Idle and PTO Time > 20%. Lower is better for fuel economy.
Note on D34: Note: International uses this multiplexed address to send all fan requests (i.e. A/C Pressure Switch) and may not be an actual manual fan switch command.
Note on D35: Yellow Flagged at > 20% or if combination of % Idle and PTO Time > 20%. Lower is better for fuel economy.
Note on I9: A high count of Sudden Decelerations may indicate an issue with the Vehicle Speed Sensor.
Note on I14: Count generated when out of gear for 30 seconds above 20 mph (32.187 km/hr).
Note on I20: Note: Results will vary based on duty cycle. Guidelines: EPA 2007: 1.0-3.0% EPA 2010: 0.5-2.0%
Note on I22: Reference the Aftertreatment History sheet for information on the last 10 DPF Regenerations.
Note on I30: Includes Idle & Drive Speed.
Note on I40: Reference Engine Abuse History for additional information.
Note on I41: Yellow Flagged if Maximum Vehicle Speed recorded was > 10 mph (16 km/hr) over the maximum allowable vehicle speed.

## Sensor Monitor Parameters
Sensor Monitor Parameters |  |  |  |  | 33232776
Customer Name: | 170227104443 |  | System Type: | QSK50/60 CM850/CM2150/CM2850 MCRS/K123M |  | ECM Code: | AQ60809.07
Unit Number: |  |  | Image Date: | 26.05.26 18:42:16 |  | Software Phase: | 19020115
Engine State : | Not Available |  |  | Engine Operating State : | Частота вращения, передаваемая по каналу связи
Parameter | Value | Units
Fuel Pump Oil Pressure | 0,0 | кПа
Атмосферное давление | 87,9 | кПа
Давление во впускном коллекторе | -0,1 | кПа
Давление картерных газов | 0,0 | кПа
Давление масла | 287,8 | кПа
Давление на входе топливного регулятора | 620 | кПа
Датчик давления во впускном коллекторе 1 | 0 | кПа
Датчик давления охлаждающей жидкости | 136 | кПа
датчик перепада давления в масляном фильтре (расчетное значение) | 76 | кПа
Датчик температуры | 79,3 | °C
Датчик температуры впускного коллектора 1 | 48 | °C
Датчик температуры впускного коллектора 2 | 46 | °C
Датчик температуры впускного коллектора 3 | 48 | °C
Датчик температуры впускного коллектора 4 | 47 | °C
Датчик температуры топлива | 31,7 | °C
Датчик числа оборотов двигателя действует | Главный
Заданное давление в общем топливопроводе высокого давления | 1334 | Бар
Измеренное давление в общем топливопроводе высокого давления | 758 | Бар
Напряжение аккумуляторной батареи | 27,8 | В
Напряжение датчика давления во впускном коллекторе 1 | 1,2 | В
Напряжение датчика давления на входе топливного регулятора | 2,0 | В
Напряжение датчика давления охлаждающей жидкости | 2,3 | В
Напряжение датчика температуры впускного коллектора 1 | 2,1 | В
Напряжение датчика температуры впускного коллектора 2 | 2,1 | В
Напряжение датчика температуры впускного коллектора 3 | 2,0 | В
Напряжение датчика температуры впускного коллектора 4 | 2,1 | В
Напряжение датчика температуры топлива | 2,8 | В
Напряжение питания датчика положения педали или рычага акселератора | 5,00 | В
Напряжение сигнала датчика атмосферного давления | 3,13 | В
Напряжение сигнала датчика давления в общем топливопроводе высокого давления | 2,34 | В
Напряжение сигнала датчика давления во впускном коллекторе | 1,19 | В
Напряжение сигнала датчика давления картерных газов | 0,50 | В
Напряжение сигнала датчика давления масла | 2,38 | В
Напряжение сигнала датчика положения педали или рычага акселератора | 0,00 | В
Напряжение сигнала датчика температуры воздуха во впускном коллекторе | 2,38 | В
Напряжение сигнала датчика температуры масла | 0,94 | В
Напряжение сигнала датчика температуры охлаждающей жидкости двигателя | 0,88 | В
Состояние главного датчика оборотов двигателя | Допустимый сигнал
Состояние обнаружения воды в топливе | Вода не обнаружена
Состояние резервного датчика оборотов двигателя | Допустимый сигнал
Температура воздуха во впускном коллекторе | 47,1 | °C
Температура масла | 76,9 | °C
Тип датчика давления масла | Аналоговый
Уровень охлаждающей жидкости | Нормальный
Цепь питания датчиков 1 | 5,00 | В
Цепь питания датчиков 2 | 5,00 | В
Цепь питания датчиков 3 | 5,00 | В
Цепь питания датчиков 4 | 5,00 | В