## Duty Cycle Monitor
Duty Cycle Monitor |  |  |  |  | 33230182
Customer Name: | 170227104443 |  | System Type: | QSK50/60 CM850/CM2150/CM2850 MCRS/K123M |  | ECM Code: | AQ60809.07
Unit Number: |  |  | Image Date: | 10.05.26 9:46:56 |  | Software Phase: | 19020115
Parameters | Value | Unit
Время начала по плану маршрута 1 | 16015:47:27 | ЧЧ:СС:СС
Общее время по плану маршрута 1 | 500:00:00 | ЧЧ:СС:СС
Остаток часов по плану маршрута 1 | 00:00:00 | с
Parameters | Value | Unit
Время начала по плану маршрута 2 | 16515:52:53 | ЧЧ:СС:СС
Общее время по плану маршрута 2 | 483:39:04 | ЧЧ:СС:СС
Остаток часов по плану маршрута 2 | 16:20:56 | с
Parameters | Value | Unit
Время начала по долгосрочному плану маршрута | 00:00:00 | ЧЧ:СС:СС
Общее время по долгосрочному плану маршрута | 16983:39:04 | ЧЧ:СС:СС
Short Term Map 1
Short Term Map 2
Long Term Map

## Fault Codes
Fault Codes |  |  |  |  | 33230182
Customer Name: | 170227104443 |  | System Type: | QSK50/60 CM850/CM2150/CM2850 MCRS/K123M |  | ECM Code: | AQ60809.07
Unit Number: |  |  | Image Date: | 10.05.26 9:46:56 |  | Software Phase: | 19020115
Please select display option from the drop down list: |  | Total ECM Time | 017068:55:56 |  |  |  | Active Fault |  | Most Recent Fault Codes
Sr. No | Fault Codes | Status | Counts | Lamp | Description | First | Last | Time Since First Fault | Time Since Last Fault
1 | 195 | Inactive | 13 | Amber | Цепь датчика уровня охлаждающей жидкости 1 - напряжение выше нормы или короткое замыкание на цепь высокого напряжения | 016287:54:40 | 016955:44:20 | 781:01:16 | 113:11:36
2 | 197 | Inactive | 18 | Amber | Уровень охлаждающей жидкости - данные точные, но ниже нормы - средний уровень серьезности | 016287:54:30 | 016955:44:10 | 781:01:26 | 113:11:46
3 | 611 | Inactive | 2 | None | Остановка горячего двигателя - состояние сохраняется | 016662:56:20 | 016939:56:42 | 405:59:36 | 128:59:14
4 | 1518 | Inactive | 80 | Amber | Один или несколько модулей имеют неисправности среднего уровня серьезности - состояние сохраняется | 016286:42:32 | 017049:18:13 | 782:13:24 | 19:37:43
5 | 1117 | Inactive | 1 | None | Пропадание питания при установке пускового включателя в положение ВКЛ.- хаотичный характер или ошибочность данных | 016815:33:17 | 016815:33:17 | 253:22:38 | 253:22:38
6 | 442 | Inactive | 1 | Amber | Напряжение аккумуляторной батареи 1 - данные точные, но выше нормы - средний уровень серьезности | 016718:10:57 | 016718:10:57 | 350:44:59 | 350:44:59
7 | 1519 | Inactive | 2 | Maintenance | Один или несколько модулей имеют неисправности самого низкого уровня серьезности - состояние сохраняется | 016662:02:39 | 016662:37:02 | 406:53:17 | 406:18:54
8 | 196 | Inactive | 4 | Amber | Цепь датчика уровня охлаждающей жидкости 1 - напряжение ниже нормы или короткое замыкание на цепь низкого напряжения | 016354:20:56 | 016485:31:09 | 714:35:00 | 583:24:47

## Fault Snapshot
Fault Snapshot |  |  |  |  | 33230182
Customer Name: | 170227104443 |  | System Type: | QSK50/60 CM850/CM2150/CM2850 MCRS/K123M |  | ECM Code: | AQ60809.07
Unit Number: |  |  | Image Date: | 10.05.26 9:46:56 |  | Software Phase: | 19020115
[5 empty] | Total ECM Time |  | 017068:55:56
[5 empty] | Total Engine Hours |  | 017000:05:46
Parameter | First Occurrence | Last Occurrence | Unit | Time since First Fault | Time since Last Fault
196 | Цепь датчика уровня охлаждающей жидкости 1 - напряжение ниже нормы или короткое замыкание на цепь низкого напряжения
Атмосферное давление | 87,4 | 89,7 | кПа
Версия программного обеспечения калибровки | 19020115 | 19020115
Время модуля ECM | 016354:20:56 | 016485:31:09 | ЧЧЧЧЧЧ:ММ:СС
Выбранная кривая крутящего момента | Не определено | Не определено
Давление во впускном коллекторе | 12,1 | 188,6 | кПа
Давление масла | 385,8 | 518,8 | кПа
Давление на входе топливного регулятора | 639 | 657 | кПа
Датчик давления во впускном коллекторе 1 | 12 | 190 | кПа
Датчик давления во впускном коллекторе 2 | 12 | 188 | кПа
Датчик давления охлаждающей жидкости | 231 | 358 | кПа
Датчик проверки холостого хода | – | –
Датчик температуры | 80,2 | 76,4 | °C
Датчик температуры впускного коллектора 1 | 48 | 47 | °C
Датчик температуры впускного коллектора 2 | 47 | 46 | °C
Заданное давление в общем топливопроводе высокого давления | 1048 | 1404 | Бар
Заданный ток привода топливного насоса | 1312,50 | 1187,50 | мА
Измеренное давление в общем топливопроводе высокого давления | 1044 | 1389 | Бар
Измеренный ток привода топливного насоса | 1312,50 | 1187,50 | мА
Измеряемое напряжение питания наддува форсунки | 50,5 | 50,5 | В
Напряжение аккумуляторной батареи | 27,8 | 27,8 | В
Наработка двигателя, ч | 016289:28:03 | 016419:32:19 | ЧЧЧЧЧЧ:ММ:СС | 710:37:43 | 580:33:27
Относительная нагрузка | 14 | 59 | Проценты
Переключатель блокировки функции защитного выключения двигателя | Вкл. | Вкл.
Переключатель переключаемых альтернативных низких холостых оборотов | Выкл. | Выкл.
Процент действия педали или рычага акселератора | 0 | 0 | Проценты
Процент действия педали или рычага дистанционного акселератора | 0 | 0 | Проценты
Пусковой включатель | Вкл. | Вкл.
Рабочее состояние двигателя | Частота вращения, передаваемая по каналу связи | Частота вращения, передаваемая по каналу связи
Реальное время модуля ECM | Не задано | Не задано
Режим управления промежуточной скоростью | Не определено | Не определено
Состояние обнаружения воды в топливе | Вода не обнаружена | Вода не обнаружена
Температура воздуха во впускном коллекторе | 47,5 | 46,7 | °C
Температура масла | 96,4 | 85,1 | °C
Тип датчика давления масла | Аналоговый | Аналоговый
Ток электрического подкачивающего топливного насоса | 0,0 | 0,0 | мА
Управляемый расход топлива | 179,55 | 325,13 | л/час
Уровень охлаждающей жидкости | Нормальный | Нормальный
Частота вращения двигателя | 1401 | 1738 | об/мин
Частота вращения турбонагнетателя | 40000 | 40000 | об/мин
1519 | Один или несколько модулей имеют неисправности самого низкого уровня серьезности - состояние сохраняется
Атмосферное давление | 91,3 | 91,3 | кПа
Версия программного обеспечения калибровки | 19020115 | 19020115
Время модуля ECM | 016662:02:39 | 016662:37:02 | ЧЧЧЧЧЧ:ММ:СС
Выбранная кривая крутящего момента | Не определено | Не определено
Давление во впускном коллекторе | 297,3 | 295,6 | кПа
Давление масла | 520,6 | 515,8 | кПа
Давление на входе топливного регулятора | 676 | 666 | кПа
Датчик давления во впускном коллекторе 1 | 301 | 298 | кПа
Датчик давления во впускном коллекторе 2 | 294 | 293 | кПа
Датчик давления охлаждающей жидкости | 408 | 398 | кПа
Датчик проверки холостого хода | – | –
Датчик температуры | 80,9 | 81,3 | °C
Датчик температуры впускного коллектора 1 | 60 | 60 | °C
Датчик температуры впускного коллектора 2 | 59 | 60 | °C
Заданное давление в общем топливопроводе высокого давления | 1525 | 1550 | Бар
Заданный ток привода топливного насоса | 1125,00 | 1062,50 | мА
Измеренное давление в общем топливопроводе высокого давления | 1511 | 1545 | Бар
Измеренный ток привода топливного насоса | 1125,00 | 1125,00 | мА
Измеряемое напряжение питания наддува форсунки | 50,6 | 50,7 | В
Напряжение аккумуляторной батареи | 27,9 | 27,8 | В
Наработка двигателя, ч | 016595:37:02 | 016596:11:25 | ЧЧЧЧЧЧ:ММ:СС | 404:28:44 | 403:54:21
Относительная нагрузка | 100 | 100 | Проценты
Переключатель блокировки функции защитного выключения двигателя | Вкл. | Вкл.
Переключатель переключаемых альтернативных низких холостых оборотов | Выкл. | Выкл.
Процент действия педали или рычага акселератора | 0 | 0 | Проценты
Процент действия педали или рычага дистанционного акселератора | 0 | 0 | Проценты
Пусковой включатель | Вкл. | Вкл.
Рабочее состояние двигателя | Состояние регулятора высоких оборотов при подаче топлива | Максимальное открытие дроссельной заслонки
Реальное время модуля ECM | Не задано | Не задано
Режим управления промежуточной скоростью | Не определено | Не определено
Состояние обнаружения воды в топливе | Вода не обнаружена | Вода не обнаружена
Температура воздуха во впускном коллекторе | 59,9 | 60,8 | °C
Температура масла | 91,1 | 93,9 | °C
Тип датчика давления масла | Аналоговый | Аналоговый
Ток электрического подкачивающего топливного насоса | 0,0 | 0,0 | мА
Управляемый расход топлива | 409,50 | 424,35 | л/час
Уровень охлаждающей жидкости | Нормальный | Нормальный
Частота вращения двигателя | 1911 | 1890 | об/мин
Частота вращения турбонагнетателя | 40000 | 40000 | об/мин
442 | Напряжение аккумуляторной батареи 1 - данные точные, но выше нормы - средний уровень серьезности
Атмосферное давление | 88,1 | 88,1 | кПа
Версия программного обеспечения калибровки | 19020115 | 19020115
Время модуля ECM | 016718:10:57 | 016718:10:57 | ЧЧЧЧЧЧ:ММ:СС
Выбранная кривая крутящего момента | Не определено | Не определено
Давление во впускном коллекторе | 43,6 | 43,6 | кПа
Давление масла | 51,8 | 51,8 | кПа
Давление на входе топливного регулятора | 150 | 150 | кПа
Датчик давления во впускном коллекторе 1 | 0 | 0 | кПа
Датчик давления во впускном коллекторе 2 | 87 | 87 | кПа
Датчик давления охлаждающей жидкости | 38 | 38 | кПа
Датчик проверки холостого хода | – | –
Датчик температуры | 86,5 | 86,5 | °C
Датчик температуры впускного коллектора 1 | 56 | 56 | °C
Датчик температуры впускного коллектора 2 | 55 | 55 | °C
Заданное давление в общем топливопроводе высокого давления | 0 | 0 | Бар
Заданный ток привода топливного насоса | 1875,00 | 1875,00 | мА
Измеренное давление в общем топливопроводе высокого давления | 680 | 680 | Бар
Измеренный ток привода топливного насоса | 1375,00 | 1375,00 | мА
Измеряемое напряжение питания наддува форсунки | 50,3 | 50,3 | В
Напряжение аккумуляторной батареи | 24,0 | 24,0 | В
Наработка двигателя, ч | 016651:43:32 | 016651:43:32 | ЧЧЧЧЧЧ:ММ:СС | 348:22:14 | 348:22:14
Относительная нагрузка | 0 | 0 | Проценты
Переключатель блокировки функции защитного выключения двигателя | Вкл. | Вкл.
Переключатель переключаемых альтернативных низких холостых оборотов | Выкл. | Выкл.
Процент действия педали или рычага акселератора | 0 | 0 | Проценты
Процент действия педали или рычага дистанционного акселератора | 0 | 0 | Проценты
Пусковой включатель | Вкл. | Вкл.
Рабочее состояние двигателя | Остановка двигателя | Остановка двигателя
Реальное время модуля ECM | Не задано | Не задано
Режим управления промежуточной скоростью | Не определено | Не определено
Состояние обнаружения воды в топливе | Вода не обнаружена | Вода не обнаружена
Температура воздуха во впускном коллекторе | 53,7 | 53,7 | °C
Температура масла | 83,7 | 83,7 | °C
Тип датчика давления масла | Аналоговый | Аналоговый
Ток электрического подкачивающего топливного насоса | 0,0 | 0,0 | мА
Управляемый расход топлива | 0,00 | 0,00 | л/час
Уровень охлаждающей жидкости | Нормальный | Нормальный
Частота вращения двигателя | 0 | 0 | об/мин
Частота вращения турбонагнетателя | 40000 | 40000 | об/мин
1117 | Пропадание питания при установке пускового включателя в положение ВКЛ.- хаотичный характер или ошибочность данных
Атмосферное давление | 0,0 | 0,0 | кПа
Версия программного обеспечения калибровки | 19020115 | 19020115
Время модуля ECM | 016815:33:17 | 016815:33:17 | ЧЧЧЧЧЧ:ММ:СС
Выбранная кривая крутящего момента | Не определено | Не определено
Давление во впускном коллекторе | 67,3 | 67,3 | кПа
Давление масла | 0,0 | 0,0 | кПа
Давление на входе топливного регулятора | 2 | 2 | кПа
Датчик давления во впускном коллекторе 1 | 0 | 0 | кПа
Датчик давления во впускном коллекторе 2 | 86 | 86 | кПа
Датчик давления охлаждающей жидкости | 0 | 0 | кПа
Датчик проверки холостого хода | – | –
Датчик температуры | 0,0 | 0,0 | °C
Датчик температуры впускного коллектора 1 | 50 | 50 | °C
Датчик температуры впускного коллектора 2 | 68 | 68 | °C
Заданное давление в общем топливопроводе высокого давления | 0 | 0 | Бар
Заданный ток привода топливного насоса | 1125,00 | 1125,00 | мА
Измеренное давление в общем топливопроводе высокого давления | 580 | 580 | Бар
Измеренный ток привода топливного насоса | 0,00 | 0,00 | мА
Измеряемое напряжение питания наддува форсунки | 0,0 | 0,0 | В
Напряжение аккумуляторной батареи | 26,3 | 26,3 | В
Наработка двигателя, ч | 016749:05:03 | 016749:05:03 | ЧЧЧЧЧЧ:ММ:СС | 251:00:43 | 251:00:43
Относительная нагрузка | 100 | 100 | Проценты
Переключатель блокировки функции защитного выключения двигателя | Выкл. | Выкл.
Переключатель переключаемых альтернативных низких холостых оборотов | Вкл. | Вкл.
Процент действия педали или рычага акселератора | 0 | 0 | Проценты
Процент действия педали или рычага дистанционного акселератора | 0 | 0 | Проценты
Пусковой включатель | Вкл. | Вкл.
Рабочее состояние двигателя | Остановка двигателя | Остановка двигателя
Реальное время модуля ECM | Не задано | Не задано
Режим управления промежуточной скоростью | Не определено | Не определено
Состояние обнаружения воды в топливе | Вода не обнаружена | Вода не обнаружена
Температура воздуха во впускном коллекторе | 49,8 | 49,8 | °C
Температура масла | 0,0 | 0,0 | °C
Тип датчика давления масла | Аналоговый | Аналоговый
Ток электрического подкачивающего топливного насоса | 0,0 | 0,0 | мА
Управляемый расход топлива | 360,00 | 360,00 | л/час
Уровень охлаждающей жидкости | Нижний предел | Нижний предел
Частота вращения двигателя | 0 | 0 | об/мин
Частота вращения турбонагнетателя | 0 | 0 | об/мин
611 | Остановка горячего двигателя - состояние сохраняется
Атмосферное давление | 0,0 | 0,0 | кПа
Версия программного обеспечения калибровки | 19020115 | 19020115
Время модуля ECM | 016662:56:20 | 016939:56:42 | ЧЧЧЧЧЧ:ММ:СС
Выбранная кривая крутящего момента | Не определено | Не определено
Давление во впускном коллекторе | 68,4 | 67,3 | кПа
Давление масла | 0,0 | 0,0 | кПа
Давление на входе топливного регулятора | 2 | 2 | кПа
Датчик давления во впускном коллекторе 1 | 0 | 0 | кПа
Датчик давления во впускном коллекторе 2 | 88 | 86 | кПа
Датчик давления охлаждающей жидкости | 0 | 0 | кПа
Датчик проверки холостого хода | – | –
Датчик температуры | 0,0 | 0,0 | °C
Датчик температуры впускного коллектора 1 | 60 | 61 | °C
Датчик температуры впускного коллектора 2 | 78 | 78 | °C
Заданное давление в общем топливопроводе высокого давления | 0 | 0 | Бар
Заданный ток привода топливного насоса | 1125,00 | 1125,00 | мА
Измеренное давление в общем топливопроводе высокого давления | 690 | 570 | Бар
Измеренный ток привода топливного насоса | 0,00 | 0,00 | мА
Измеряемое напряжение питания наддува форсунки | 0,0 | 0,0 | В
Напряжение аккумуляторной батареи | 25,6 | 24,5 | В
Наработка двигателя, ч | 016596:30:52 | 016873:23:21 | ЧЧЧЧЧЧ:ММ:СС | 403:34:54 | 126:42:25
Относительная нагрузка | 100 | 100 | Проценты
Переключатель блокировки функции защитного выключения двигателя | Выкл. | Выкл.
Переключатель переключаемых альтернативных низких холостых оборотов | Вкл. | Вкл.
Процент действия педали или рычага акселератора | 0 | 0 | Проценты
Процент действия педали или рычага дистанционного акселератора | 0 | 0 | Проценты
Пусковой включатель | Вкл. | Вкл.
Рабочее состояние двигателя | Остановка двигателя | Остановка двигателя
Реальное время модуля ECM | Не задано | Не задано
Режим управления промежуточной скоростью | Не определено | Не определено
Состояние обнаружения воды в топливе | Вода не обнаружена | Вода не обнаружена
Температура воздуха во впускном коллекторе | 60,0 | 61,3 | °C
Температура масла | 0,0 | 0,0 | °C
Тип датчика давления масла | Аналоговый | Аналоговый
Ток электрического подкачивающего топливного насоса | 0,0 | 0,0 | мА
Управляемый расход топлива | 360,00 | 360,00 | л/час
Уровень охлаждающей жидкости | Нижний предел | Нижний предел
Частота вращения двигателя | 0 | 0 | об/мин
Частота вращения турбонагнетателя | 0 | 0 | об/мин
197 | Уровень охлаждающей жидкости - данные точные, но ниже нормы - средний уровень серьезности
Атмосферное давление | 87,3 | 87,3 | кПа
Версия программного обеспечения калибровки | 19020115 | 19020115
Время модуля ECM | 016287:54:30 | 016955:44:10 | ЧЧЧЧЧЧ:ММ:СС
Выбранная кривая крутящего момента | Не определено | Не определено
Давление во впускном коллекторе | 41,3 | 300,1 | кПа
Давление масла | 422,2 | 475,6 | кПа
Давление на входе топливного регулятора | 654 | 657 | кПа
Датчик давления во впускном коллекторе 1 | 42 | 303 | кПа
Датчик давления во впускном коллекторе 2 | 40 | 297 | кПа
Датчик давления охлаждающей жидкости | 320 | 398 | кПа
Датчик проверки холостого хода | – | –
Датчик температуры | 80,0 | 85,7 | °C
Датчик температуры впускного коллектора 1 | 52 | 73 | °C
Датчик температуры впускного коллектора 2 | 51 | 73 | °C
Заданное давление в общем топливопроводе высокого давления | 1586 | 1548 | Бар
Заданный ток привода топливного насоса | 1250,00 | 1062,50 | мА
Измеренное давление в общем топливопроводе высокого давления | 1589 | 1545 | Бар
Измеренный ток привода топливного насоса | 1250,00 | 1062,50 | мА
Измеряемое напряжение питания наддува форсунки | 50,7 | 50,6 | В
Напряжение аккумуляторной батареи | 27,8 | 27,9 | В
Наработка двигателя, ч | 016223:49:45 | 016889:10:36 | ЧЧЧЧЧЧ:ММ:СС | 776:16:01 | 110:55:10
Относительная нагрузка | 41 | 100 | Проценты
Переключатель блокировки функции защитного выключения двигателя | Вкл. | Вкл.
Переключатель переключаемых альтернативных низких холостых оборотов | Выкл. | Выкл.
Процент действия педали или рычага акселератора | 0 | 0 | Проценты
Процент действия педали или рычага дистанционного акселератора | 0 | 0 | Проценты
Пусковой включатель | Вкл. | Вкл.
Рабочее состояние двигателя | Частота вращения, передаваемая по каналу связи | Состояние регулятора высоких оборотов при подаче топлива
Реальное время модуля ECM | Не задано | Не задано
Режим управления промежуточной скоростью | Не определено | Не определено
Состояние обнаружения воды в топливе | Вода не обнаружена | Вода не обнаружена
Температура воздуха во впускном коллекторе | 51,6 | 71,8 | °C
Температура масла | 99,1 | 106,1 | °C
Тип датчика давления масла | Аналоговый | Аналоговый
Ток электрического подкачивающего топливного насоса | 0,0 | 0,0 | мА
Управляемый расход топлива | 238,39 | 447,30 | л/час
Уровень охлаждающей жидкости | Нижний предел | Нижний предел
Частота вращения двигателя | 1577 | 1913 | об/мин
Частота вращения турбонагнетателя | 40000 | 40000 | об/мин
195 | Цепь датчика уровня охлаждающей жидкости 1 - напряжение выше нормы или короткое замыкание на цепь высокого напряжения
Атмосферное давление | 87,3 | 87,3 | кПа
Версия программного обеспечения калибровки | 19020115 | 19020115
Время модуля ECM | 016287:54:40 | 016955:44:20 | ЧЧЧЧЧЧ:ММ:СС
Выбранная кривая крутящего момента | Не определено | Не определено
Давление во впускном коллекторе | 55,4 | 283,1 | кПа
Давление масла | 446,7 | 454,4 | кПа
Давление на входе топливного регулятора | 652 | 652 | кПа
Датчик давления во впускном коллекторе 1 | 56 | 287 | кПа
Датчик давления во впускном коллекторе 2 | 55 | 279 | кПа
Датчик давления охлаждающей жидкости | 332 | 379 | кПа
Датчик проверки холостого хода | – | –
Датчик температуры | 80,2 | 85,5 | °C
Датчик температуры впускного коллектора 1 | 51 | 73 | °C
Датчик температуры впускного коллектора 2 | 50 | 73 | °C
Заданное давление в общем топливопроводе высокого давления | 1581 | 1529 | Бар
Заданный ток привода топливного насоса | 1187,50 | 1125,00 | мА
Измеренное давление в общем топливопроводе высокого давления | 1548 | 1535 | Бар
Измеренный ток привода топливного насоса | 1187,50 | 1125,00 | мА
Измеряемое напряжение питания наддува форсунки | 50,6 | 50,6 | В
Напряжение аккумуляторной батареи | 27,7 | 27,9 | В
Наработка двигателя, ч | 016223:49:55 | 016889:10:46 | ЧЧЧЧЧЧ:ММ:СС | 776:15:51 | 110:55:00
Относительная нагрузка | 55 | 90 | Проценты
Переключатель блокировки функции защитного выключения двигателя | Вкл. | Вкл.
Переключатель переключаемых альтернативных низких холостых оборотов | Выкл. | Выкл.
Процент действия педали или рычага акселератора | 0 | 0 | Проценты
Процент действия педали или рычага дистанционного акселератора | 0 | 0 | Проценты
Пусковой включатель | Вкл. | Вкл.
Рабочее состояние двигателя | Снижение мощности двигателя по составу топливовоздушной смеси | Частота вращения, передаваемая по каналу связи
Реальное время модуля ECM | Не задано | Не задано
Режим управления промежуточной скоростью | Не определено | Не определено
Состояние обнаружения воды в топливе | Вода не обнаружена | Вода не обнаружена
Температура воздуха во впускном коллекторе | 50,9 | 71,9 | °C
Температура масла | 98,9 | 106,0 | °C
Тип датчика давления масла | Аналоговый | Аналоговый
Ток электрического подкачивающего топливного насоса | 0,0 | 0,0 | мА
Управляемый расход топлива | 336,60 | 414,00 | л/час
Уровень охлаждающей жидкости | Нормальный | Нормальный
Частота вращения двигателя | 1669 | 1869 | об/мин
Частота вращения турбонагнетателя | 40000 | 40000 | об/мин
1518 | Один или несколько модулей имеют неисправности среднего уровня серьезности - состояние сохраняется
Атмосферное давление | 90,2 | 90,3 | кПа
Версия программного обеспечения калибровки | 19020115 | 19020115
Время модуля ECM | 016286:42:32 | 017049:18:13 | ЧЧЧЧЧЧ:ММ:СС
Выбранная кривая крутящего момента | Не определено | Не определено
Давление во впускном коллекторе | 16,1 | 306,1 | кПа
Давление масла | 422,1 | 496,6 | кПа
Давление на входе топливного регулятора | 646 | 662 | кПа
Датчик давления во впускном коллекторе 1 | 17 | 308 | кПа
Датчик давления во впускном коллекторе 2 | 15 | 304 | кПа
Датчик давления охлаждающей жидкости | 260 | 390 | кПа
Датчик проверки холостого хода | – | –
Датчик температуры | 76,4 | 83,5 | °C
Датчик температуры впускного коллектора 1 | 47 | 67 | °C
Датчик температуры впускного коллектора 2 | 47 | 68 | °C
Заданное давление в общем топливопроводе высокого давления | 1078 | 1550 | Бар
Заданный ток привода топливного насоса | 1312,50 | 1062,50 | мА
Измеренное давление в общем топливопроводе высокого давления | 1083 | 1557 | Бар
Измеренный ток привода топливного насоса | 1250,00 | 1062,50 | мА
Измеряемое напряжение питания наддува форсунки | 50,6 | 50,7 | В
Напряжение аккумуляторной батареи | 27,8 | 27,8 | В
Наработка двигателя, ч | 016222:37:51 | 016982:44:47 | ЧЧЧЧЧЧ:ММ:СС | 777:27:55 | 17:20:59
Относительная нагрузка | 21 | 100 | Проценты
Переключатель блокировки функции защитного выключения двигателя | Вкл. | Вкл.
Переключатель переключаемых альтернативных низких холостых оборотов | Выкл. | Выкл.
Процент действия педали или рычага акселератора | 0 | 0 | Проценты
Процент действия педали или рычага дистанционного акселератора | 0 | 0 | Проценты
Пусковой включатель | Вкл. | Вкл.
Рабочее состояние двигателя | Частота вращения, передаваемая по каналу связи | Максимальное открытие дроссельной заслонки
Реальное время модуля ECM | Не задано | Не задано
Режим управления промежуточной скоростью | Не определено | Не определено
Состояние обнаружения воды в топливе | Вода не обнаружена | Вода не обнаружена
Температура воздуха во впускном коллекторе | 47,2 | 66,4 | °C
Температура масла | 86,9 | 101,2 | °C
Тип датчика давления масла | Аналоговый | Аналоговый
Ток электрического подкачивающего топливного насоса | 0,0 | 0,0 | мА
Управляемый расход топлива | 181,24 | 441,23 | л/час
Уровень охлаждающей жидкости | Нормальный | Нормальный
Частота вращения двигателя | 1410 | 1906 | об/мин
Частота вращения турбонагнетателя | 40000 | 40000 | об/мин

## Engine Abuse History
Engine Abuse History |  |  |  | 33230182
Customer Name: | 170227104443 | System Type: | QSK50/60 CM850/CM2150/CM2850 MCRS/K123M |  | ECM Code: | AQ60809.07
Unit Number: |  | Image Date: | 10.05.26 9:46:56 |  | Software Phase: | 19020115
Total ECM Time | 017068:55:56 |  | Total Engine Hours | 017000:05:46
This feature is not supported.

## Engine Protection
Engine Protection |  |  |  |  | 33230182
Customer Name: | 170227104443 |  | System Type: | QSK50/60 CM850/CM2150/CM2850 MCRS/K123M |  | ECM Code: | AQ60809.07
Unit Number: |  |  | Image Date: | 10.05.26 9:46:56 |  | Software Phase: | 19020115
[6 empty] | Total ECM Time : | 017068:55:56
Description | Fault Code | Value | Unit | Duration | ECM Time(Key On Time) | ECM Real Time | Time Since Fault
Температура охлаждающей жидкости - данные точные, но выше нормы - средний уровень серьезности | 146 | 100,4 | °C | 000000:00:14 | 014696:33:31 | Не задано | 2372:22:25
| 146 | 100,0 | °C | 000000:00:13 | 013833:10:09 | Не задано | 3235:45:47
| 146 | 100,4 | °C | 000000:00:17 | 012284:59:07 | Не задано | 4783:56:49
| 146 | 100,4 | °C | 000000:00:17 | 012259:18:48 | Не задано | 4809:37:08
| 146 | 102,3 | °C | 000000:00:50 | 012143:37:47 | Не задано | 4925:18:09
Уровень охлаждающей жидкости - данные точные, но ниже нормы - самый высокий уровень серьезности | 235 | Нижний предел |  | 000000:00:10 | 015204:29:55 | Не задано | 1864:26:01
| 235 | Нижний предел |  | 000000:00:37 | 000589:12:36 | Не задано | 16479:43:20
| 235 | Нижний предел |  | 000000:00:47 | 000575:41:13 | Не задано | 16493:14:43
| 235 | Нижний предел |  | 000000:00:32 | 000550:03:18 | Не задано | 16518:52:38
| 235 | Нижний предел |  | 000000:00:49 | 000527:59:21 | Не задано | 16540:56:35
Давление картерных газов - данные точные, но выше нормы - самый высокий уровень серьезности | 556 | 10,4 | кПа | 000000:00:46 | 012809:32:54 | Не задано | 4259:23:02

## Audit Trail
Audit Trail |  |  |  |  | 33230182
Customer Name: | 170227104443 |  | System Type: | QSK50/60 CM850/CM2150/CM2850 MCRS/K123M |  | ECM Code: | AQ60809.07
Unit Number: |  |  | Image Date: | 10.05.26 9:46:56 |  | Software Phase: | 19020115
[5 empty] | Total ECM Time |  | 017068:55:56
Record Number | Tool Name | Tool Id | User Type | User Id | ECM Time (Key On Time) | ECM Time (Real Time) | Time Since Last Access
1 | INSITE | 809001302901 | Software | 00000000170A | 016285:41:20 | Не задано | 783:14:36
027-Удаление кодов неисправностей
2 | INSITE | 809001302901 | Software | 00000000170A | 015811:39:58 | Не задано | 1257:15:58
027-Удаление кодов неисправностей
3 | INSITE | 807000862901 | Software | 00000000170A | 015206:33:59 | Не задано | 1862:21:57
027-Удаление кодов неисправностей
4 | INSITE | 807000862901 | Software | 00000000170A | 013773:26:15 | Не задано | 3295:29:41
027-Удаление кодов неисправностей
Note on F8: Yellow = Most recent ECM access.
Note on G8: Yellow = Most recent ECM access.

## Data Collection
Data Collection |  |  |  | 33230182
Customer Name: | 170227104443 | System Type: | QSK50/60 CM850/CM2150/CM2850 MCRS/K123M |  | ECM Code: | AQ60809.07
Unit Number: |  | Image Date: | 10.05.26 9:46:56 |  | Software Phase: | 19020115
Parameters | I-20260510-094656628-00
Fuel Economy Report
Other - Average Vehicle Speed (All Trips) | Not Available
Израсходованное топливо (Last Trip) | 2303128,5
Other - Average Drive Vehicle Speed (All Trips) | Not Available
Other - Average Drive Vehicle Speed (Last Trip) | Not Available
Percent Top Gear Distance (All Trips) | Not Available
Percent Top Gear Distance (Last Trip) | Not Available
Percent PTO Time (All Trips) | Not Available
Percent PTO Time (Last Trip) | Not Available
Percent Idle Time (All Trips - Calculated) | 0,01
Percent Idle Time (Last Trip - Calculated) | 0,01
Percent Gear Down Distance (All Trips) | Not Available
Percent Gear Down Distance (Last Trip) | Not Available
Percent Cruise Control Distance (All Trips) | Not Available
Percent Cruise Control Distance (Last Trip) | Not Available
Other - Average Top Gear Vehicle Speed (All Trips) | Not Available
Other - Average Top Gear Vehicle Speed (Last Trip) | Not Available
Fuel Economy - Drive (All Trips - Calculated) | Not Available
Fuel Economy - Drive (Last Trip - Calculated) | Not Available
Fuel Economy - Average Fuel Economy (All Trips - Calculated) | Not Available
Fuel Economy - Average Fuel Economy (Last Trip - Calculated) | Not Available
Средняя нагрузка при движении (Last Trip) | 2,5
Средняя частота вращения двигателя при движении (Last Trip) | 380
Средняя мощность при движении (Last Trip) | 5
Средняя нагрузка двигателя (Last Trip) | 41,5
Среднее число оборотов двигателя (Last Trip) | 1388
Израсходованное топливо (All Trips) | 2303138,7
Средняя мощность при движении (All Trips) | 5
Средняя нагрузка двигателя (All Trips) | 41,5
Среднее число оборотов двигателя (All Trips) | 1388
Fleet Report
Time - ECM Time (Last Trip -Decimal) | 17066,65
Time - Engine Run Time (Last Trip -Decimal) | 16985,69
Time - ECM Time (All Trips - Decimal) | 17068,93
Time - Engine Run Time (All Trips - Decimal) | 17000,1
Other - Average Vehicle Speed (All Trips) | Not Available
Other - Average Drive Vehicle Speed (All Trips) | Not Available
Other - Average Drive Vehicle Speed (Last Trip) | Not Available
Aftertreatment Average Diesel Exhaust Fluid Burn Rate (All Trips) | Not Available
Aftertreatment Average Diesel Exhaust Fluid Burn Rate (Last Trip) | Not Available
Percent Top Gear Distance (All Trips) | Not Available
Percent Top Gear Distance (Last Trip) | Not Available
Percent PTO Time (All Trips) | Not Available
Percent PTO Time (Last Trip) | Not Available
Percent Maximum Accelerator Vehicle Speed Distance (All Trips) | Not Available
Percent Maximum Accelerator Vehicle Speed Distance (Last Trip) | Not Available
Percent Idle Time (All Trips - Calculated) | 0,01
Percent Idle Time (Last Trip - Calculated) | 0,01
Percent Gear Down Distance (All Trips) | Not Available
Percent Gear Down Distance (Last Trip) | Not Available
Percent Fan On Time (Manaul Fan Switch)[Last Trip] | Not Available
Percent Fan On Time (Last Trip) | Not Available
Percent Diesel Particulate Filter Regeneration Fuel (All Trips) | Not Available
Percent Diesel Particulate Filter Regeneration Fuel (Last Trip) | Not Available
Percent Cruise Control Distance (All Trips) | Not Available
Percent Cruise Control Distance (Last Trip) | Not Available
Other - Average Top Gear Vehicle Speed (All Trips) | Not Available
Other - Average Top Gear Vehicle Speed (Last Trip) | Not Available
Fuel Used - Total (Last trip - Error Check) | OK
Fuel Economy - Top Gear (All Trips) | Not Available
Fuel Economy - Top Gear (Last Trip) | Not Available
Fuel Economy - PTO Fuel Rate (All Trips) | Not Available
Fuel Economy - PTO Fuel Rate (Last Trip) | Not Available
Fuel Economy - Maximum Accelerator Vehicle Speed (All Trips) | Not Available
Fuel Economy - Maximum Accelerator Vehicle Speed (Last Trip) | Not Available
Fuel Economy - Low Gears (All Trips) | Not Available
Fuel Economy - Low Gears (Last Trip) | Not Available
Fuel Economy - Idle Fuel Rate (All Trips) | 14,97
Fuel Economy - Idle Fuel Rate (Last Trip) | 14,97
Fuel Economy - Gear Down (All Trips) | Not Available
Fuel Economy - Gear Down (Last Trip) | Not Available
Fuel Economy - Drive (All Trips - Calculated) | Not Available
Fuel Economy - Drive (Last Trip - Calculated) | Not Available
Fuel Economy - Cruise Control (All Trips) | Not Available
Fuel Economy - Cruise Control (Last Trip) | Not Available
Fuel Economy - Average Fuel Economy (All Trips - Calculated) | Not Available
Fuel Economy - Average Fuel Economy (Last Trip - Calculated) | Not Available
Топливо, израсходованное при движении (Last Trip) | 0,4
Топливо, израсходованное на холостом ходу (Last Trip) | 18,8
Средняя нагрузка при движении (Last Trip) | 2,5
Средняя частота вращения двигателя при движении (Last Trip) | 380
Средняя нагрузка двигателя (Last Trip) | 41,5
Среднее число оборотов двигателя (Last Trip) | 1388
Ручная отмена защитного выключения двигателя (Last Trip) | 0
Число блокировок выключения при работе на холостом ходу (Last Trip) | 0
Количество выключений при работе на холостом ходу (Last Trip) | 0
Максимальная частота вращения двигателя (Last Trip) | 2043
Топливо, израсходованное при движении (All Trips) | 0,4
Топливо, израсходованное на холостом ходу (All Trips) | 18,8
Израсходованное топливо (All Trips) | 2303138,7
Средняя нагрузка двигателя (All Trips) | 41,5
Среднее число оборотов двигателя (All Trips) | 1388
Ручная отмена защитного выключения двигателя (All Trips) | 0
Максимальная частота вращения двигателя (All Trips) | 2043
Количество сбросов информации о поездке (All Trips) | 0
Fault Code Report
Fault Code | 196
Fault Count | 4
Fault Code | 1519
Fault Count | 2
Fault Code | 442
Fault Count | 1
Fault Code | 1117
Fault Count | 1
Fault Code | 611
Fault Count | 2
Fault Code | 197
Fault Count | 18
Fault Code | 195
Fault Count | 13
Fault Code | 1518
Fault Count | 80

## Aftertreatment System
Aftertreatment System |  |  |  |  | 33230182
Customer Name: | 170227104443 |  | System Type: | QSK50/60 CM850/CM2150/CM2850 MCRS/K123M |  | ECM Code: | AQ60809.07
Unit Number: |  |  | Image Date: | 10.05.26 9:46:56 |  | Software Phase: | 19020115
[6 empty] | Total ECM Time | 017068:55:56
Aftertreatment Regeneration History
ECM Time (Key On Time) | ECM Time (Real Time) | Time Since Previous Regeneration | Starting Diesel Particulate Filter Soot Load | Ending Diesel Particulate Filter Soot Load | Starting Diesel Oxidation Catalyst Intake Temperature | Maximum Diesel Particulate Filter Intake Temperature | Maximum Diesel Particulate Filter Outlet Temperature | Maximum Diesel Particulate Filter Differential Pressure
No data is available
Maximum Soot Load Condition
ECM Time (Key On Time) | ECM Time (Real Time) | Elapsed Time | Maximum Diesel Particulate Filter Soot Load | Diesel Oxidation Catalyst Intake Temperature | Diesel Particulate Filter Intake Temperature | Diesel Particulate Filter Outlet Temperature | Diesel Particulate Filter Differential Pressure
No data is available
Maximum Diesel Particulate Filter Outlet Temperature Condition
ECM Time (Key On Time) | ECM Time (Real Time) | Elapsed Time | Diesel Particulate Filter Soot Load | Diesel Oxidation Catalyst Intake Temperature | Diesel Particulate Filter Intake Temperature | Maximum Diesel Particulate Filter Outlet Temperature | Diesel Particulate Filter Differential Pressure
No data is available
Aftertreatment Maintenance
ECM Time (Key On Time) | ECM Time (Real Time) | Elapsed Time | Aftertreatment Reset Applied
No data is available
Diesel Particulate Filter Parameters
Parameters | Value
Индикатор фильтра твердых частиц | Не установлено
Note on F9: >400°F (205°C) indicates Regeneration initiated while driving (Mobile Regeneration). <300°F (150°C) indicates Regeneration iniated while parked (Stationary Regeneration).
Note on G9: Temperature should be >900°F (480°C) during Regeneration.
Note on H9: Temperatures higher than the Diesel Particulate Filter Intake Temperature indicate a high soot load.

## Calculators
Calculators |  |  |  |  | 33230182
Customer Name: | 170227104443 |  | System Type: | QSK50/60 CM850/CM2150/CM2850 MCRS/K123M |  | ECM Code: | AQ60809.07
Unit Number: |  |  | Image Date: | 10.05.26 9:46:56 |  | Software Phase: | 19020115
Fuel Economy Calculator(Last Trip) |  |  |  | Fuel and Diesel Exhaust Fluid Calculator
Parameter | Baseline | Selected Value |  | Parameter | All Trips |  | Last Trip
Percent Top Gear Distance | Not Available |  |  | Total Fuel | 2303138,7 л |  | 2303128,5 л
Percent Idle Time | 0.01 |  |  | Total Diesel Exhaust Fluid | Not Available л |  | Not Available л
Percent PTO Time | Not Available |  |  | Mileage | Not Available л |  | Not Available л
Overall Fuel Economy | Not Available | Not Available |  | Cost/Kilometer | Not Available |  | Not Available
|  |  |  | Fluid Economy | Not Available |  | Not Available
|  |  |  | Fuel Price: |  |  | Diesel Exhaust Fluid Price:
Note on A6: Select % Top Gear Distance, % Idle Time and % PTO Time to calculate overall fuel economy change based on the Last Trip data.
Note on A8: Fuel added to Top Gear is reduced from Gear Down fuel. Actual fuel shift may be from fuel used in gears lower than the top 2
Note on F14: Enter Fuel Price per Gallon (or per Litre).
Note on I14: Enter Diesel Exhaust Fluid Price per Gallon (or per Litre).

## Image Summary
Image Summary |  |  |  |  | 33230182
Customer Name: | 170227104443 |  | System Type: | QSK50/60 CM850/CM2150/CM2850 MCRS/K123M |  | ECM Code: | AQ60809.07
Unit Number: |  |  | Image Date: | 10.05.26 9:46:56 |  | Software Phase: | 19020115
Fuel |  |  |  |  | Counts
Parameters | All Trips | Last Trip | Units |  | Parameters | All Trips | Last Trip | Units
Overall Fuel Economy | Not Available | Not Available | л/100 км |  | Ручная отмена защитного выключения двигателя | 0 | 0
Low Gear Fuel Economy | Not Available | Not Available | л/100 км |  | - | - | -
- | - | - | л |  | Service Brake Actuations per 1000 mi (or 1000 km) | - | Not Available
Топливо, израсходованное на холостом ходу | 18,8 | 18,8 | л |  | Количество сбросов информации о поездке | 0 | -
Drive Fuel Economy | Not Available | Not Available | л/100 км |  | Количество выключений при работе на холостом ходу | - | 0
Gear Down Fuel Economy | Not Available | Not Available | л/100 км |  | Число блокировок выключения при работе на холостом ходу | - | 0
Cruise Control Fuel Economy | Not Available | Not Available | л/100 км |  | - | - | -
Idle Fuel Rate | 14,97 | 14,97 | л/час
PTO Fuel Rate | Not Available | Not Available | л/час
Top Gear Fuel Economy | Not Available | Not Available | л/100 км |  | Aftertreatment
[5 empty] | Parameters | All Trips | Last Trip | Units
[5 empty] | - | - | -
Distance |  |  |  |  | Regeneration Fuel (Percent of Total Fuel) | Not Available | Not Available | Проценты
Parameters | All Trips | Last Trip | Units |  | Diesel Exhaust Fluid Consumption (Percent of Total Fuel) | Not Available | Not Available | Проценты
- | - | - | км |  | - | - | -
Percent Top Gear Distance | Not Available | Not Available | Проценты |  | - | - | -
Percent Gear Down Distance | Not Available | Not Available | Проценты |  | - | - | - | кПа
Percent Cruise Control Distance | Not Available | Not Available | Проценты
Averages
Time |  |  |  |  | Parameters | All Trips | Last Trip | Units
Parameters | All Trips | Last Trip | Units |  | Average Vehicle Speed (Drive) | Not Available | Not Available | км/час
- | - | - |  |  | - | Not Available | - | км/час
Idle Time + PTO Time | Not Available | Not Available | ЧЧЧЧЧЧ:ММ:СС |  | Средняя нагрузка при движении | - | 2,5 | Проценты
Percent PTO Time | Not Available | Not Available | Проценты |  | Среднее число оборотов двигателя | 1388 | 1388 | об/мин
Percent Fan On Time (Total) | - | Not Available | Проценты |  | Средняя нагрузка двигателя | 41,5 | 41,5 | Проценты
Percent Fan On Time (Manual Fan Switch) | - | Not Available | Проценты |  | Average Vehicle Speed (Top Gear) | Not Available | Not Available | км/час
Percent Idle Time | 0,01 | 0,01 | Проценты |  | Средняя частота вращения двигателя при движении | - | 380 | об/мин
Время работы двигателя | 017000:05:46 | 016985:41:27 | ЧЧЧЧЧЧ:ММ:СС
Время модуля ECM | 017068:55:56 | 017066:39:08 | ЧЧЧЧЧЧ:ММ:СС
Время работы на холостом ходу | 000001:15:21 | 000001:15:21 | ЧЧЧЧЧЧ:ММ:СС |  | Maximums
[5 empty] | Parameters | All Trips | Last Trip | Units
[5 empty] | Максимальная частота вращения двигателя | 2043 | 2043 | об/мин
[5 empty] | - | - | - | км/час
Note on D7: L Gas Plus, ISL G, and ISX11.9 G fuel economy reported as diesel equivalent miles per gallon, mpg(e).
Note on D8: Includes Idle and PTO Fuel. Displays "-" if distance < 10 miles (16.09344 km). Displays "-" if fuel economy > 25 mpg (10.63 kpl).
Note on D9: Fuel economy in all gears lower than the Top 2.
Note on D12: Excludes Idle Fuel and Stationary PTO Fuel. Displays "-" if distance < 10 miles (16.09344 km). Displays "-" if fuel economy > 25 mpg (10.63 kpl).
Note on D14: Fuel Economy while operating with Cruise Control. Includes all gears and all applicable vehicle speeds.
Note on D22: Fuel Economy improves up to 50,000 miles (80,467 km).
Note on D23: Recommend >90% for linehaul applications. Maximize Top Gear Distance for best fuel economy.
Note on D24: Recommend < 10% non-Top Gear time for linehaul applications. Maximize Top Gear Distance for best fuel economy.
Note on D25: % distance traveled while operating with Cruise Control. Includes all gears and all applicable vehicle speeds.
Note on D32: Yellow Flagged at > 20% or if combination of % Idle and PTO Time > 20%. Lower is better for fuel economy.
Note on D34: Note: International uses this multiplexed address to send all fan requests (i.e. A/C Pressure Switch) and may not be an actual manual fan switch command.
Note on D35: Yellow Flagged at > 20% or if combination of % Idle and PTO Time > 20%. Lower is better for fuel economy.
Note on I9: A high count of Sudden Decelerations may indicate an issue with the Vehicle Speed Sensor.
Note on I14: Count generated when out of gear for 30 seconds above 20 mph (32.187 km/hr).
Note on I20: Note: Results will vary based on duty cycle. Guidelines: EPA 2007: 1.0-3.0% EPA 2010: 0.5-2.0%
Note on I22: Reference the Aftertreatment History sheet for information on the last 10 DPF Regenerations.
Note on I30: Includes Idle & Drive Speed.
Note on I40: Reference Engine Abuse History for additional information.
Note on I41: Yellow Flagged if Maximum Vehicle Speed recorded was > 10 mph (16 km/hr) over the maximum allowable vehicle speed.

## Sensor Monitor Parameters
Sensor Monitor Parameters |  |  |  |  | 33230182
Customer Name: | 170227104443 |  | System Type: | QSK50/60 CM850/CM2150/CM2850 MCRS/K123M |  | ECM Code: | AQ60809.07
Unit Number: |  |  | Image Date: | 10.05.26 9:46:56 |  | Software Phase: | 19020115
Engine State : | Not Available |  |  | Engine Operating State : | Частота вращения, передаваемая по каналу связи
Parameter | Value | Units
Fuel Pump Oil Pressure | 0,0 | кПа
Атмосферное давление | 87,3 | кПа
Давление во впускном коллекторе | 7,6 | кПа
Давление картерных газов | 0,1 | кПа
Давление масла | 424,6 | кПа
Давление на входе топливного регулятора | 630 | кПа
Датчик давления во впускном коллекторе 1 | 8 | кПа
Датчик давления охлаждающей жидкости | 173 | кПа
датчик перепада давления в масляном фильтре (расчетное значение) | 21 | кПа
Датчик температуры | 70,5 | °C
Датчик температуры впускного коллектора 1 | 43 | °C
Датчик температуры впускного коллектора 2 | 43 | °C
Датчик температуры впускного коллектора 3 | 43 | °C
Датчик температуры впускного коллектора 4 | 41 | °C
Датчик температуры топлива | 42,3 | °C
Датчик числа оборотов двигателя действует | Главный
Заданное давление в общем топливопроводе высокого давления | 1060 | Бар
Измеренное давление в общем топливопроводе высокого давления | 1066 | Бар
Напряжение аккумуляторной батареи | 27,7 | В
Напряжение датчика давления во впускном коллекторе 1 | 1,3 | В
Напряжение датчика давления на входе топливного регулятора | 2,0 | В
Напряжение датчика давления охлаждающей жидкости | 2,5 | В
Напряжение датчика температуры впускного коллектора 1 | 2,3 | В
Напряжение датчика температуры впускного коллектора 2 | 2,3 | В
Напряжение датчика температуры впускного коллектора 3 | 2,3 | В
Напряжение датчика температуры впускного коллектора 4 | 2,4 | В
Напряжение датчика температуры топлива | 2,3 | В
Напряжение питания датчика положения педали или рычага акселератора | 5,00 | В
Напряжение сигнала датчика атмосферного давления | 3,06 | В
Напряжение сигнала датчика давления в общем топливопроводе высокого давления | 2,63 | В
Напряжение сигнала датчика давления во впускном коллекторе | 1,19 | В
Напряжение сигнала датчика давления картерных газов | 0,50 | В
Напряжение сигнала датчика давления масла | 2,94 | В
Напряжение сигнала датчика положения педали или рычага акселератора | 0,00 | В
Напряжение сигнала датчика температуры воздуха во впускном коллекторе | 2,25 | В
Напряжение сигнала датчика температуры масла | 1,06 | В
Напряжение сигнала датчика температуры охлаждающей жидкости двигателя | 1,13 | В
Состояние главного датчика оборотов двигателя | Допустимый сигнал
Состояние обнаружения воды в топливе | Вода не обнаружена
Состояние резервного датчика оборотов двигателя | Допустимый сигнал
Температура воздуха во впускном коллекторе | 42,4 | °C
Температура масла | 72,2 | °C
Тип датчика давления масла | Аналоговый
Уровень охлаждающей жидкости | Нормальный
Цепь питания датчиков 1 | 5,00 | В
Цепь питания датчиков 2 | 5,00 | В
Цепь питания датчиков 3 | 5,00 | В
Цепь питания датчиков 4 | 5,00 | В