## Duty Cycle Monitor
Duty Cycle Monitor |  |  |  |  | 33238542
Customer Name: | 170227104443 |  | System Type: | QSK50/60 CM850/CM2150/CM2850 MCRS/K123M |  | ECM Code: | AQ60809.08
Unit Number: |  |  | Image Date: | 12.05.26 23:20:33 |  | Software Phase: | 19020116
Parameters | Value | Unit
Время начала по плану маршрута 1 | 3003:20:12 | ЧЧ:СС:СС
Общее время по плану маршрута 1 | 500:00:00 | ЧЧ:СС:СС
Остаток часов по плану маршрута 1 | 00:00:00 | с
Parameters | Value | Unit
Время начала по плану маршрута 2 | 3503:26:30 | ЧЧ:СС:СС
Общее время по плану маршрута 2 | 245:54:08 | ЧЧ:СС:СС
Остаток часов по плану маршрута 2 | 254:05:52 | с
Parameters | Value | Unit
Время начала по долгосрочному плану маршрута | 00:00:00 | ЧЧ:СС:СС
Общее время по долгосрочному плану маршрута | 3745:54:08 | ЧЧ:СС:СС
Short Term Map 1
Short Term Map 2
Long Term Map

## Fault Codes
Fault Codes |  |  |  |  | 33238542
Customer Name: | 170227104443 |  | System Type: | QSK50/60 CM850/CM2150/CM2850 MCRS/K123M |  | ECM Code: | AQ60809.08
Unit Number: |  |  | Image Date: | 12.05.26 23:20:33 |  | Software Phase: | 19020116
Please select display option from the drop down list: |  | Total ECM Time | 003767:24:04 |  |  |  | Active Fault |  | Most Recent Fault Codes
Sr. No | Fault Codes | Status | Counts | Lamp | Description | First | Last | Time Since First Fault | Time Since Last Fault
1 | 2265 | Inactive | 2 | Amber | Цепь электрического подкачивающего топливного насоса - напряжение выше нормы или короткое замыкание на цепь высокого напряжения | 001508:44:24 | 003766:22:49 | 2258:39:40 | 1:01:15
2 | 1518 | Inactive | 25 | Amber | Один или несколько модулей имеют неисправности среднего уровня серьезности - состояние сохраняется | 001295:09:47 | 003606:26:11 | 2472:14:17 | 160:57:53
3 | 611 | Inactive | 31 | None | Остановка горячего двигателя - состояние сохраняется | 000051:21:17 | 003575:07:47 | 3716:02:47 | 192:16:17
4 | 195 | Inactive | 1 | Amber | Цепь датчика уровня охлаждающей жидкости 1 - напряжение выше нормы или короткое замыкание на цепь высокого напряжения | 000001:37:05 | 000001:37:05 | 3765:46:59 | 3765:46:59
5 | 235 | Inactive | 1 | Red | Уровень охлаждающей жидкости - данные точные, но ниже нормы - самый высокий уровень серьезности | 002789:58:56 | 002789:58:56 | 977:25:08 | 977:25:08
6 | 1117 | Inactive | 5 | None | Пропадание питания при установке пускового включателя в положение ВКЛ.- хаотичный характер или ошибочность данных | 000005:50:54 | 002789:58:27 | 3761:33:10 | 977:25:37
7 | 197 | Inactive | 1 | Amber | Уровень охлаждающей жидкости - данные точные, но ниже нормы - средний уровень серьезности | 002789:58:06 | 002789:58:06 | 977:25:58 | 977:25:58
8 | 556 | Inactive | 1 | Red | Давление картерных газов - данные точные, но выше нормы - самый высокий уровень серьезности | 002789:57:38 | 002789:57:38 | 977:26:26 | 977:26:26

## Fault Snapshot
Fault Snapshot |  |  |  |  | 33238542
Customer Name: | 170227104443 |  | System Type: | QSK50/60 CM850/CM2150/CM2850 MCRS/K123M |  | ECM Code: | AQ60809.08
Unit Number: |  |  | Image Date: | 12.05.26 23:20:33 |  | Software Phase: | 19020116
[5 empty] | Total ECM Time |  | 003767:24:04
[5 empty] | Total Engine Hours |  | 003749:21:54
Parameter | First Occurrence | Last Occurrence | Unit | Time since First Fault | Time since Last Fault
195 | Цепь датчика уровня охлаждающей жидкости 1 - напряжение выше нормы или короткое замыкание на цепь высокого напряжения
Атмосферное давление | 99,3 | 99,3 | кПа
Версия программного обеспечения калибровки | 19020116 | 19020116
Время модуля ECM | 000001:37:05 | 000001:37:05 | ЧЧЧЧЧЧ:ММ:СС
Выбранная кривая крутящего момента | Не определено | Не определено
Давление во впускном коллекторе | 0,0 | 0,0 | кПа
Давление масла | 0,7 | 0,7 | кПа
Давление на входе топливного регулятора | 2 | 2 | кПа
Датчик давления во впускном коллекторе 1 | 0 | 0 | кПа
Датчик давления во впускном коллекторе 2 | 0 | 0 | кПа
Датчик давления охлаждающей жидкости | 0 | 0 | кПа
Датчик проверки холостого хода | – | –
Датчик температуры | 19,6 | 19,6 | °C
Датчик температуры впускного коллектора 1 | 19 | 19 | °C
Датчик температуры впускного коллектора 2 | 19 | 19 | °C
Заданное давление в общем топливопроводе высокого давления | 600 | 600 | Бар
Заданный ток привода топливного насоса | 1125,00 | 1125,00 | мА
Измеренное давление в общем топливопроводе высокого давления | 13 | 13 | Бар
Измеренный ток привода топливного насоса | 1125,00 | 1125,00 | мА
Измеряемое напряжение питания наддува форсунки | 49,9 | 49,9 | В
Напряжение аккумуляторной батареи | 24,4 | 24,4 | В
Наработка двигателя, ч | 000001:18:22 | 000001:18:22 | ЧЧЧЧЧЧ:ММ:СС | 3748:03:32 | 3748:03:32
Относительная нагрузка | 0 | 0 | Проценты
Переключатель блокировки функции защитного выключения двигателя | Вкл. | Вкл.
Переключатель переключаемых альтернативных низких холостых оборотов | Выкл. | Выкл.
Процент действия педали или рычага акселератора | 0 | 0 | Проценты
Процент действия педали или рычага дистанционного акселератора | 0 | 0 | Проценты
Пусковой включатель | Вкл. | Вкл.
Рабочее состояние двигателя | Остановка двигателя | Остановка двигателя
Реальное время модуля ECM | Не задано | Не задано
Режим управления промежуточной скоростью | Не определено | Не определено
Состояние обнаружения воды в топливе | Вода не обнаружена | Вода не обнаружена
Температура воздуха во впускном коллекторе | 19,1 | 19,1 | °C
Температура масла | 18,3 | 18,3 | °C
Тип датчика давления масла | Аналоговый | Аналоговый
Ток электрического подкачивающего топливного насоса | 0,0 | 0,0 | мА
Управляемый расход топлива | 360,00 | 360,00 | л/час
Уровень охлаждающей жидкости | Нормальный | Нормальный
Частота вращения двигателя | 0 | 0 | об/мин
Частота вращения турбонагнетателя | 40000 | 40000 | об/мин
556 | Давление картерных газов - данные точные, но выше нормы - самый высокий уровень серьезности
Атмосферное давление | 90,1 | 90,1 | кПа
Версия программного обеспечения калибровки | 19020116 | 19020116
Время модуля ECM | 002789:57:38 | 002789:57:38 | ЧЧЧЧЧЧ:ММ:СС
Выбранная кривая крутящего момента | Не определено | Не определено
Давление во впускном коллекторе | 12,5 | 12,5 | кПа
Давление масла | 397,4 | 397,4 | кПа
Давление на входе топливного регулятора | 630 | 630 | кПа
Датчик давления во впускном коллекторе 1 | 14 | 14 | кПа
Датчик давления во впускном коллекторе 2 | 11 | 11 | кПа
Датчик давления охлаждающей жидкости | 246 | 246 | кПа
Датчик проверки холостого хода | – | –
Датчик температуры | 78,0 | 78,0 | °C
Датчик температуры впускного коллектора 1 | 41 | 41 | °C
Датчик температуры впускного коллектора 2 | 42 | 42 | °C
Заданное давление в общем топливопроводе высокого давления | 1075 | 1075 | Бар
Заданный ток привода топливного насоса | 1375,00 | 1375,00 | мА
Измеренное давление в общем топливопроводе высокого давления | 1174 | 1174 | Бар
Измеренный ток привода топливного насоса | 1375,00 | 1375,00 | мА
Измеряемое напряжение питания наддува форсунки | 50,1 | 50,1 | В
Напряжение аккумуляторной батареи | 27,8 | 27,8 | В
Наработка двигателя, ч | 002775:48:05 | 002775:48:05 | ЧЧЧЧЧЧ:ММ:СС | 973:33:49 | 973:33:49
Относительная нагрузка | 20 | 20 | Проценты
Переключатель блокировки функции защитного выключения двигателя | Вкл. | Вкл.
Переключатель переключаемых альтернативных низких холостых оборотов | Выкл. | Выкл.
Процент действия педали или рычага акселератора | 0 | 0 | Проценты
Процент действия педали или рычага дистанционного акселератора | 0 | 0 | Проценты
Пусковой включатель | Вкл. | Вкл.
Рабочее состояние двигателя | Частота вращения, передаваемая по каналу связи | Частота вращения, передаваемая по каналу связи
Реальное время модуля ECM | Не задано | Не задано
Режим управления промежуточной скоростью | Не определено | Не определено
Состояние обнаружения воды в топливе | Вода не обнаружена | Вода не обнаружена
Температура воздуха во впускном коллекторе | 42,1 | 42,1 | °C
Температура масла | 88,9 | 88,9 | °C
Тип датчика давления масла | Аналоговый | Аналоговый
Ток электрического подкачивающего топливного насоса | 0,0 | 0,0 | мА
Управляемый расход топлива | 73,35 | 73,35 | л/час
Уровень охлаждающей жидкости | Нормальный | Нормальный
Частота вращения двигателя | 1398 | 1398 | об/мин
Частота вращения турбонагнетателя | 40000 | 40000 | об/мин
1117 | Пропадание питания при установке пускового включателя в положение ВКЛ.- хаотичный характер или ошибочность данных
Атмосферное давление | 0,0 | 0,0 | кПа
Версия программного обеспечения калибровки | 19020116 | 19020116
Время модуля ECM | 000005:50:54 | 002789:58:27 | ЧЧЧЧЧЧ:ММ:СС
Выбранная кривая крутящего момента | Не определено | Не определено
Давление во впускном коллекторе | 66,8 | 67,8 | кПа
Давление масла | 0,0 | 0,0 | кПа
Давление на входе топливного регулятора | 2 | 2 | кПа
Датчик давления во впускном коллекторе 1 | 0 | 0 | кПа
Датчик давления во впускном коллекторе 2 | 86 | 88 | кПа
Датчик давления охлаждающей жидкости | 0 | 0 | кПа
Датчик проверки холостого хода | – | –
Датчик температуры | 0,0 | 0,0 | °C
Датчик температуры впускного коллектора 1 | 0 | 17 | °C
Датчик температуры впускного коллектора 2 | 35 | 45 | °C
Заданное давление в общем топливопроводе высокого давления | 0 | 0 | Бар
Заданный ток привода топливного насоса | 1125,00 | 1125,00 | мА
Измеренное давление в общем топливопроводе высокого давления | 553 | 13 | Бар
Измеренный ток привода топливного насоса | 0,00 | 0,00 | мА
Измеряемое напряжение питания наддува форсунки | 0,0 | 0,0 | В
Напряжение аккумуляторной батареи | 24,4 | 24,5 | В
Наработка двигателя, ч | 000004:07:33 | 002775:48:31 | ЧЧЧЧЧЧ:ММ:СС | 3745:14:21 | 973:33:23
Относительная нагрузка | 100 | 100 | Проценты
Переключатель блокировки функции защитного выключения двигателя | Выкл. | Выкл.
Переключатель переключаемых альтернативных низких холостых оборотов | Вкл. | Вкл.
Процент действия педали или рычага акселератора | 0 | 0 | Проценты
Процент действия педали или рычага дистанционного акселератора | 0 | 0 | Проценты
Пусковой включатель | Вкл. | Вкл.
Рабочее состояние двигателя | Остановка двигателя | Остановка двигателя
Реальное время модуля ECM | Не задано | Не задано
Режим управления промежуточной скоростью | Не определено | Не определено
Состояние обнаружения воды в топливе | Вода не обнаружена | Вода не обнаружена
Температура воздуха во впускном коллекторе | 0,5 | 17,3 | °C
Температура масла | 0,0 | 0,0 | °C
Тип датчика давления масла | Аналоговый | Аналоговый
Ток электрического подкачивающего топливного насоса | 0,0 | 0,0 | мА
Управляемый расход топлива | 360,00 | 360,00 | л/час
Уровень охлаждающей жидкости | Нижний предел | Нижний предел
Частота вращения двигателя | 0 | 0 | об/мин
Частота вращения турбонагнетателя | 0 | 0 | об/мин
197 | Уровень охлаждающей жидкости - данные точные, но ниже нормы - средний уровень серьезности
Атмосферное давление | 90,1 | 90,1 | кПа
Версия программного обеспечения калибровки | 19020116 | 19020116
Время модуля ECM | 002789:58:06 | 002789:58:06 | ЧЧЧЧЧЧ:ММ:СС
Выбранная кривая крутящего момента | Не определено | Не определено
Давление во впускном коллекторе | 0,1 | 0,1 | кПа
Давление масла | 0,0 | 0,0 | кПа
Давление на входе топливного регулятора | 429 | 429 | кПа
Датчик давления во впускном коллекторе 1 | 1 | 1 | кПа
Датчик давления во впускном коллекторе 2 | 0 | 0 | кПа
Датчик давления охлаждающей жидкости | 14 | 14 | кПа
Датчик проверки холостого хода | – | –
Датчик температуры | 75,7 | 75,7 | °C
Датчик температуры впускного коллектора 1 | 49 | 49 | °C
Датчик температуры впускного коллектора 2 | 48 | 48 | °C
Заданное давление в общем топливопроводе высокого давления | 600 | 600 | Бар
Заданный ток привода топливного насоса | 1125,00 | 1125,00 | мА
Измеренное давление в общем топливопроводе высокого давления | 555 | 555 | Бар
Измеренный ток привода топливного насоса | 1125,00 | 1125,00 | мА
Измеряемое напряжение питания наддува форсунки | 49,6 | 49,6 | В
Напряжение аккумуляторной батареи | 25,0 | 25,0 | В
Наработка двигателя, ч | 002775:48:31 | 002775:48:31 | ЧЧЧЧЧЧ:ММ:СС | 973:33:23 | 973:33:23
Относительная нагрузка | 0 | 0 | Проценты
Переключатель блокировки функции защитного выключения двигателя | Вкл. | Вкл.
Переключатель переключаемых альтернативных низких холостых оборотов | Выкл. | Выкл.
Процент действия педали или рычага акселератора | 0 | 0 | Проценты
Процент действия педали или рычага дистанционного акселератора | 0 | 0 | Проценты
Пусковой включатель | Вкл. | Вкл.
Рабочее состояние двигателя | Остановка двигателя | Остановка двигателя
Реальное время модуля ECM | Не задано | Не задано
Режим управления промежуточной скоростью | Не определено | Не определено
Состояние обнаружения воды в топливе | Вода не обнаружена | Вода не обнаружена
Температура воздуха во впускном коллекторе | 48,3 | 48,3 | °C
Температура масла | 74,5 | 74,5 | °C
Тип датчика давления масла | Аналоговый | Аналоговый
Ток электрического подкачивающего топливного насоса | 0,0 | 0,0 | мА
Управляемый расход топлива | 360,00 | 360,00 | л/час
Уровень охлаждающей жидкости | Нижний предел | Нижний предел
Частота вращения двигателя | 0 | 0 | об/мин
Частота вращения турбонагнетателя | 40000 | 40000 | об/мин
235 | Уровень охлаждающей жидкости - данные точные, но ниже нормы - самый высокий уровень серьезности
Атмосферное давление | 88,8 | 88,8 | кПа
Версия программного обеспечения калибровки | 19020116 | 19020116
Время модуля ECM | 002789:58:56 | 002789:58:56 | ЧЧЧЧЧЧ:ММ:СС
Выбранная кривая крутящего момента | Не определено | Не определено
Давление во впускном коллекторе | 0,0 | 0,0 | кПа
Давление масла | 0,1 | 0,1 | кПа
Давление на входе топливного регулятора | 432 | 432 | кПа
Датчик давления во впускном коллекторе 1 | 0 | 0 | кПа
Датчик давления во впускном коллекторе 2 | 0 | 0 | кПа
Датчик давления охлаждающей жидкости | 0 | 0 | кПа
Датчик проверки холостого хода | – | –
Датчик температуры | 13,0 | 13,0 | °C
Датчик температуры впускного коллектора 1 | 18 | 18 | °C
Датчик температуры впускного коллектора 2 | 19 | 19 | °C
Заданное давление в общем топливопроводе высокого давления | 600 | 600 | Бар
Заданный ток привода топливного насоса | 1125,00 | 1125,00 | мА
Измеренное давление в общем топливопроводе высокого давления | 10 | 10 | Бар
Измеренный ток привода топливного насоса | 1125,00 | 1125,00 | мА
Измеряемое напряжение питания наддува форсунки | 49,6 | 49,6 | В
Напряжение аккумуляторной батареи | 24,2 | 24,2 | В
Наработка двигателя, ч | 002776:18:31 | 002776:18:31 | ЧЧЧЧЧЧ:ММ:СС | 973:03:23 | 973:03:23
Относительная нагрузка | 0 | 0 | Проценты
Переключатель блокировки функции защитного выключения двигателя | Вкл. | Вкл.
Переключатель переключаемых альтернативных низких холостых оборотов | Выкл. | Выкл.
Процент действия педали или рычага акселератора | 0 | 0 | Проценты
Процент действия педали или рычага дистанционного акселератора | 0 | 0 | Проценты
Пусковой включатель | Вкл. | Вкл.
Рабочее состояние двигателя | Остановка двигателя | Остановка двигателя
Реальное время модуля ECM | Не задано | Не задано
Режим управления промежуточной скоростью | Не определено | Не определено
Состояние обнаружения воды в топливе | Вода не обнаружена | Вода не обнаружена
Температура воздуха во впускном коллекторе | 17,6 | 17,6 | °C
Температура масла | 30,0 | 30,0 | °C
Тип датчика давления масла | Аналоговый | Аналоговый
Ток электрического подкачивающего топливного насоса | 0,0 | 0,0 | мА
Управляемый расход топлива | 360,00 | 360,00 | л/час
Уровень охлаждающей жидкости | Нижний предел | Нижний предел
Частота вращения двигателя | 0 | 0 | об/мин
Частота вращения турбонагнетателя | 40000 | 40000 | об/мин
611 | Остановка горячего двигателя - состояние сохраняется
Атмосферное давление | 0,0 | 0,0 | кПа
Версия программного обеспечения калибровки | 19020116 | 19020116
Время модуля ECM | 000051:21:17 | 003575:07:47 | ЧЧЧЧЧЧ:ММ:СС
Выбранная кривая крутящего момента | Не определено | Не определено
Давление во впускном коллекторе | 67,3 | 68,4 | кПа
Давление масла | 0,0 | 0,0 | кПа
Давление на входе топливного регулятора | 2 | 2 | кПа
Датчик давления во впускном коллекторе 1 | 0 | 0 | кПа
Датчик давления во впускном коллекторе 2 | 88 | 88 | кПа
Датчик давления охлаждающей жидкости | 0 | 0 | кПа
Датчик проверки холостого хода | – | –
Датчик температуры | 0,0 | 0,0 | °C
Датчик температуры впускного коллектора 1 | 39 | 60 | °C
Датчик температуры впускного коллектора 2 | 59 | 74 | °C
Заданное давление в общем топливопроводе высокого давления | 0 | 0 | Бар
Заданный ток привода топливного насоса | 1125,00 | 1125,00 | мА
Измеренное давление в общем топливопроводе высокого давления | 379 | 646 | Бар
Измеренный ток привода топливного насоса | 0,00 | 0,00 | мА
Измеряемое напряжение питания наддува форсунки | 0,0 | 0,0 | В
Напряжение аккумуляторной батареи | 25,1 | 25,7 | В
Наработка двигателя, ч | 000047:14:22 | 003558:03:52 | ЧЧЧЧЧЧ:ММ:СС | 3702:07:32 | 191:18:02
Относительная нагрузка | 100 | 100 | Проценты
Переключатель блокировки функции защитного выключения двигателя | Выкл. | Выкл.
Переключатель переключаемых альтернативных низких холостых оборотов | Вкл. | Вкл.
Процент действия педали или рычага акселератора | 0 | 0 | Проценты
Процент действия педали или рычага дистанционного акселератора | 0 | 0 | Проценты
Пусковой включатель | Вкл. | Вкл.
Рабочее состояние двигателя | Остановка двигателя | Остановка двигателя
Реальное время модуля ECM | Не задано | Не задано
Режим управления промежуточной скоростью | Не определено | Не определено
Состояние обнаружения воды в топливе | Вода не обнаружена | Вода не обнаружена
Температура воздуха во впускном коллекторе | 38,7 | 59,6 | °C
Температура масла | 0,0 | 0,0 | °C
Тип датчика давления масла | Аналоговый | Аналоговый
Ток электрического подкачивающего топливного насоса | 0,0 | 0,0 | мА
Управляемый расход топлива | 360,00 | 360,00 | л/час
Уровень охлаждающей жидкости | Нижний предел | Нижний предел
Частота вращения двигателя | 0 | 0 | об/мин
Частота вращения турбонагнетателя | 0 | 0 | об/мин
1518 | Один или несколько модулей имеют неисправности среднего уровня серьезности - состояние сохраняется
Атмосферное давление | 92,2 | 86,8 | кПа
Версия программного обеспечения калибровки | 19020116 | 19020116
Время модуля ECM | 001295:09:47 | 003606:26:11 | ЧЧЧЧЧЧ:ММ:СС
Выбранная кривая крутящего момента | Не определено | Не определено
Давление во впускном коллекторе | 255,8 | 281,6 | кПа
Давление масла | 567,8 | 514,5 | кПа
Давление на входе топливного регулятора | 667 | 646 | кПа
Датчик давления во впускном коллекторе 1 | 257 | 284 | кПа
Датчик давления во впускном коллекторе 2 | 255 | 279 | кПа
Датчик давления охлаждающей жидкости | 400 | 388 | кПа
Датчик проверки холостого хода | – | –
Датчик температуры | 79,8 | 81,1 | °C
Датчик температуры впускного коллектора 1 | 47 | 62 | °C
Датчик температуры впускного коллектора 2 | 45 | 56 | °C
Заданное давление в общем топливопроводе высокого давления | 1549 | 1550 | Бар
Заданный ток привода топливного насоса | 1125,00 | 1187,50 | мА
Измеренное давление в общем топливопроводе высокого давления | 1543 | 1567 | Бар
Измеренный ток привода топливного насоса | 1125,00 | 1125,00 | мА
Измеряемое напряжение питания наддува форсунки | 50,2 | 50,2 | В
Напряжение аккумуляторной батареи | 27,9 | 27,8 | В
Наработка двигателя, ч | 001286:05:30 | 003589:22:07 | ЧЧЧЧЧЧ:ММ:СС | 2463:16:24 | 159:59:47
Относительная нагрузка | 95 | 100 | Проценты
Переключатель блокировки функции защитного выключения двигателя | Вкл. | Вкл.
Переключатель переключаемых альтернативных низких холостых оборотов | Выкл. | Выкл.
Процент действия педали или рычага акселератора | 0 | 0 | Проценты
Процент действия педали или рычага дистанционного акселератора | 0 | 0 | Проценты
Пусковой включатель | Вкл. | Вкл.
Рабочее состояние двигателя | Частота вращения, передаваемая по каналу связи | Максимальное открытие дроссельной заслонки
Реальное время модуля ECM | Не задано | Не задано
Режим управления промежуточной скоростью | Не определено | Не определено
Состояние обнаружения воды в топливе | Вода не обнаружена | Вода не обнаружена
Температура воздуха во впускном коллекторе | 46,1 | 59,5 | °C
Температура масла | 87,9 | 98,8 | °C
Тип датчика давления масла | Аналоговый | Аналоговый
Ток электрического подкачивающего топливного насоса | 0,0 | 0,0 | мА
Управляемый расход топлива | 400,28 | 319,16 | л/час
Уровень охлаждающей жидкости | Нормальный | Нормальный
Частота вращения двигателя | 1871 | 1849 | об/мин
Частота вращения турбонагнетателя | 40000 | 40000 | об/мин
2265 | Цепь электрического подкачивающего топливного насоса - напряжение выше нормы или короткое замыкание на цепь высокого напряжения
Атмосферное давление | 88,1 | 88,1 | кПа
Версия программного обеспечения калибровки | 19020116 | 19020116
Время модуля ECM | 001508:44:24 | 003766:22:49 | ЧЧЧЧЧЧ:ММ:СС
Выбранная кривая крутящего момента | Не определено | Не определено
Давление во впускном коллекторе | -0,1 | -0,1 | кПа
Давление масла | 0,0 | 2,2 | кПа
Давление на входе топливного регулятора | 2 | 2 | кПа
Датчик давления во впускном коллекторе 1 | 0 | 0 | кПа
Датчик давления во впускном коллекторе 2 | 0 | 0 | кПа
Датчик давления охлаждающей жидкости | 53 | 35 | кПа
Датчик проверки холостого хода | – | –
Датчик температуры | 85,9 | 79,3 | °C
Датчик температуры впускного коллектора 1 | 58 | 50 | °C
Датчик температуры впускного коллектора 2 | 55 | 50 | °C
Заданное давление в общем топливопроводе высокого давления | 600 | 466 | Бар
Заданный ток привода топливного насоса | 0,00 | 0,00 | мА
Измеренное давление в общем топливопроводе высокого давления | 690 | 736 | Бар
Измеренный ток привода топливного насоса | 0,00 | 0,00 | мА
Измеряемое напряжение питания наддува форсунки | 49,6 | 49,9 | В
Напряжение аккумуляторной батареи | 24,7 | 26,9 | В
Наработка двигателя, ч | 001499:31:36 | 003749:16:47 | ЧЧЧЧЧЧ:ММ:СС | 2249:50:18 | 0:05:07
Относительная нагрузка | 0 | 0 | Проценты
Переключатель блокировки функции защитного выключения двигателя | Вкл. | Вкл.
Переключатель переключаемых альтернативных низких холостых оборотов | Выкл. | Выкл.
Процент действия педали или рычага акселератора | 0 | 0 | Проценты
Процент действия педали или рычага дистанционного акселератора | 0 | 0 | Проценты
Пусковой включатель | Вкл. | Вкл.
Рабочее состояние двигателя | Остановка двигателя | Остановка двигателя
Реальное время модуля ECM | Не задано | Не задано
Режим управления промежуточной скоростью | Не определено | Не определено
Состояние обнаружения воды в топливе | Вода не обнаружена | Вода не обнаружена
Температура воздуха во впускном коллекторе | 54,7 | 49,4 | °C
Температура масла | 85,2 | 85,2 | °C
Тип датчика давления масла | Аналоговый | Аналоговый
Ток электрического подкачивающего топливного насоса | 0,0 | 0,0 | мА
Управляемый расход топлива | 0,00 | 0,00 | л/час
Уровень охлаждающей жидкости | Нормальный | Нормальный
Частота вращения двигателя | 0 | 0 | об/мин
Частота вращения турбонагнетателя | 40000 | 40000 | об/мин

## Engine Abuse History
Engine Abuse History |  |  |  | 33238542
Customer Name: | 170227104443 | System Type: | QSK50/60 CM850/CM2150/CM2850 MCRS/K123M |  | ECM Code: | AQ60809.08
Unit Number: |  | Image Date: | 12.05.26 23:20:33 |  | Software Phase: | 19020116
Total ECM Time | 003767:24:04 |  | Total Engine Hours | 003749:21:54
This feature is not supported.

## Engine Protection
Engine Protection |  |  |  |  | 33238542
Customer Name: | 170227104443 |  | System Type: | QSK50/60 CM850/CM2150/CM2850 MCRS/K123M |  | ECM Code: | AQ60809.08
Unit Number: |  |  | Image Date: | 12.05.26 23:20:33 |  | Software Phase: | 19020116
[6 empty] | Total ECM Time : | 003767:24:04
Description | Fault Code | Value | Unit | Duration | ECM Time(Key On Time) | ECM Real Time | Time Since Fault
Давление картерных газов - данные точные, но выше нормы - самый высокий уровень серьезности | 556 | 8,9 | кПа | 000000:00:26 | 002790:24:16 | Не задано | 976:59:48

## Audit Trail
Audit Trail |  |  |  |  | 33238542
Customer Name: | 170227104443 |  | System Type: | QSK50/60 CM850/CM2150/CM2850 MCRS/K123M |  | ECM Code: | AQ60809.08
Unit Number: |  |  | Image Date: | 12.05.26 23:20:33 |  | Software Phase: | 19020116
[5 empty] | Total ECM Time |  | 003767:24:04
Record Number | Tool Name | Tool Id | User Type | User Id | ECM Time (Key On Time) | ECM Time (Real Time) | Time Since Last Access
1 | Manta | 8030000CEC0 | Software | 0000897500EB | 000000:06:04 | Не задано | 3767:18:00
024-Датчик наличия воды в топливе
2 | Manta | 8030000CEC0 | Software | 0000CFEC6768 | 000000:05:28 | Не задано | 3767:18:36
030-Загрузка калибровки
3 | Unknown | 00000 | Unknown | 000000000000 | 000000:00:00 | Не задано | 3767:24:04
4 | Unknown | 00000 | Unknown | 000000000000 | 000000:00:00 | Не задано | 3767:24:04
Note on F8: Yellow = Most recent ECM access.
Note on G8: Yellow = Most recent ECM access.

## Data Collection
Data Collection |  |  |  | 33238542
Customer Name: | 170227104443 | System Type: | QSK50/60 CM850/CM2150/CM2850 MCRS/K123M |  | ECM Code: | AQ60809.08
Unit Number: |  | Image Date: | 12.05.26 23:20:33 |  | Software Phase: | 19020116
Parameters | I-20260512-232033722-00
Fuel Economy Report
Other - Average Vehicle Speed (All Trips) | Not Available
Израсходованное топливо (Last Trip) | 526164,0
Other - Average Drive Vehicle Speed (All Trips) | Not Available
Other - Average Drive Vehicle Speed (Last Trip) | Not Available
Percent Top Gear Distance (All Trips) | Not Available
Percent Top Gear Distance (Last Trip) | Not Available
Percent PTO Time (All Trips) | Not Available
Percent PTO Time (Last Trip) | Not Available
Percent Idle Time (All Trips - Calculated) | 0,03
Percent Idle Time (Last Trip - Calculated) | 0,03
Percent Gear Down Distance (All Trips) | Not Available
Percent Gear Down Distance (Last Trip) | Not Available
Percent Cruise Control Distance (All Trips) | Not Available
Percent Cruise Control Distance (Last Trip) | Not Available
Other - Average Top Gear Vehicle Speed (All Trips) | Not Available
Other - Average Top Gear Vehicle Speed (Last Trip) | Not Available
Fuel Economy - Drive (All Trips - Calculated) | Not Available
Fuel Economy - Drive (Last Trip - Calculated) | Not Available
Fuel Economy - Average Fuel Economy (All Trips - Calculated) | Not Available
Fuel Economy - Average Fuel Economy (Last Trip - Calculated) | Not Available
Средняя нагрузка при движении (Last Trip) | 3,0
Средняя частота вращения двигателя при движении (Last Trip) | 379
Средняя мощность при движении (Last Trip) | 7
Средняя нагрузка двигателя (Last Trip) | 44,0
Среднее число оборотов двигателя (Last Trip) | 1382
Израсходованное топливо (All Trips) | 526164,0
Средняя мощность при движении (All Trips) | 7
Средняя нагрузка двигателя (All Trips) | 44,0
Среднее число оборотов двигателя (All Trips) | 1382
Fleet Report
Time - ECM Time (Last Trip -Decimal) | 3766,78
Time - Engine Run Time (Last Trip -Decimal) | 3746,39
Time - ECM Time (All Trips - Decimal) | 3767,4
Time - Engine Run Time (All Trips - Decimal) | 3749,36
Other - Average Vehicle Speed (All Trips) | Not Available
Other - Average Drive Vehicle Speed (All Trips) | Not Available
Other - Average Drive Vehicle Speed (Last Trip) | Not Available
Aftertreatment Average Diesel Exhaust Fluid Burn Rate (All Trips) | Not Available
Aftertreatment Average Diesel Exhaust Fluid Burn Rate (Last Trip) | Not Available
Percent Top Gear Distance (All Trips) | Not Available
Percent Top Gear Distance (Last Trip) | Not Available
Percent PTO Time (All Trips) | Not Available
Percent PTO Time (Last Trip) | Not Available
Percent Maximum Accelerator Vehicle Speed Distance (All Trips) | Not Available
Percent Maximum Accelerator Vehicle Speed Distance (Last Trip) | Not Available
Percent Idle Time (All Trips - Calculated) | 0,03
Percent Idle Time (Last Trip - Calculated) | 0,03
Percent Gear Down Distance (All Trips) | Not Available
Percent Gear Down Distance (Last Trip) | Not Available
Percent Fan On Time (Manaul Fan Switch)[Last Trip] | Not Available
Percent Fan On Time (Last Trip) | Not Available
Percent Diesel Particulate Filter Regeneration Fuel (All Trips) | Not Available
Percent Diesel Particulate Filter Regeneration Fuel (Last Trip) | Not Available
Percent Cruise Control Distance (All Trips) | Not Available
Percent Cruise Control Distance (Last Trip) | Not Available
Other - Average Top Gear Vehicle Speed (All Trips) | Not Available
Other - Average Top Gear Vehicle Speed (Last Trip) | Not Available
Fuel Used - Total (Last trip - Error Check) | OK
Fuel Economy - Top Gear (All Trips) | Not Available
Fuel Economy - Top Gear (Last Trip) | Not Available
Fuel Economy - PTO Fuel Rate (All Trips) | Not Available
Fuel Economy - PTO Fuel Rate (Last Trip) | Not Available
Fuel Economy - Maximum Accelerator Vehicle Speed (All Trips) | Not Available
Fuel Economy - Maximum Accelerator Vehicle Speed (Last Trip) | Not Available
Fuel Economy - Low Gears (All Trips) | Not Available
Fuel Economy - Low Gears (Last Trip) | Not Available
Fuel Economy - Idle Fuel Rate (All Trips) | 17,47
Fuel Economy - Idle Fuel Rate (Last Trip) | 17,47
Fuel Economy - Gear Down (All Trips) | Not Available
Fuel Economy - Gear Down (Last Trip) | Not Available
Fuel Economy - Drive (All Trips - Calculated) | Not Available
Fuel Economy - Drive (Last Trip - Calculated) | Not Available
Fuel Economy - Cruise Control (All Trips) | Not Available
Fuel Economy - Cruise Control (Last Trip) | Not Available
Fuel Economy - Average Fuel Economy (All Trips - Calculated) | Not Available
Fuel Economy - Average Fuel Economy (Last Trip - Calculated) | Not Available
Топливо, израсходованное при движении (Last Trip) | 0,2
Топливо, израсходованное на холостом ходу (Last Trip) | 18,6
Средняя нагрузка при движении (Last Trip) | 3,0
Средняя частота вращения двигателя при движении (Last Trip) | 379
Средняя нагрузка двигателя (Last Trip) | 44,0
Среднее число оборотов двигателя (Last Trip) | 1382
Ручная отмена защитного выключения двигателя (Last Trip) | 0
Число блокировок выключения при работе на холостом ходу (Last Trip) | 0
Количество выключений при работе на холостом ходу (Last Trip) | 0
Максимальная частота вращения двигателя (Last Trip) | 2012
Топливо, израсходованное при движении (All Trips) | 0,2
Топливо, израсходованное на холостом ходу (All Trips) | 18,6
Израсходованное топливо (All Trips) | 526164,0
Средняя нагрузка двигателя (All Trips) | 44,0
Среднее число оборотов двигателя (All Trips) | 1382
Ручная отмена защитного выключения двигателя (All Trips) | 0
Максимальная частота вращения двигателя (All Trips) | 2012
Количество сбросов информации о поездке (All Trips) | 0
Fault Code Report
Fault Code | 195
Fault Count | 1
Fault Code | 556
Fault Count | 1
Fault Code | 1117
Fault Count | 5
Fault Code | 197
Fault Count | 1
Fault Code | 235
Fault Count | 1
Fault Code | 611
Fault Count | 31
Fault Code | 1518
Fault Count | 25
Fault Code | 2265
Fault Count | 2

## Aftertreatment System
Aftertreatment System |  |  |  |  | 33238542
Customer Name: | 170227104443 |  | System Type: | QSK50/60 CM850/CM2150/CM2850 MCRS/K123M |  | ECM Code: | AQ60809.08
Unit Number: |  |  | Image Date: | 12.05.26 23:20:33 |  | Software Phase: | 19020116
[6 empty] | Total ECM Time | 003767:24:04
Aftertreatment Regeneration History
ECM Time (Key On Time) | ECM Time (Real Time) | Time Since Previous Regeneration | Starting Diesel Particulate Filter Soot Load | Ending Diesel Particulate Filter Soot Load | Starting Diesel Oxidation Catalyst Intake Temperature | Maximum Diesel Particulate Filter Intake Temperature | Maximum Diesel Particulate Filter Outlet Temperature | Maximum Diesel Particulate Filter Differential Pressure
No data is available
Maximum Soot Load Condition
ECM Time (Key On Time) | ECM Time (Real Time) | Elapsed Time | Maximum Diesel Particulate Filter Soot Load | Diesel Oxidation Catalyst Intake Temperature | Diesel Particulate Filter Intake Temperature | Diesel Particulate Filter Outlet Temperature | Diesel Particulate Filter Differential Pressure
No data is available
Maximum Diesel Particulate Filter Outlet Temperature Condition
ECM Time (Key On Time) | ECM Time (Real Time) | Elapsed Time | Diesel Particulate Filter Soot Load | Diesel Oxidation Catalyst Intake Temperature | Diesel Particulate Filter Intake Temperature | Maximum Diesel Particulate Filter Outlet Temperature | Diesel Particulate Filter Differential Pressure
No data is available
Aftertreatment Maintenance
ECM Time (Key On Time) | ECM Time (Real Time) | Elapsed Time | Aftertreatment Reset Applied
No data is available
Diesel Particulate Filter Parameters
Parameters | Value
Индикатор фильтра твердых частиц | Не установлено
Note on F9: >400°F (205°C) indicates Regeneration initiated while driving (Mobile Regeneration). <300°F (150°C) indicates Regeneration iniated while parked (Stationary Regeneration).
Note on G9: Temperature should be >900°F (480°C) during Regeneration.
Note on H9: Temperatures higher than the Diesel Particulate Filter Intake Temperature indicate a high soot load.

## Calculators
Calculators |  |  |  |  | 33238542
Customer Name: | 170227104443 |  | System Type: | QSK50/60 CM850/CM2150/CM2850 MCRS/K123M |  | ECM Code: | AQ60809.08
Unit Number: |  |  | Image Date: | 12.05.26 23:20:33 |  | Software Phase: | 19020116
Fuel Economy Calculator(Last Trip) |  |  |  | Fuel and Diesel Exhaust Fluid Calculator
Parameter | Baseline | Selected Value |  | Parameter | All Trips |  | Last Trip
Percent Top Gear Distance | Not Available |  |  | Total Fuel | 526164,0 л |  | 526164,0 л
Percent Idle Time | 0.03 |  |  | Total Diesel Exhaust Fluid | Not Available л |  | Not Available л
Percent PTO Time | Not Available |  |  | Mileage | Not Available л |  | Not Available л
Overall Fuel Economy | Not Available | Not Available |  | Cost/Kilometer | Not Available |  | Not Available
|  |  |  | Fluid Economy | Not Available |  | Not Available
|  |  |  | Fuel Price: |  |  | Diesel Exhaust Fluid Price:
Note on A6: Select % Top Gear Distance, % Idle Time and % PTO Time to calculate overall fuel economy change based on the Last Trip data.
Note on A8: Fuel added to Top Gear is reduced from Gear Down fuel. Actual fuel shift may be from fuel used in gears lower than the top 2
Note on F14: Enter Fuel Price per Gallon (or per Litre).
Note on I14: Enter Diesel Exhaust Fluid Price per Gallon (or per Litre).

## Image Summary
Image Summary |  |  |  |  | 33238542
Customer Name: | 170227104443 |  | System Type: | QSK50/60 CM850/CM2150/CM2850 MCRS/K123M |  | ECM Code: | AQ60809.08
Unit Number: |  |  | Image Date: | 12.05.26 23:20:33 |  | Software Phase: | 19020116
Fuel |  |  |  |  | Counts
Parameters | All Trips | Last Trip | Units |  | Parameters | All Trips | Last Trip | Units
Overall Fuel Economy | Not Available | Not Available | л/100 км |  | Ручная отмена защитного выключения двигателя | 0 | 0
Low Gear Fuel Economy | Not Available | Not Available | л/100 км |  | - | - | -
- | - | - | л |  | Service Brake Actuations per 1000 mi (or 1000 km) | - | Not Available
Топливо, израсходованное на холостом ходу | 18,6 | 18,6 | л |  | Количество сбросов информации о поездке | 0 | -
Drive Fuel Economy | Not Available | Not Available | л/100 км |  | Количество выключений при работе на холостом ходу | - | 0
Gear Down Fuel Economy | Not Available | Not Available | л/100 км |  | Число блокировок выключения при работе на холостом ходу | - | 0
Cruise Control Fuel Economy | Not Available | Not Available | л/100 км |  | - | - | -
Idle Fuel Rate | 17,47 | 17,47 | л/час
PTO Fuel Rate | Not Available | Not Available | л/час
Top Gear Fuel Economy | Not Available | Not Available | л/100 км |  | Aftertreatment
[5 empty] | Parameters | All Trips | Last Trip | Units
[5 empty] | - | - | -
Distance |  |  |  |  | Regeneration Fuel (Percent of Total Fuel) | Not Available | Not Available | Проценты
Parameters | All Trips | Last Trip | Units |  | Diesel Exhaust Fluid Consumption (Percent of Total Fuel) | Not Available | Not Available | Проценты
- | - | - | км |  | - | - | -
Percent Top Gear Distance | Not Available | Not Available | Проценты |  | - | - | -
Percent Gear Down Distance | Not Available | Not Available | Проценты |  | - | - | - | кПа
Percent Cruise Control Distance | Not Available | Not Available | Проценты
Averages
Time |  |  |  |  | Parameters | All Trips | Last Trip | Units
Parameters | All Trips | Last Trip | Units |  | Average Vehicle Speed (Drive) | Not Available | Not Available | км/час
- | - | - |  |  | - | Not Available | - | км/час
Idle Time + PTO Time | Not Available | Not Available | ЧЧЧЧЧЧ:ММ:СС |  | Средняя нагрузка при движении | - | 3,0 | Проценты
Percent PTO Time | Not Available | Not Available | Проценты |  | Среднее число оборотов двигателя | 1382 | 1382 | об/мин
Percent Fan On Time (Total) | - | Not Available | Проценты |  | Средняя нагрузка двигателя | 44,0 | 44,0 | Проценты
Percent Fan On Time (Manual Fan Switch) | - | Not Available | Проценты |  | Average Vehicle Speed (Top Gear) | Not Available | Not Available | км/час
Percent Idle Time | 0,03 | 0,03 | Проценты |  | Средняя частота вращения двигателя при движении | - | 379 | об/мин
Время работы двигателя | 003749:21:54 | 003746:23:27 | ЧЧЧЧЧЧ:ММ:СС
Время модуля ECM | 003767:24:04 | 003766:46:41 | ЧЧЧЧЧЧ:ММ:СС
Время работы на холостом ходу | 000001:03:53 | 000001:03:53 | ЧЧЧЧЧЧ:ММ:СС |  | Maximums
[5 empty] | Parameters | All Trips | Last Trip | Units
[5 empty] | Максимальная частота вращения двигателя | 2012 | 2012 | об/мин
[5 empty] | - | - | - | км/час
Note on D7: L Gas Plus, ISL G, and ISX11.9 G fuel economy reported as diesel equivalent miles per gallon, mpg(e).
Note on D8: Includes Idle and PTO Fuel. Displays "-" if distance < 10 miles (16.09344 km). Displays "-" if fuel economy > 25 mpg (10.63 kpl).
Note on D9: Fuel economy in all gears lower than the Top 2.
Note on D12: Excludes Idle Fuel and Stationary PTO Fuel. Displays "-" if distance < 10 miles (16.09344 km). Displays "-" if fuel economy > 25 mpg (10.63 kpl).
Note on D14: Fuel Economy while operating with Cruise Control. Includes all gears and all applicable vehicle speeds.
Note on D22: Fuel Economy improves up to 50,000 miles (80,467 km).
Note on D23: Recommend >90% for linehaul applications. Maximize Top Gear Distance for best fuel economy.
Note on D24: Recommend < 10% non-Top Gear time for linehaul applications. Maximize Top Gear Distance for best fuel economy.
Note on D25: % distance traveled while operating with Cruise Control. Includes all gears and all applicable vehicle speeds.
Note on D32: Yellow Flagged at > 20% or if combination of % Idle and PTO Time > 20%. Lower is better for fuel economy.
Note on D34: Note: International uses this multiplexed address to send all fan requests (i.e. A/C Pressure Switch) and may not be an actual manual fan switch command.
Note on D35: Yellow Flagged at > 20% or if combination of % Idle and PTO Time > 20%. Lower is better for fuel economy.
Note on I9: A high count of Sudden Decelerations may indicate an issue with the Vehicle Speed Sensor.
Note on I14: Count generated when out of gear for 30 seconds above 20 mph (32.187 km/hr).
Note on I20: Note: Results will vary based on duty cycle. Guidelines: EPA 2007: 1.0-3.0% EPA 2010: 0.5-2.0%
Note on I22: Reference the Aftertreatment History sheet for information on the last 10 DPF Regenerations.
Note on I30: Includes Idle & Drive Speed.
Note on I40: Reference Engine Abuse History for additional information.
Note on I41: Yellow Flagged if Maximum Vehicle Speed recorded was > 10 mph (16 km/hr) over the maximum allowable vehicle speed.

## Sensor Monitor Parameters
Sensor Monitor Parameters |  |  |  |  | 33238542
Customer Name: | 170227104443 |  | System Type: | QSK50/60 CM850/CM2150/CM2850 MCRS/K123M |  | ECM Code: | AQ60809.08
Unit Number: |  |  | Image Date: | 12.05.26 23:20:33 |  | Software Phase: | 19020116
Engine State : | Not Available |  |  | Engine Operating State : | Частота вращения, передаваемая по каналу связи
Parameter | Value | Units
Fuel Pump Oil Pressure | 0,0 | кПа
Атмосферное давление | 88,2 | кПа
Давление во впускном коллекторе | -0,4 | кПа
Давление картерных газов | 0,0 | кПа
Давление масла | 324,3 | кПа
Давление на входе топливного регулятора | 592 | кПа
Датчик давления во впускном коллекторе 1 | 0 | кПа
Датчик давления охлаждающей жидкости | 83 | кПа
датчик перепада давления в масляном фильтре (расчетное значение) | 12 | кПа
Датчик температуры | 59,4 | °C
Датчик температуры впускного коллектора 1 | 43 | °C
Датчик температуры впускного коллектора 2 | 44 | °C
Датчик температуры впускного коллектора 3 | 44 | °C
Датчик температуры впускного коллектора 4 | 44 | °C
Датчик температуры топлива | 29,9 | °C
Датчик числа оборотов двигателя действует | Главный
Заданное давление в общем топливопроводе высокого давления | 733 | Бар
Измеренное давление в общем топливопроводе высокого давления | 748 | Бар
Напряжение аккумуляторной батареи | 27,8 | В
Напряжение датчика давления во впускном коллекторе 1 | 1,2 | В
Напряжение датчика давления на входе топливного регулятора | 1,9 | В
Напряжение датчика давления охлаждающей жидкости | 1,8 | В
Напряжение датчика температуры впускного коллектора 1 | 2,3 | В
Напряжение датчика температуры впускного коллектора 2 | 2,3 | В
Напряжение датчика температуры впускного коллектора 3 | 2,3 | В
Напряжение датчика температуры впускного коллектора 4 | 2,3 | В
Напряжение датчика температуры топлива | 2,9 | В
Напряжение питания датчика положения педали или рычага акселератора | 5,00 | В
Напряжение сигнала датчика атмосферного давления | 3,13 | В
Напряжение сигнала датчика давления в общем топливопроводе высокого давления | 1,99 | В
Напряжение сигнала датчика давления во впускном коллекторе | 1,19 | В
Напряжение сигнала датчика давления картерных газов | 0,50 | В
Напряжение сигнала датчика давления масла | 2,50 | В
Напряжение сигнала датчика положения педали или рычага акселератора | 0,00 | В
Напряжение сигнала датчика температуры воздуха во впускном коллекторе | 2,06 | В
Напряжение сигнала датчика температуры масла | 1,63 | В
Напряжение сигнала датчика температуры охлаждающей жидкости двигателя | 1,50 | В
Состояние главного датчика оборотов двигателя | Допустимый сигнал
Состояние резервного датчика оборотов двигателя | Допустимый сигнал
Температура воздуха во впускном коллекторе | 43,8 | °C
Температура масла | 56,7 | °C
Тип датчика давления масла | Аналоговый
Уровень охлаждающей жидкости | Нормальный
Цепь питания датчиков 1 | 5,00 | В
Цепь питания датчиков 2 | 5,00 | В
Цепь питания датчиков 3 | 5,00 | В
Цепь питания датчиков 4 | 5,00 | В