## Duty Cycle Monitor
Duty Cycle Monitor |  |  |  |  | 33223470
Customer Name: | RIM |  | System Type: | QSK50/60 CM850/CM2150/CM2850 MCRS/K132M/K140M |  | ECM Code: | AQ60217.28
Unit Number: | 730Е№28 |  | Image Date: | 20.05.2026 2:02:50 |  | Software Phase: | 19020114
Parameters | Value | Unit
Время начала по плану маршрута 1 | 35019:49:34 | ЧЧ:СС:СС
Общее время по плану маршрута 1 | 127:48:20 | ЧЧ:СС:СС
Остаток часов по плану маршрута 1 | 372:11:40 | с
Parameters | Value | Unit
Время начала по плану маршрута 2 | 34519:13:19 | ЧЧ:СС:СС
Общее время по плану маршрута 2 | 500:00:00 | ЧЧ:СС:СС
Остаток часов по плану маршрута 2 | 00:00:00 | с
Parameters | Value | Unit
Время начала по долгосрочному плану маршрута | 00:00:00 | ЧЧ:СС:СС
Общее время по долгосрочному плану маршрута | 35127:48:20 | ЧЧ:СС:СС
Short Term Map 1
Short Term Map 2
Long Term Map

## Fault Codes
Fault Codes |  |  |  |  | 33223470
Customer Name: | RIM |  | System Type: | QSK50/60 CM850/CM2150/CM2850 MCRS/K132M/K140M |  | ECM Code: | AQ60217.28
Unit Number: | 730Е№28 |  | Image Date: | 20.05.2026 2:02:50 |  | Software Phase: | 19020114
Please select display option from the drop down list: |  | Total ECM Time | 035281:05:53 |  |  |  | Active Fault |  | Most Recent Fault Codes
Sr. No | Fault Codes | Status | Counts | Lamp | Description | First | Last | Time Since First Fault | Time Since Last Fault
1 | 418 | Inactive | 2 | Maintenance | Сигнал наличия воды в топливе - данные точные, но выше нормы - самый низкий уровень серьезности | 034405:06:12 | 035035:06:56 | 875:59:41 | 245:58:56
2 | 1542 | Inactive | 3 | Maintenance | Цепь входного сигнала вспомогательного датчика давления 1 - напряжение выше нормы или короткое замыкание на цепь высокого напряжения | 034405:08:47 | 035035:06:42 | 875:57:05 | 245:59:10
3 | 245 | Inactive | 2 | Amber | Цепь управления вентилятором - напряжение ниже нормы или короткое замыкание на цепь низкого напряжения | 034405:05:29 | 035035:06:14 | 876:00:23 | 245:59:39
4 | 1117 | Inactive | 1 | None | Пропадание питания при установке пускового включателя в положение ВКЛ.- хаотичный характер или ошибочность данных | 034726:23:51 | 034726:23:51 | 554:42:01 | 554:42:01

## Fault Snapshot
Fault Snapshot |  |  |  |  | 33223470
Customer Name: | RIM |  | System Type: | QSK50/60 CM850/CM2150/CM2850 MCRS/K132M/K140M |  | ECM Code: | AQ60217.28
Unit Number: | 730Е№28 |  | Image Date: | 20.05.2026 2:02:50 |  | Software Phase: | 19020114
[5 empty] | Total ECM Time |  | 035281:05:53
[5 empty] | Total Engine Hours |  | 035147:38:59
Parameter | First Occurrence | Last Occurrence | Unit | Time since First Fault | Time since Last Fault
1117 | Пропадание питания при установке пускового включателя в положение ВКЛ.- хаотичный характер или ошибочность данных
Атмосферное давление | 0,0 | 0,0 | кПа
Версия программного обеспечения калибровки | 19020114 | 19020114
Время модуля ECM | 034726:23:51 | 034726:23:51 | ЧЧЧЧЧЧ:ММ:СС
Выбранная кривая крутящего момента | Не определено | Не определено
Давление во впускном коллекторе | 68,2 | 68,2 | кПа
Давление масла | 0,0 | 0,0 | кПа
Давление на входе топливного регулятора | 0,0 | 0,0 | Бар
Датчик давления во впускном коллекторе 1 | 0 | 0 | кПа
Датчик давления во впускном коллекторе 2 | 88 | 88 | кПа
Датчик давления охлаждающей жидкости | 0 | 0 | кПа
Датчик проверки холостого хода | – | –
Датчик температуры | 0,0 | 0,0 | °C
Датчик температуры впускного коллектора 1 | 45 | 45 | °C
Датчик температуры впускного коллектора 2 | 65 | 65 | °C
Заданное давление в общем топливопроводе высокого давления | 0 | 0 | Бар
Заданный ток привода топливного насоса | 1125,00 | 1125,00 | мА
Измеренное давление в общем топливопроводе высокого давления | 619 | 619 | Бар
Измеренный ток привода топливного насоса | 0,00 | 0,00 | мА
Измеряемое напряжение питания наддува форсунки | 0,0 | 0,0 | В
Напряжение аккумуляторной батареи | 24,0 | 24,0 | В
Наработка двигателя, ч | 034601:24:35 | 034601:24:35 | ЧЧЧЧЧЧ:ММ:СС | 546:14:24 | 546:14:24
Относительная нагрузка | 100 | 100 | Percent
Переключатель блокировки функции защитного выключения двигателя | Выкл. | Выкл.
Переключатель переключаемых альтернативных низких холостых оборотов | Вкл. | Вкл.
Процент действия педали или рычага акселератора | 0 | 0 | Percent
Процент действия педали или рычага дистанционного акселератора | 0 | 0 | Percent
Пусковой включатель | Вкл. | Вкл.
Рабочее состояние двигателя | Остановка двигателя | Остановка двигателя
Реальное время модуля ECM | Не задано | Не задано
Режим управления промежуточной скоростью | Не определено | Не определено
Состояние обнаружения воды в топливе | Вода не обнаружена | Вода не обнаружена
Температура воздуха во впускном коллекторе | 44,8 | 44,8 | °C
Температура масла | 0,0 | 0,0 | °C
Тип датчика давления масла | Аналоговый | Аналоговый
Ток электрического подкачивающего топливного насоса | 0,0 | 0,0 | мА
Управляемый расход топлива | 360,00 | 360,00 | л/час
Уровень охлаждающей жидкости | Нижний предел | Нижний предел
Частота вращения двигателя | 0 | 0 | rpm
Частота вращения турбонагнетателя | 0 | 0 | rpm
245 | Цепь управления вентилятором - напряжение ниже нормы или короткое замыкание на цепь низкого напряжения
Атмосферное давление | 88,4 | 87,9 | кПа
Версия программного обеспечения калибровки | 19020114 | 19020114
Время модуля ECM | 034405:05:29 | 035035:06:14 | ЧЧЧЧЧЧ:ММ:СС
Выбранная кривая крутящего момента | Не определено | Не определено
Давление во впускном коллекторе | -0,3 | -0,1 | кПа
Давление масла | 0,0 | 0,0 | кПа
Давление на входе топливного регулятора | 4,3 | 4,2 | Бар
Датчик давления во впускном коллекторе 1 | 1 | 1 | кПа
Датчик давления во впускном коллекторе 2 | -1 | -1 | кПа
Датчик давления охлаждающей жидкости | 20 | 23 | кПа
Датчик проверки холостого хода | – | –
Датчик температуры | 54,4 | 66,1 | °C
Датчик температуры впускного коллектора 1 | 40 | 45 | °C
Датчик температуры впускного коллектора 2 | 43 | 46 | °C
Заданное давление в общем топливопроводе высокого давления | 600 | 600 | Бар
Заданный ток привода топливного насоса | 1125,00 | 1125,00 | мА
Измеренное давление в общем топливопроводе высокого давления | 453 | 433 | Бар
Измеренный ток привода топливного насоса | 1125,00 | 1125,00 | мА
Измеряемое напряжение питания наддува форсунки | 49,8 | 49,6 | В
Напряжение аккумуляторной батареи | 25,5 | 24,4 | В
Наработка двигателя, ч | 034280:29:20 | 034908:50:24 | ЧЧЧЧЧЧ:ММ:СС | 867:09:39 | 238:48:35
Относительная нагрузка | 0 | 0 | Percent
Переключатель блокировки функции защитного выключения двигателя | Выкл. | Выкл.
Переключатель переключаемых альтернативных низких холостых оборотов | Выкл. | Выкл.
Процент действия педали или рычага акселератора | 0 | 0 | Percent
Процент действия педали или рычага дистанционного акселератора | 0 | 0 | Percent
Пусковой включатель | Вкл. | Вкл.
Рабочее состояние двигателя | Остановка двигателя | Остановка двигателя
Реальное время модуля ECM | Не задано | Не задано
Режим управления промежуточной скоростью | Не определено | Не определено
Состояние обнаружения воды в топливе | Обнаружена вода | Обнаружена вода
Температура воздуха во впускном коллекторе | 39,1 | 44,2 | °C
Температура масла | 60,3 | 67,3 | °C
Тип датчика давления масла | Аналоговый | Аналоговый
Ток электрического подкачивающего топливного насоса | 0,0 | 0,0 | мА
Управляемый расход топлива | 360,00 | 360,00 | л/час
Уровень охлаждающей жидкости | Нормальный | Нормальный
Частота вращения двигателя | 0 | 0 | rpm
Частота вращения турбонагнетателя | 40000 | 40000 | rpm
418 | Сигнал наличия воды в топливе - данные точные, но выше нормы - самый низкий уровень серьезности
Атмосферное давление | 88,4 | 87,9 | кПа
Версия программного обеспечения калибровки | 19020114 | 19020114
Время модуля ECM | 034405:06:12 | 035035:06:56 | ЧЧЧЧЧЧ:ММ:СС
Выбранная кривая крутящего момента | Не определено | Не определено
Давление во впускном коллекторе | -1,1 | 0,1 | кПа
Давление масла | 525,0 | 283,5 | кПа
Давление на входе топливного регулятора | 6,5 | 5,9 | Бар
Датчик давления во впускном коллекторе 1 | -1 | 0 | кПа
Датчик давления во впускном коллекторе 2 | -2 | 0 | кПа
Датчик давления охлаждающей жидкости | 171 | 82 | кПа
Датчик проверки холостого хода | – | –
Датчик температуры | 54,7 | 63,5 | °C
Датчик температуры впускного коллектора 1 | 38 | 44 | °C
Датчик температуры впускного коллектора 2 | 40 | 45 | °C
Заданное давление в общем топливопроводе высокого давления | 1087 | 701 | Бар
Заданный ток привода топливного насоса | 1437,50 | 1375,00 | мА
Измеренное давление в общем топливопроводе высокого давления | 1120 | 702 | Бар
Измеренный ток привода топливного насоса | 1437,50 | 1375,00 | мА
Измеряемое напряжение питания наддува форсунки | 50,3 | 50,3 | В
Напряжение аккумуляторной батареи | 27,6 | 27,8 | В
Наработка двигателя, ч | 034280:29:50 | 034908:50:48 | ЧЧЧЧЧЧ:ММ:СС | 867:09:09 | 238:48:11
Относительная нагрузка | 20 | 35 | Percent
Переключатель блокировки функции защитного выключения двигателя | Выкл. | Выкл.
Переключатель переключаемых альтернативных низких холостых оборотов | Выкл. | Выкл.
Процент действия педали или рычага акселератора | 0 | 0 | Percent
Процент действия педали или рычага дистанционного акселератора | 0 | 0 | Percent
Пусковой включатель | Вкл. | Вкл.
Рабочее состояние двигателя | Частота вращения, передаваемая по каналу связи | Состояние регулятора низких оборотов
Реальное время модуля ECM | Не задано | Не задано
Режим управления промежуточной скоростью | С постоянной частотой вращения | Не определено
Состояние обнаружения воды в топливе | Обнаружена вода | Обнаружена вода
Температура воздуха во впускном коллекторе | 37,0 | 43,2 | °C
Температура масла | 59,6 | 66,7 | °C
Тип датчика давления масла | Аналоговый | Аналоговый
Ток электрического подкачивающего топливного насоса | 0,0 | 0,0 | мА
Управляемый расход топлива | 37,91 | 61,20 | л/час
Уровень охлаждающей жидкости | Нормальный | Нормальный
Частота вращения двигателя | 1198 | 748 | rpm
Частота вращения турбонагнетателя | 40000 | 40000 | rpm
1542 | Цепь входного сигнала вспомогательного датчика давления 1 - напряжение выше нормы или короткое замыкание на цепь высокого напряжения
Атмосферное давление | 88,4 | 87,9 | кПа
Версия программного обеспечения калибровки | 19020114 | 19020114
Время модуля ECM | 034405:08:47 | 035035:06:42 | ЧЧЧЧЧЧ:ММ:СС
Выбранная кривая крутящего момента | Не определено | Не определено
Давление во впускном коллекторе | 0,2 | -0,8 | кПа
Давление масла | 305,3 | 287,3 | кПа
Давление на входе топливного регулятора | 6,0 | 5,9 | Бар
Датчик давления во впускном коллекторе 1 | 1 | 0 | кПа
Датчик давления во впускном коллекторе 2 | 0 | -1 | кПа
Датчик давления охлаждающей жидкости | 87 | 83 | кПа
Датчик проверки холостого хода | – | –
Датчик температуры | 63,4 | 64,8 | °C
Датчик температуры впускного коллектора 1 | 36 | 45 | °C
Датчик температуры впускного коллектора 2 | 36 | 46 | °C
Заданное давление в общем топливопроводе высокого давления | 733 | 693 | Бар
Заданный ток привода топливного насоса | 1437,50 | 1437,50 | мА
Измеренное давление в общем топливопроводе высокого давления | 729 | 697 | Бар
Измеренный ток привода топливного насоса | 1375,00 | 1375,00 | мА
Измеряемое напряжение питания наддува форсунки | 50,3 | 50,3 | В
Напряжение аккумуляторной батареи | 27,7 | 27,7 | В
Наработка двигателя, ч | 034280:32:25 | 034908:50:34 | ЧЧЧЧЧЧ:ММ:СС | 867:06:34 | 238:48:25
Относительная нагрузка | 17 | 29 | Percent
Переключатель блокировки функции защитного выключения двигателя | Выкл. | Выкл.
Переключатель переключаемых альтернативных низких холостых оборотов | Выкл. | Выкл.
Процент действия педали или рычага акселератора | 0 | 0 | Percent
Процент действия педали или рычага дистанционного акселератора | 0 | 0 | Percent
Пусковой включатель | Вкл. | Вкл.
Рабочее состояние двигателя | Частота вращения, передаваемая по каналу связи | Состояние регулятора низких оборотов
Реальное время модуля ECM | Не задано | Не задано
Режим управления промежуточной скоростью | С постоянной частотой вращения | Не определено
Состояние обнаружения воды в топливе | Обнаружена вода | Обнаружена вода
Температура воздуха во впускном коллекторе | 35,1 | 44,3 | °C
Температура масла | 61,7 | 70,1 | °C
Тип датчика давления масла | Аналоговый | Аналоговый
Ток электрического подкачивающего топливного насоса | 0,0 | 0,0 | мА
Управляемый расход топлива | 55,24 | 53,89 | л/час
Уровень охлаждающей жидкости | Нормальный | Нормальный
Частота вращения двигателя | 800 | 749 | rpm
Частота вращения турбонагнетателя | 40000 | 40000 | rpm

## Engine Abuse History
Engine Abuse History |  |  |  | 33223470
Customer Name: | RIM | System Type: | QSK50/60 CM850/CM2150/CM2850 MCRS/K132M/K140M |  | ECM Code: | AQ60217.28
Unit Number: | 730Е№28 | Image Date: | 20.05.2026 2:02:50 |  | Software Phase: | 19020114
Total ECM Time | 035281:05:53 |  | Total Engine Hours | 035147:38:59
This feature is not supported.

## Engine Protection
Engine Protection |  |  |  |  | 33223470
Customer Name: | RIM |  | System Type: | QSK50/60 CM850/CM2150/CM2850 MCRS/K132M/K140M |  | ECM Code: | AQ60217.28
Unit Number: | 730Е№28 |  | Image Date: | 20.05.2026 2:02:50 |  | Software Phase: | 19020114
[6 empty] | Total ECM Time : | 035281:05:53
Description | Fault Code | Value | Unit | Duration | ECM Time(Key On Time) | ECM Real Time | Time Since Fault
Температура охлаждающей жидкости - данные точные, но выше нормы - средний уровень серьезности | 146 | 101,5 | °C | 000000:00:55 | 004707:08:22 | Не задано | 30573:57:30
| 146 | 100,4 | °C | 000000:00:17 | 004657:17:30 | Не задано | 30623:48:22
Температура во впускном коллекторе 4 - данные точные, но выше нормы - самый высокий уровень серьезности | 165 | 147 |  | 000000:00:02 | 000790:29:47 | Не задано | 34490:36:05
| 165 | 127 |  | 000000:00:06 | 000790:05:33 | Не задано | 34491:00:19
| 165 | 150 |  | 000000:00:02 | 000790:02:18 | Не задано | 34491:03:34
| 165 | 146 |  | 000000:00:09 | 000789:21:53 | Не задано | 34491:43:59
| 165 | 87 |  | 000000:00:01 | 000789:13:13 | Не задано | 34491:52:39
Давление картерных газов - данные точные, но выше нормы - самый высокий уровень серьезности | 556 | 8,2 | кПа | 000000:01:49 | 025873:17:03 | Не задано | 9407:48:50
Температура во впускном коллекторе 4 - данные точные, но выше нормы - средний уровень серьезности | 1986 | 104 |  | 000000:00:15 | 000788:51:56 | Не задано | 34492:13:56

## Audit Trail
Audit Trail |  |  |  |  | 33223470
Customer Name: | RIM |  | System Type: | QSK50/60 CM850/CM2150/CM2850 MCRS/K132M/K140M |  | ECM Code: | AQ60217.28
Unit Number: | 730Е№28 |  | Image Date: | 20.05.2026 2:02:50 |  | Software Phase: | 19020114
[5 empty] | Total ECM Time |  | 035281:05:53
Record Number | Tool Name | Tool Id | User Type | User Id | ECM Time (Key On Time) | ECM Time (Real Time) | Time Since Last Access
1 | INSITE | 805000572901 | Software | 000071462DE5 | 034125:58:52 | Не задано | 1155:07:00
027-Удаление кодов неисправностей
2 | INSITE | 805000572901 | Software | 000071462DE5 | 032707:24:36 | Не задано | 2573:41:16
027-Удаление кодов неисправностей
3 | INSITE | 805000572901 | Software | 000071462DE5 | 031826:44:02 | Не задано | 3454:21:50
027-Удаление кодов неисправностей
028-Диагностические проверки ECM
4 | INSITE | 805000572901 | Software | 000071462DE5 | 031250:27:38 | Не задано | 4030:38:14
027-Удаление кодов неисправностей
Note on F8: Yellow = Most recent ECM access.
Note on G8: Yellow = Most recent ECM access.

## Data Collection
Data Collection |  |  |  | 33223470
Customer Name: | RIM | System Type: | QSK50/60 CM850/CM2150/CM2850 MCRS/K132M/K140M |  | ECM Code: | AQ60217.28
Unit Number: | 730Е№28 | Image Date: | 20.05.2026 2:02:50 |  | Software Phase: | 19020114
Parameters | I-20260520-020250053-00
Fuel Economy Report
Other - Average Vehicle Speed (All Trips) | Not Available
Other - Average Drive Vehicle Speed (All Trips) | Not Available
Other - Average Drive Vehicle Speed (Last Trip) | Not Available
Percent Top Gear Distance (All Trips) | Not Available
Percent Top Gear Distance (Last Trip) | Not Available
Percent PTO Time (All Trips) | Not Available
Percent PTO Time (Last Trip) | Not Available
Percent Idle Time (All Trips - Calculated) | 0,01
Percent Idle Time (Last Trip - Calculated) | 0,01
Percent Gear Down Distance (All Trips) | Not Available
Percent Gear Down Distance (Last Trip) | Not Available
Percent Cruise Control Distance (All Trips) | Not Available
Percent Cruise Control Distance (Last Trip) | Not Available
Other - Average Top Gear Vehicle Speed (All Trips) | Not Available
Other - Average Top Gear Vehicle Speed (Last Trip) | Not Available
Fuel Economy - Drive (All Trips - Calculated) | Infinity
Fuel Economy - Drive (Last Trip - Calculated) | Infinity
Fuel Economy - Average Fuel Economy (All Trips - Calculated) | Not Available
Fuel Economy - Average Fuel Economy (Last Trip - Calculated) | Not Available
Израсходованное топливо (Last Trip) | 4916341,7
Средняя мощность при движении (Last Trip) | 0
Средняя нагрузка при движении (Last Trip) | 0,0
Средняя частота вращения двигателя при движении (Last Trip) | 320
Средняя нагрузка двигателя (Last Trip) | 44,0
Среднее число оборотов двигателя (Last Trip) | 1343
Израсходованное топливо (All Trips) | 4916362,6
Средняя мощность при движении (All Trips) | 0
Средняя нагрузка двигателя (All Trips) | 44,0
Среднее число оборотов двигателя (All Trips) | 1343
Fleet Report
Other - Average Vehicle Speed (All Trips) | Not Available
Time - Engine Run Time (All Trips - Decimal) | 35147,65
Time - ECM Time (All Trips - Decimal) | 35281,1
Time - Engine Run Time (Last Trip -Decimal) | 35133,93
Time - ECM Time (Last Trip -Decimal) | 35274,46
Other - Average Drive Vehicle Speed (All Trips) | Not Available
Other - Average Drive Vehicle Speed (Last Trip) | Not Available
Aftertreatment Average Diesel Exhaust Fluid Burn Rate (All Trips) | Not Available
Aftertreatment Average Diesel Exhaust Fluid Burn Rate (Last Trip) | Not Available
Percent Top Gear Distance (All Trips) | Not Available
Percent Top Gear Distance (Last Trip) | Not Available
Percent PTO Time (All Trips) | Not Available
Percent PTO Time (Last Trip) | Not Available
Percent Maximum Accelerator Vehicle Speed Distance (All Trips) | Not Available
Percent Maximum Accelerator Vehicle Speed Distance (Last Trip) | Not Available
Percent Idle Time (All Trips - Calculated) | 0,01
Percent Idle Time (Last Trip - Calculated) | 0,01
Percent Gear Down Distance (All Trips) | Not Available
Percent Gear Down Distance (Last Trip) | Not Available
Percent Fan On Time (Manaul Fan Switch)[Last Trip] | Not Available
Percent Fan On Time (Last Trip) | Not Available
Percent Diesel Particulate Filter Regeneration Fuel (All Trips) | Not Available
Percent Diesel Particulate Filter Regeneration Fuel (Last Trip) | Not Available
Percent Cruise Control Distance (All Trips) | Not Available
Percent Cruise Control Distance (Last Trip) | Not Available
Other - Average Top Gear Vehicle Speed (All Trips) | Not Available
Other - Average Top Gear Vehicle Speed (Last Trip) | Not Available
Fuel Used - Total (Last trip - Error Check) | OK
Fuel Economy - Top Gear (All Trips) | Not Available
Fuel Economy - Top Gear (Last Trip) | Not Available
Fuel Economy - PTO Fuel Rate (All Trips) | Not Available
Fuel Economy - PTO Fuel Rate (Last Trip) | Not Available
Fuel Economy - Maximum Accelerator Vehicle Speed (All Trips) | Not Available
Fuel Economy - Maximum Accelerator Vehicle Speed (Last Trip) | Not Available
Fuel Economy - Low Gears (All Trips) | Not Available
Fuel Economy - Low Gears (Last Trip) | Not Available
Fuel Economy - Idle Fuel Rate (All Trips) | 12,51
Fuel Economy - Idle Fuel Rate (Last Trip) | 12,51
Fuel Economy - Gear Down (All Trips) | Not Available
Fuel Economy - Gear Down (Last Trip) | Not Available
Fuel Economy - Drive (All Trips - Calculated) | Infinity
Fuel Economy - Drive (Last Trip - Calculated) | Infinity
Fuel Economy - Cruise Control (All Trips) | Not Available
Fuel Economy - Cruise Control (Last Trip) | Not Available
Fuel Economy - Average Fuel Economy (All Trips - Calculated) | Not Available
Fuel Economy - Average Fuel Economy (Last Trip - Calculated) | Not Available
Ручная отмена защитного выключения двигателя (All Trips) | 0
Ручная отмена защитного выключения двигателя (Last Trip) | 0
Максимальная частота вращения двигателя (Last Trip) | 2022
Количество выключений при работе на холостом ходу (Last Trip) | 0
Число блокировок выключения при работе на холостом ходу (Last Trip) | 0
Топливо, израсходованное на холостом ходу (Last Trip) | 61,6
Топливо, израсходованное при движении (Last Trip) | 0,0
Средняя нагрузка при движении (Last Trip) | 0,0
Средняя частота вращения двигателя при движении (Last Trip) | 320
Средняя нагрузка двигателя (Last Trip) | 44,0
Среднее число оборотов двигателя (Last Trip) | 1343
Количество сбросов информации о поездке (All Trips) | 0
Топливо, израсходованное на холостом ходу (All Trips) | 61,6
Израсходованное топливо (All Trips) | 4916362,6
Топливо, израсходованное при движении (All Trips) | 0,0
Средняя нагрузка двигателя (All Trips) | 44,0
Среднее число оборотов двигателя (All Trips) | 1343
Максимальная частота вращения двигателя (All Trips) | 2022
Fault Code Report
Fault Code | 1117
Fault Count | 1
Fault Code | 245
Fault Count | 2
Fault Code | 418
Fault Count | 2
Fault Code | 1542
Fault Count | 3

## Aftertreatment System
Aftertreatment System |  |  |  |  | 33223470
Customer Name: | RIM |  | System Type: | QSK50/60 CM850/CM2150/CM2850 MCRS/K132M/K140M |  | ECM Code: | AQ60217.28
Unit Number: | 730Е№28 |  | Image Date: | 20.05.2026 2:02:50 |  | Software Phase: | 19020114
[6 empty] | Total ECM Time | 035281:05:53
Aftertreatment Regeneration History
ECM Time (Key On Time) | ECM Time (Real Time) | Time Since Previous Regeneration | Starting Diesel Particulate Filter Soot Load | Ending Diesel Particulate Filter Soot Load | Starting Diesel Oxidation Catalyst Intake Temperature | Maximum Diesel Particulate Filter Intake Temperature | Maximum Diesel Particulate Filter Outlet Temperature | Maximum Diesel Particulate Filter Differential Pressure
No data is available
Maximum Soot Load Condition
ECM Time (Key On Time) | ECM Time (Real Time) | Elapsed Time | Maximum Diesel Particulate Filter Soot Load | Diesel Oxidation Catalyst Intake Temperature | Diesel Particulate Filter Intake Temperature | Diesel Particulate Filter Outlet Temperature | Diesel Particulate Filter Differential Pressure
No data is available
Maximum Diesel Particulate Filter Outlet Temperature Condition
ECM Time (Key On Time) | ECM Time (Real Time) | Elapsed Time | Diesel Particulate Filter Soot Load | Diesel Oxidation Catalyst Intake Temperature | Diesel Particulate Filter Intake Temperature | Maximum Diesel Particulate Filter Outlet Temperature | Diesel Particulate Filter Differential Pressure
No data is available
Aftertreatment Maintenance
ECM Time (Key On Time) | ECM Time (Real Time) | Elapsed Time | Aftertreatment Reset Applied
No data is available
Diesel Particulate Filter Parameters
Parameters | Value
Индикатор фильтра твердых частиц | Не установлено
Aftertreatment DPF Ash Load History
Time since previous update | ECM Time (Key on Time) | ECM Real Time | Engine Hours | Engine Distance | Diesel Particulate Filter Ash Load
No data is available
Note on F9: >400°F (205°C) indicates Regeneration initiated while driving (Mobile Regeneration). <300°F (150°C) indicates Regeneration iniated while parked (Stationary Regeneration).
Note on G9: Temperature should be >900°F (480°C) during Regeneration.
Note on H9: Temperatures higher than the Diesel Particulate Filter Intake Temperature indicate a high soot load.

## Calculators
Calculators |  |  |  |  | 33223470
Customer Name: | RIM |  | System Type: | QSK50/60 CM850/CM2150/CM2850 MCRS/K132M/K140M |  | ECM Code: | AQ60217.28
Unit Number: | 730Е№28 |  | Image Date: | 20.05.2026 2:02:50 |  | Software Phase: | 19020114
Fuel Economy Calculator(Last Trip) |  |  |  | Fuel and Diesel Exhaust Fluid Calculator
Parameter | Baseline | Selected Value |  | Parameter | All Trips |  | Last Trip
Percent Top Gear Distance | Not Available |  |  | Total Fuel | 4916362,6 л |  | 4916341,7 л
Percent Idle Time | 0.01 |  |  | Total Diesel Exhaust Fluid | Not Available л |  | Not Available л
Percent PTO Time | Not Available |  |  | Mileage | Not Available л |  | Not Available л
Overall Fuel Economy | Not Available | Not Available |  | Cost/Kilometer | Not Available |  | Not Available
|  |  |  | Fluid Economy | Not Available |  | Not Available
|  |  |  | Fuel Price: |  |  | Diesel Exhaust Fluid Price:
Note on A6: Select % Top Gear Distance, % Idle Time and % PTO Time to calculate overall fuel economy change based on the Last Trip data.
Note on A8: Fuel added to Top Gear is reduced from Gear Down fuel. Actual fuel shift may be from fuel used in gears lower than the top 2
Note on F14: Enter Fuel Price per Gallon (or per Litre).
Note on I14: Enter Diesel Exhaust Fluid Price per Gallon (or per Litre).

## Image Summary
Image Summary |  |  |  |  | 33223470
Customer Name: | RIM |  | System Type: | QSK50/60 CM850/CM2150/CM2850 MCRS/K132M/K140M |  | ECM Code: | AQ60217.28
Unit Number: | 730Е№28 |  | Image Date: | 20.05.2026 2:02:50 |  | Software Phase: | 19020114
Fuel |  |  |  |  | Counts
Parameters | All Trips | Last Trip | Units |  | Parameters | All Trips | Last Trip | Units
Overall Fuel Economy | Not Available | Not Available | L/100km |  | Service Brake Actuations per 1000 mi (or 1000 km) | - | Not Available
PTO Fuel Rate | Not Available | Not Available | л/час |  | Ручная отмена защитного выключения двигателя | 0 | 0
Idle Fuel Rate | 12,51 | 12,51 | л/час |  | Количество выключений при работе на холостом ходу | - | 0
Cruise Control Fuel Economy | Not Available | Not Available | L/100km |  | Число блокировок выключения при работе на холостом ходу | - | 0
Low Gear Fuel Economy | Not Available | Not Available | L/100km |  | Количество сбросов информации о поездке | 0 | -
Gear Down Fuel Economy | Not Available | Not Available | L/100km |  | - | - | -
Top Gear Fuel Economy | Not Available | Not Available | L/100km |  | - | - | -
Drive Fuel Economy | Infinity | Infinity | L/100km
- | - | - | л
Топливо, израсходованное на холостом ходу | 61,6 | 61,6 | л |  | Aftertreatment
[5 empty] | Parameters | All Trips | Last Trip | Units
[5 empty] | Diesel Exhaust Fluid Consumption (Percent of Total Fuel) | Not Available | Not Available | Percent
Distance |  |  |  |  | Regeneration Fuel (Percent of Total Fuel) | Not Available | Not Available | Percent
Parameters | All Trips | Last Trip | Units |  | - | - | -
- | - | - | км |  | - | - | -
Percent Cruise Control Distance | Not Available | Not Available | Percent |  | - | - | - | кПа
Percent Gear Down Distance | Not Available | Not Available | Percent |  | - | - | -
Percent Top Gear Distance | Not Available | Not Available | Percent
Averages
Time |  |  |  |  | Parameters | All Trips | Last Trip | Units
Parameters | All Trips | Last Trip | Units |  | Average Vehicle Speed (Top Gear) | Not Available | Not Available | км/час
- | - | - |  |  | Average Vehicle Speed (Drive) | Not Available | Not Available | км/час
Percent Fan On Time (Manual Fan Switch) | - | Not Available | Percent |  | Средняя нагрузка при движении | - | 0,0 | Percent
Percent Fan On Time (Total) | - | Not Available | Percent |  | Средняя частота вращения двигателя при движении | - | 320 | rpm
Percent PTO Time | Not Available | Not Available | Percent |  | Средняя нагрузка двигателя | 44,0 | 44,0 | Percent
Percent Idle Time | 0,01 | 0,01 | Percent |  | Среднее число оборотов двигателя | 1343 | 1343 | rpm
Idle Time + PTO Time | Not Available | Not Available | ЧЧЧЧЧЧ:ММ:СС |  | - | Not Available | - | км/час
Время работы на холостом ходу | 000004:55:23 | 000004:55:23 | ЧЧЧЧЧЧ:ММ:СС
Время работы двигателя | 035147:38:59 | 035133:55:57 | ЧЧЧЧЧЧ:ММ:СС
Время модуля ECM | 035281:05:53 | 035274:27:20 | ЧЧЧЧЧЧ:ММ:СС |  | Maximums
[5 empty] | Parameters | All Trips | Last Trip | Units
[5 empty] | - | - | - | км/час
[5 empty] | Максимальная частота вращения двигателя | 2022 | 2022 | rpm
Note on D7: L Gas Plus, ISL G, and ISX11.9 G fuel economy reported as diesel equivalent miles per gallon, mpg(e).
Note on D8: Includes Idle and PTO Fuel. Displays "-" if distance < 10 miles (16.09344 km). Displays "-" if fuel economy > 25 mpg (10.63 kpl).
Note on D11: Fuel Economy while operating with Cruise Control. Includes all gears and all applicable vehicle speeds.
Note on D12: Fuel economy in all gears lower than the Top 2.
Note on D15: Excludes Idle Fuel and Stationary PTO Fuel. Displays "-" if distance < 10 miles (16.09344 km). Displays "-" if fuel economy > 25 mpg (10.63 kpl).
Note on D22: Fuel Economy improves up to 50,000 miles (80,467 km).
Note on D23: % distance traveled while operating with Cruise Control. Includes all gears and all applicable vehicle speeds.
Note on D24: Recommend < 10% non-Top Gear time for linehaul applications. Maximize Top Gear Distance for best fuel economy.
Note on D25: Recommend >90% for linehaul applications. Maximize Top Gear Distance for best fuel economy.
Note on D31: Note: International uses this multiplexed address to send all fan requests (i.e. A/C Pressure Switch) and may not be an actual manual fan switch command.
Note on D33: Yellow Flagged at > 20% or if combination of % Idle and PTO Time > 20%. Lower is better for fuel economy.
Note on D34: Yellow Flagged at > 20% or if combination of % Idle and PTO Time > 20%. Lower is better for fuel economy.
Note on I13: Count generated when out of gear for 30 seconds above 20 mph (32.187 km/hr).
Note on I14: A high count of Sudden Decelerations may indicate an issue with the Vehicle Speed Sensor.
Note on I20: Note: Results will vary based on duty cycle. Guidelines: EPA 2007: 1.0-3.0% EPA 2010: 0.5-2.0%
Note on I24: Reference the Aftertreatment History sheet for information on the last 10 DPF Regenerations.
Note on I35: Includes Idle & Drive Speed.
Note on I40: Yellow Flagged if Maximum Vehicle Speed recorded was > 10 mph (16 km/hr) over the maximum allowable vehicle speed.
Note on I41: Reference Engine Abuse History for additional information.

## Sensor Monitor Parameters
Sensor Monitor Parameters |  |  |  |  | 33223470
Customer Name: | RIM |  | System Type: | QSK50/60 CM850/CM2150/CM2850 MCRS/K132M/K140M |  | ECM Code: | AQ60217.28
Unit Number: | 730Е№28 |  | Image Date: | 20.05.2026 2:02:50 |  | Software Phase: | 19020114
Engine State : | Not Available |  |  | Engine Operating State : | Частота вращения, передаваемая по каналу связи
Parameter | Value | Units
Fuel Pump Oil Pressure | 0,0 | кПа
Атмосферное давление | 92,6 | кПа
Вспомогательное давление комплектного оборудования | 908,5 | кПа
Давление во впускном коллекторе | 0,8 | кПа
Давление картерных газов | 0,2 | кПа
Давление масла | 261,3 | кПа
Давление на входе топливного регулятора | 6,0 | Бар
Датчик давления во впускном коллекторе 1 | 1 | кПа
Датчик давления охлаждающей жидкости | 112 | кПа
датчик перепада давления в масляном фильтре (расчетное значение) | 0 | кПа
Датчик температуры | 79,8 | °C
Датчик температуры впускного коллектора 1 | 43 | °C
Датчик температуры впускного коллектора 2 | 41 | °C
Датчик температуры впускного коллектора 3 | 43 | °C
Датчик температуры впускного коллектора 4 | 43 | °C
Датчик температуры топлива | 59,0 | °C
Датчик числа оборотов двигателя действует | Главный
Заданное давление в общем топливопроводе высокого давления | 733 | Бар
Измеренное давление в общем топливопроводе высокого давления | 734 | Бар
Напряжение аккумуляторной батареи | 27,7 | В
Напряжение датчика давления во впускном коллекторе 1 | 1,3 | В
Напряжение датчика давления на входе топливного регулятора | 1,9 | В
Напряжение датчика давления охлаждающей жидкости | 2,1 | В
Напряжение датчика температуры впускного коллектора 1 | 2,3 | В
Напряжение датчика температуры впускного коллектора 2 | 2,4 | В
Напряжение датчика температуры впускного коллектора 3 | 2,3 | В
Напряжение датчика температуры впускного коллектора 4 | 2,3 | В
Напряжение датчика температуры топлива | 1,5 | В
Напряжение питания датчика положения педали или рычага акселератора | 5,00 | В
Напряжение сигнала вспомогательного датчика давления комплектного оборудования | 4,44 | В
Напряжение сигнала датчика атмосферного давления | 3,44 | В
Напряжение сигнала датчика давления в общем топливопроводе высокого давления | 1,98 | В
Напряжение сигнала датчика давления во впускном коллекторе | 1,19 | В
Напряжение сигнала датчика давления картерных газов | 0,56 | В
Напряжение сигнала датчика давления масла | 2,19 | В
Напряжение сигнала датчика положения педали или рычага акселератора | 0,00 | В
Напряжение сигнала датчика температуры воздуха во впускном коллекторе | 2,00 | В
Напряжение сигнала датчика температуры масла | 0,81 | В
Напряжение сигнала датчика температуры охлаждающей жидкости двигателя | 0,88 | В
Состояние главного датчика оборотов двигателя | Допустимый сигнал
Состояние обнаружения воды в топливе | Вода не обнаружена
Состояние резервного датчика оборотов двигателя | Допустимый сигнал
Температура воздуха во впускном коллекторе | 42,5 | °C
Температура масла | 83,4 | °C
Тип датчика давления масла | Аналоговый
Уровень охлаждающей жидкости | Нормальный
Цепь питания датчиков 1 | 5,00 | В
Цепь питания датчиков 2 | 5,00 | В
Цепь питания датчиков 3 | 5,00 | В
Цепь питания датчиков 4 | 5,00 | В