## Duty Cycle Monitor
Duty Cycle Monitor |  |  |  |  | 33230183
Customer Name: | 170227104443 |  | System Type: | QSK50/60 CM850/CM2150/CM2850 MCRS/K123M |  | ECM Code: | AQ60809.08
Unit Number: |  |  | Image Date: | 09.05.26 11:24:25 |  | Software Phase: | 19020116
Parameters | Value | Unit
Время начала по плану маршрута 1 | 16647:24:20 | ЧЧ:СС:СС
Общее время по плану маршрута 1 | 500:00:00 | ЧЧ:СС:СС
Остаток часов по плану маршрута 1 | 00:00:00 | с
Parameters | Value | Unit
Время начала по плану маршрута 2 | 17147:59:25 | ЧЧ:СС:СС
Общее время по плану маршрута 2 | 256:06:31 | ЧЧ:СС:СС
Остаток часов по плану маршрута 2 | 243:53:29 | с
Parameters | Value | Unit
Время начала по долгосрочному плану маршрута | 14645:40:08 | ЧЧ:СС:СС
Общее время по долгосрочному плану маршрута | 2756:06:31 | ЧЧ:СС:СС
Short Term Map 1
Short Term Map 2
Long Term Map

## Fault Codes
Fault Codes |  |  |  |  | 33230183
Customer Name: | 170227104443 |  | System Type: | QSK50/60 CM850/CM2150/CM2850 MCRS/K123M |  | ECM Code: | AQ60809.08
Unit Number: |  |  | Image Date: | 09.05.26 11:24:25 |  | Software Phase: | 19020116
Please select display option from the drop down list: |  | Total ECM Time | 017481:14:40 |  |  |  | Active Fault |  | Most Recent Fault Codes
Sr. No | Fault Codes | Status | Counts | Lamp | Description | First | Last | Time Since First Fault | Time Since Last Fault
1 | 234 | Inactive | 7 | Red | Частота вращения / положение коленчатого вала двигателя - данные точные, но выше нормы - самый высокий уровень серьезности | 016692:49:02 | 017128:58:39 | 788:25:37 | 352:16:00
2 | 442 | Inactive | 1 | Amber | Напряжение аккумуляторной батареи 1 - данные точные, но выше нормы - средний уровень серьезности | 017118:08:09 | 017118:08:09 | 363:06:30 | 363:06:30
3 | 1362 | Inactive | 143 | Amber | Перепад давления на масляном фильтре - данные точные, но выше нормы - средний уровень серьезности | 016397:41:15 | 017431:41:56 | 1083:33:24 | 49:32:44
4 | 1117 | Inactive | 1 | None | Пропадание питания при установке пускового включателя в положение ВКЛ.- хаотичный характер или ошибочность данных | 016971:32:17 | 016971:32:17 | 509:42:22 | 509:42:22
5 | 2265 | Inactive | 1 | Amber | Цепь электрического подкачивающего топливного насоса - напряжение выше нормы или короткое замыкание на цепь высокого напряжения | 016968:10:51 | 016968:10:51 | 513:03:48 | 513:03:48
6 | 611 | Inactive | 34 | None | Остановка горячего двигателя - состояние сохраняется | 016339:35:01 | 017417:06:30 | 1141:39:39 | 64:08:09
7 | 1518 | Inactive | 3 | Amber | Один или несколько модулей имеют неисправности среднего уровня серьезности - состояние сохраняется | 017412:07:34 | 017417:00:52 | 69:07:05 | 64:13:47

## Fault Snapshot
Fault Snapshot |  |  |  |  | 33230183
Customer Name: | 170227104443 |  | System Type: | QSK50/60 CM850/CM2150/CM2850 MCRS/K123M |  | ECM Code: | AQ60809.08
Unit Number: |  |  | Image Date: | 09.05.26 11:24:25 |  | Software Phase: | 19020116
[5 empty] | Total ECM Time |  | 017481:14:40
[5 empty] | Total Engine Hours |  | 017404:08:39
Parameter | First Occurrence | Last Occurrence | Unit | Time since First Fault | Time since Last Fault
2265 | Цепь электрического подкачивающего топливного насоса - напряжение выше нормы или короткое замыкание на цепь высокого напряжения
Атмосферное давление | 88,9 | 88,9 | кПа
Версия программного обеспечения калибровки | 19020116 | 19020116
Время модуля ECM | 016968:10:51 | 016968:10:51 | ЧЧЧЧЧЧ:ММ:СС
Выбранная кривая крутящего момента | Не определено | Не определено
Давление во впускном коллекторе | -1,4 | -1,4 | кПа
Давление масла | 0,0 | 0,0 | кПа
Давление на входе топливного регулятора | 2 | 2 | кПа
Датчик давления во впускном коллекторе 1 | -1 | -1 | кПа
Датчик давления во впускном коллекторе 2 | -2 | -2 | кПа
Датчик давления охлаждающей жидкости | 35 | 35 | кПа
Датчик проверки холостого хода | – | –
Датчик температуры | 76,4 | 76,4 | °C
Датчик температуры впускного коллектора 1 | 42 | 42 | °C
Датчик температуры впускного коллектора 2 | 48 | 48 | °C
Заданное давление в общем топливопроводе высокого давления | 600 | 600 | Бар
Заданный ток привода топливного насоса | 0,00 | 0,00 | мА
Измеренное давление в общем топливопроводе высокого давления | 719 | 719 | Бар
Измеренный ток привода топливного насоса | 0,00 | 0,00 | мА
Измеряемое напряжение питания наддува форсунки | 49,7 | 49,7 | В
Напряжение аккумуляторной батареи | 24,4 | 24,4 | В
Наработка двигателя, ч | 016897:44:47 | 016897:44:47 | ЧЧЧЧЧЧ:ММ:СС | 506:23:52 | 506:23:52
Относительная нагрузка | 0 | 0 | Проценты
Переключатель блокировки функции защитного выключения двигателя | Вкл. | Вкл.
Переключатель переключаемых альтернативных низких холостых оборотов | Выкл. | Выкл.
Процент действия педали или рычага акселератора | 0 | 0 | Проценты
Процент действия педали или рычага дистанционного акселератора | 0 | 0 | Проценты
Пусковой включатель | Вкл. | Вкл.
Рабочее состояние двигателя | Остановка двигателя | Остановка двигателя
Реальное время модуля ECM | Не задано | Не задано
Режим управления промежуточной скоростью | Не определено | Не определено
Состояние обнаружения воды в топливе | Вода не обнаружена | Вода не обнаружена
Температура воздуха во впускном коллекторе | 45,4 | 45,4 | °C
Температура масла | 79,0 | 79,0 | °C
Тип датчика давления масла | Аналоговый | Аналоговый
Ток электрического подкачивающего топливного насоса | 0,0 | 0,0 | мА
Управляемый расход топлива | 0,00 | 0,00 | л/час
Уровень охлаждающей жидкости | Нормальный | Нормальный
Частота вращения двигателя | 0 | 0 | об/мин
Частота вращения турбонагнетателя | 40000 | 40000 | об/мин
1117 | Пропадание питания при установке пускового включателя в положение ВКЛ.- хаотичный характер или ошибочность данных
Атмосферное давление | 0,0 | 0,0 | кПа
Версия программного обеспечения калибровки | 19020116 | 19020116
Время модуля ECM | 016971:32:17 | 016971:32:17 | ЧЧЧЧЧЧ:ММ:СС
Выбранная кривая крутящего момента | Не определено | Не определено
Давление во впускном коллекторе | 67,3 | 67,3 | кПа
Давление масла | 0,0 | 0,0 | кПа
Давление на входе топливного регулятора | 2 | 2 | кПа
Датчик давления во впускном коллекторе 1 | 0 | 0 | кПа
Датчик давления во впускном коллекторе 2 | 88 | 88 | кПа
Датчик давления охлаждающей жидкости | 0 | 0 | кПа
Датчик проверки холостого хода | – | –
Датчик температуры | 0,0 | 0,0 | °C
Датчик температуры впускного коллектора 1 | 25 | 25 | °C
Датчик температуры впускного коллектора 2 | 48 | 48 | °C
Заданное давление в общем топливопроводе высокого давления | 0 | 0 | Бар
Заданный ток привода топливного насоса | 1125,00 | 1125,00 | мА
Измеренное давление в общем топливопроводе высокого давления | 470 | 470 | Бар
Измеренный ток привода топливного насоса | 0,00 | 0,00 | мА
Измеряемое напряжение питания наддува форсунки | 0,0 | 0,0 | В
Напряжение аккумуляторной батареи | 24,9 | 24,9 | В
Наработка двигателя, ч | 016900:09:09 | 016900:09:09 | ЧЧЧЧЧЧ:ММ:СС | 503:59:30 | 503:59:30
Относительная нагрузка | 100 | 100 | Проценты
Переключатель блокировки функции защитного выключения двигателя | Выкл. | Выкл.
Переключатель переключаемых альтернативных низких холостых оборотов | Вкл. | Вкл.
Процент действия педали или рычага акселератора | 0 | 0 | Проценты
Процент действия педали или рычага дистанционного акселератора | 0 | 0 | Проценты
Пусковой включатель | Вкл. | Вкл.
Рабочее состояние двигателя | Остановка двигателя | Остановка двигателя
Реальное время модуля ECM | Не задано | Не задано
Режим управления промежуточной скоростью | Не определено | Не определено
Состояние обнаружения воды в топливе | Вода не обнаружена | Вода не обнаружена
Температура воздуха во впускном коллекторе | 24,7 | 24,7 | °C
Температура масла | 0,0 | 0,0 | °C
Тип датчика давления масла | Аналоговый | Аналоговый
Ток электрического подкачивающего топливного насоса | 0,0 | 0,0 | мА
Управляемый расход топлива | 360,00 | 360,00 | л/час
Уровень охлаждающей жидкости | Нижний предел | Нижний предел
Частота вращения двигателя | 0 | 0 | об/мин
Частота вращения турбонагнетателя | 0 | 0 | об/мин
442 | Напряжение аккумуляторной батареи 1 - данные точные, но выше нормы - средний уровень серьезности
Атмосферное давление | 88,8 | 88,8 | кПа
Версия программного обеспечения калибровки | 19020116 | 19020116
Время модуля ECM | 017118:08:09 | 017118:08:09 | ЧЧЧЧЧЧ:ММ:СС
Выбранная кривая крутящего момента | Не определено | Не определено
Давление во впускном коллекторе | 43,3 | 43,3 | кПа
Давление масла | 27,6 | 27,6 | кПа
Давление на входе топливного регулятора | 2 | 2 | кПа
Датчик давления во впускном коллекторе 1 | 0 | 0 | кПа
Датчик давления во впускном коллекторе 2 | 87 | 87 | кПа
Датчик давления охлаждающей жидкости | 40 | 40 | кПа
Датчик проверки холостого хода | – | –
Датчик температуры | 91,9 | 91,9 | °C
Датчик температуры впускного коллектора 1 | 59 | 59 | °C
Датчик температуры впускного коллектора 2 | 58 | 58 | °C
Заданное давление в общем топливопроводе высокого давления | 0 | 0 | Бар
Заданный ток привода топливного насоса | 1875,00 | 1875,00 | мА
Измеренное давление в общем топливопроводе высокого давления | 631 | 631 | Бар
Измеренный ток привода топливного насоса | 1250,00 | 1250,00 | мА
Измеряемое напряжение питания наддува форсунки | 49,9 | 49,9 | В
Напряжение аккумуляторной батареи | 24,0 | 24,0 | В
Наработка двигателя, ч | 017045:46:15 | 017045:46:15 | ЧЧЧЧЧЧ:ММ:СС | 358:22:24 | 358:22:24
Относительная нагрузка | 0 | 0 | Проценты
Переключатель блокировки функции защитного выключения двигателя | Вкл. | Вкл.
Переключатель переключаемых альтернативных низких холостых оборотов | Выкл. | Выкл.
Процент действия педали или рычага акселератора | 0 | 0 | Проценты
Процент действия педали или рычага дистанционного акселератора | 0 | 0 | Проценты
Пусковой включатель | Вкл. | Вкл.
Рабочее состояние двигателя | Остановка двигателя | Остановка двигателя
Реальное время модуля ECM | Не задано | Не задано
Режим управления промежуточной скоростью | Не определено | Не определено
Состояние обнаружения воды в топливе | Вода не обнаружена | Вода не обнаружена
Температура воздуха во впускном коллекторе | 57,7 | 57,7 | °C
Температура масла | 84,2 | 84,2 | °C
Тип датчика давления масла | Аналоговый | Аналоговый
Ток электрического подкачивающего топливного насоса | 0,0 | 0,0 | мА
Управляемый расход топлива | 0,00 | 0,00 | л/час
Уровень охлаждающей жидкости | Нормальный | Нормальный
Частота вращения двигателя | 0 | 0 | об/мин
Частота вращения турбонагнетателя | 40000 | 40000 | об/мин
234 | Частота вращения / положение коленчатого вала двигателя - данные точные, но выше нормы - самый высокий уровень серьезности
Атмосферное давление | 90,0 | 90,8 | кПа
Версия программного обеспечения калибровки | 19020116 | 19020116
Время модуля ECM | 016692:49:02 | 017128:58:39 | ЧЧЧЧЧЧ:ММ:СС
Выбранная кривая крутящего момента | Не определено | Не определено
Давление во впускном коллекторе | 291,5 | 279,0 | кПа
Давление масла | 495,6 | 535,6 | кПа
Давление на входе топливного регулятора | 711 | 732 | кПа
Датчик давления во впускном коллекторе 1 | 291 | 278 | кПа
Датчик давления во впускном коллекторе 2 | 292 | 280 | кПа
Датчик давления охлаждающей жидкости | 427 | 426 | кПа
Датчик проверки холостого хода | – | –
Датчик температуры | 88,5 | 87,4 | °C
Датчик температуры впускного коллектора 1 | 71 | 67 | °C
Датчик температуры впускного коллектора 2 | 66 | 63 | °C
Заданное давление в общем топливопроводе высокого давления | 1311 | 1016 | Бар
Заданный ток привода топливного насоса | 1875,00 | 1875,00 | мА
Измеренное давление в общем топливопроводе высокого давления | 1501 | 1125 | Бар
Измеренный ток привода топливного насоса | 1187,50 | 1437,50 | мА
Измеряемое напряжение питания наддува форсунки | 49,9 | 50,3 | В
Напряжение аккумуляторной батареи | 27,8 | 27,9 | В
Наработка двигателя, ч | 016623:29:19 | 017056:36:44 | ЧЧЧЧЧЧ:ММ:СС | 780:39:20 | 347:31:55
Относительная нагрузка | 100 | 100 | Проценты
Переключатель блокировки функции защитного выключения двигателя | Вкл. | Вкл.
Переключатель переключаемых альтернативных низких холостых оборотов | Выкл. | Выкл.
Процент действия педали или рычага акселератора | 0 | 0 | Проценты
Процент действия педали или рычага дистанционного акселератора | 0 | 0 | Проценты
Пусковой включатель | Вкл. | Вкл.
Рабочее состояние двигателя | Отключение | Отключение
Реальное время модуля ECM | Не задано | Не задано
Режим управления промежуточной скоростью | Не определено | Не определено
Состояние обнаружения воды в топливе | Вода не обнаружена | Вода не обнаружена
Температура воздуха во впускном коллекторе | 69,3 | 65,6 | °C
Температура масла | 107,3 | 102,4 | °C
Тип датчика давления масла | Аналоговый | Аналоговый
Ток электрического подкачивающего топливного насоса | 0,0 | 0,0 | мА
Управляемый расход топлива | 0,00 | 0,00 | л/час
Уровень охлаждающей жидкости | Нормальный | Нормальный
Частота вращения двигателя | 2030 | 2032 | об/мин
Частота вращения турбонагнетателя | 40000 | 40000 | об/мин
611 | Остановка горячего двигателя - состояние сохраняется
Атмосферное давление | 0,0 | 0,0 | кПа
Версия программного обеспечения калибровки | 19020116 | 19020116
Время модуля ECM | 016339:35:01 | 017417:06:30 | ЧЧЧЧЧЧ:ММ:СС
Выбранная кривая крутящего момента | Не определено | Не определено
Давление во впускном коллекторе | 68,4 | 66,8 | кПа
Давление масла | 0,0 | 0,0 | кПа
Давление на входе топливного регулятора | 2 | 2 | кПа
Датчик давления во впускном коллекторе 1 | 0 | 0 | кПа
Датчик давления во впускном коллекторе 2 | 88 | 85 | кПа
Датчик давления охлаждающей жидкости | 0 | 0 | кПа
Датчик проверки холостого хода | – | –
Датчик температуры | 0,0 | 0,0 | °C
Датчик температуры впускного коллектора 1 | 55 | 54 | °C
Датчик температуры впускного коллектора 2 | 73 | 73 | °C
Заданное давление в общем топливопроводе высокого давления | 0 | 0 | Бар
Заданный ток привода топливного насоса | 1125,00 | 1125,00 | мА
Измеренное давление в общем топливопроводе высокого давления | 538 | 743 | Бар
Измеренный ток привода топливного насоса | 0,00 | 0,00 | мА
Измеряемое напряжение питания наддува форсунки | 0,0 | 0,0 | В
Напряжение аккумуляторной батареи | 24,5 | 26,6 | В
Наработка двигателя, ч | 016271:47:08 | 017342:45:57 | ЧЧЧЧЧЧ:ММ:СС | 1132:21:31 | 61:22:42
Относительная нагрузка | 100 | 100 | Проценты
Переключатель блокировки функции защитного выключения двигателя | Выкл. | Выкл.
Переключатель переключаемых альтернативных низких холостых оборотов | Вкл. | Вкл.
Процент действия педали или рычага акселератора | 0 | 0 | Проценты
Процент действия педали или рычага дистанционного акселератора | 0 | 0 | Проценты
Пусковой включатель | Вкл. | Вкл.
Рабочее состояние двигателя | Остановка двигателя | Остановка двигателя
Реальное время модуля ECM | Не задано | Не задано
Режим управления промежуточной скоростью | Не определено | Не определено
Состояние обнаружения воды в топливе | Вода не обнаружена | Вода не обнаружена
Температура воздуха во впускном коллекторе | 55,2 | 54,1 | °C
Температура масла | 0,0 | 0,0 | °C
Тип датчика давления масла | Аналоговый | Аналоговый
Ток электрического подкачивающего топливного насоса | 0,0 | 0,0 | мА
Управляемый расход топлива | 360,00 | 360,00 | л/час
Уровень охлаждающей жидкости | Нижний предел | Нижний предел
Частота вращения двигателя | 0 | 0 | об/мин
Частота вращения турбонагнетателя | 0 | 0 | об/мин
1518 | Один или несколько модулей имеют неисправности среднего уровня серьезности - состояние сохраняется
Атмосферное давление | 88,8 | 87,7 | кПа
Версия программного обеспечения калибровки | 19020116 | 19020116
Время модуля ECM | 017412:07:34 | 017417:00:52 | ЧЧЧЧЧЧ:ММ:СС
Выбранная кривая крутящего момента | Не определено | Не определено
Давление во впускном коллекторе | 299,7 | 297,5 | кПа
Давление масла | 477,1 | 448,7 | кПа
Давление на входе топливного регулятора | 671 | 660 | кПа
Датчик давления во впускном коллекторе 1 | 300 | 298 | кПа
Датчик давления во впускном коллекторе 2 | 299 | 297 | кПа
Датчик давления охлаждающей жидкости | 421 | 418 | кПа
Датчик проверки холостого хода | – | –
Датчик температуры | 88,1 | 90,7 | °C
Датчик температуры впускного коллектора 1 | 71 | 74 | °C
Датчик температуры впускного коллектора 2 | 67 | 70 | °C
Заданное давление в общем топливопроводе высокого давления | 1550 | 1550 | Бар
Заданный ток привода топливного насоса | 1000,00 | 1000,00 | мА
Измеренное давление в общем топливопроводе высокого давления | 1521 | 1518 | Бар
Измеренный ток привода топливного насоса | 1062,50 | 1062,50 | мА
Измеряемое напряжение питания наддува форсунки | 50,3 | 50,3 | В
Напряжение аккумуляторной батареи | 27,9 | 27,9 | В
Наработка двигателя, ч | 017337:46:52 | 017342:40:10 | ЧЧЧЧЧЧ:ММ:СС | 66:21:47 | 61:28:29
Относительная нагрузка | 100 | 100 | Проценты
Переключатель блокировки функции защитного выключения двигателя | Вкл. | Вкл.
Переключатель переключаемых альтернативных низких холостых оборотов | Выкл. | Выкл.
Процент действия педали или рычага акселератора | 0 | 0 | Проценты
Процент действия педали или рычага дистанционного акселератора | 0 | 0 | Проценты
Пусковой включатель | Вкл. | Вкл.
Рабочее состояние двигателя | Максимальное открытие дроссельной заслонки | Максимальное открытие дроссельной заслонки
Реальное время модуля ECM | Не задано | Не задано
Режим управления промежуточной скоростью | Не определено | Не определено
Состояние обнаружения воды в топливе | Вода не обнаружена | Вода не обнаружена
Температура воздуха во впускном коллекторе | 69,6 | 72,9 | °C
Температура масла | 103,9 | 109,1 | °C
Тип датчика давления масла | Аналоговый | Аналоговый
Ток электрического подкачивающего топливного насоса | 0,0 | 0,0 | мА
Управляемый расход топлива | 512,33 | 520,54 | л/час
Уровень охлаждающей жидкости | Нормальный | Нормальный
Частота вращения двигателя | 1906 | 1906 | об/мин
Частота вращения турбонагнетателя | 40000 | 40000 | об/мин
1362 | Перепад давления на масляном фильтре - данные точные, но выше нормы - средний уровень серьезности
Атмосферное давление | 91,1 | 87,9 | кПа
Версия программного обеспечения калибровки | 19020116 | 19020116
Время модуля ECM | 016397:41:15 | 017431:41:56 | ЧЧЧЧЧЧ:ММ:СС
Выбранная кривая крутящего момента | Не определено | Не определено
Давление во впускном коллекторе | 49,7 | 12,0 | кПа
Давление масла | 488,0 | 427,8 | кПа
Давление на входе топливного регулятора | 648 | 641 | кПа
Датчик давления во впускном коллекторе 1 | 52 | 14 | кПа
Датчик давления во впускном коллекторе 2 | 48 | 10 | кПа
Датчик давления охлаждающей жидкости | 270 | 233 | кПа
Датчик проверки холостого хода | – | –
Датчик температуры | 71,1 | 74,8 | °C
Датчик температуры впускного коллектора 1 | 42 | 44 | °C
Датчик температуры впускного коллектора 2 | 43 | 46 | °C
Заданное давление в общем топливопроводе высокого давления | 1282 | 1101 | Бар
Заданный ток привода топливного насоса | 1187,50 | 1250,00 | мА
Измеренное давление в общем топливопроводе высокого давления | 1293 | 1083 | Бар
Измеренный ток привода топливного насоса | 1187,50 | 1250,00 | мА
Измеряемое напряжение питания наддува форсунки | 50,3 | 49,9 | В
Напряжение аккумуляторной батареи | 27,8 | 27,8 | В
Наработка двигателя, ч | 016329:52:38 | 017357:20:26 | ЧЧЧЧЧЧ:ММ:СС | 1074:16:01 | 46:48:13
Относительная нагрузка | 49 | 27 | Проценты
Переключатель блокировки функции защитного выключения двигателя | Вкл. | Вкл.
Переключатель переключаемых альтернативных низких холостых оборотов | Выкл. | Выкл.
Процент действия педали или рычага акселератора | 0 | 0 | Проценты
Процент действия педали или рычага дистанционного акселератора | 0 | 0 | Проценты
Пусковой включатель | Вкл. | Вкл.
Рабочее состояние двигателя | Частота вращения, передаваемая по каналу связи | Частота вращения, передаваемая по каналу связи
Реальное время модуля ECM | Не задано | Не задано
Режим управления промежуточной скоростью | Не определено | Не определено
Состояние обнаружения воды в топливе | Вода не обнаружена | Вода не обнаружена
Температура воздуха во впускном коллекторе | 42,7 | 45,5 | °C
Температура масла | 78,7 | 82,1 | °C
Тип датчика давления масла | Аналоговый | Аналоговый
Ток электрического подкачивающего топливного насоса | 0,0 | 0,0 | мА
Управляемый расход топлива | 301,73 | 209,93 | л/час
Уровень охлаждающей жидкости | Нормальный | Нормальный
Частота вращения двигателя | 1567 | 1400 | об/мин
Частота вращения турбонагнетателя | 40000 | 40000 | об/мин

## Engine Abuse History
Engine Abuse History |  |  |  | 33230183
Customer Name: | 170227104443 | System Type: | QSK50/60 CM850/CM2150/CM2850 MCRS/K123M |  | ECM Code: | AQ60809.08
Unit Number: |  | Image Date: | 09.05.26 11:24:25 |  | Software Phase: | 19020116
Total ECM Time | 017481:14:40 |  | Total Engine Hours | 017404:08:39
This feature is not supported.

## Engine Protection
Engine Protection |  |  |  |  | 33230183
Customer Name: | 170227104443 |  | System Type: | QSK50/60 CM850/CM2150/CM2850 MCRS/K123M |  | ECM Code: | AQ60809.08
Unit Number: |  |  | Image Date: | 09.05.26 11:24:25 |  | Software Phase: | 19020116
[6 empty] | Total ECM Time : | 017481:14:40
Description | Fault Code | Value | Unit | Duration | ECM Time(Key On Time) | ECM Real Time | Time Since Fault
Температура охлаждающей жидкости - данные точные, но выше нормы - средний уровень серьезности | 146 | 103,5 | °C | 000000:03:16 | 015051:35:09 | Не задано | 2429:39:30
| 146 | 100,8 | °C | 000000:00:57 | 006945:57:10 | Не задано | 10535:17:29
| 146 | 101,9 | °C | 000000:00:54 | 005537:01:21 | Не задано | 11944:13:18
| 146 | 101,1 | °C | 000000:01:44 | 001402:43:35 | Не задано | 16078:31:04
Уровень охлаждающей жидкости - данные точные, но ниже нормы - самый высокий уровень серьезности | 235 | Нижний предел |  | 000000:00:16 | 004031:30:24 | Не задано | 13449:44:15
| 235 | Нижний предел |  | 000000:00:56 | 002381:15:40 | Не задано | 15099:58:59
| 235 | Нижний предел |  | 000000:00:39 | 001975:02:19 | Не задано | 15506:12:20
Температура во впускном коллекторе 1 - данные точные, но выше нормы - средний уровень серьезности | 488 | 89 |  | 000000:02:12 | 010902:08:12 | Не задано | 6579:06:27
| 488 | 91 |  | 000000:02:24 | 010901:56:22 | Не задано | 6579:18:17
| 488 | 89 |  | 000000:02:09 | 010880:54:52 | Не задано | 6600:19:47
| 488 | 89 |  | 000000:02:03 | 010642:16:30 | Не задано | 6838:58:09
| 488 | 90 |  | 000000:01:52 | 010129:51:00 | Не задано | 7351:23:39
Давление картерных газов - данные точные, но выше нормы - самый высокий уровень серьезности | 556 | 12,5 | кПа | 000000:00:34 | 012803:35:53 | Не задано | 4677:38:46
Перепад давления на масляном фильтре - данные точные, но выше нормы - средний уровень серьезности | 1362 | 408,4 | кПа | 000000:00:45 | 017434:18:32 | Не задано | 46:56:07
| 1362 | 393,2 | кПа | 000000:00:35 | 017434:16:09 | Не задано | 46:58:30
| 1362 | 348,8 | кПа | 000000:11:35 | 017433:44:54 | Не задано | 47:29:45
| 1362 | 404,9 | кПа | 000000:17:59 | 017433:23:27 | Не задано | 47:51:12
| 1362 | 403,5 | кПа | 000000:06:33 | 017433:14:29 | Не задано | 48:00:10

## Audit Trail
Audit Trail |  |  |  |  | 33230183
Customer Name: | 170227104443 |  | System Type: | QSK50/60 CM850/CM2150/CM2850 MCRS/K123M |  | ECM Code: | AQ60809.08
Unit Number: |  |  | Image Date: | 09.05.26 11:24:25 |  | Software Phase: | 19020116
[5 empty] | Total ECM Time |  | 017481:14:40
Record Number | Tool Name | Tool Id | User Type | User Id | ECM Time (Key On Time) | ECM Time (Real Time) | Time Since Last Access
1 | INSITE | 809001302901 | Software | 00000000170A | 016225:03:18 | Не задано | 1256:11:21
027-Удаление кодов неисправностей
2 | INSITE | 806001162901 | Software | 000071462DE5 | 015733:53:09 | Не задано | 1747:21:30
027-Удаление кодов неисправностей
3 | INSITE | 806001162901 | Software | 000071462DE5 | 015468:38:59 | Не задано | 2012:35:40
027-Удаление кодов неисправностей
4 | INSITE | 806001162901 | Software | 000071462DE5 | 014965:22:44 | Не задано | 2515:51:55
027-Удаление кодов неисправностей
Note on F8: Yellow = Most recent ECM access.
Note on G8: Yellow = Most recent ECM access.

## Data Collection
Data Collection |  |  |  | 33230183
Customer Name: | 170227104443 | System Type: | QSK50/60 CM850/CM2150/CM2850 MCRS/K123M |  | ECM Code: | AQ60809.08
Unit Number: |  | Image Date: | 09.05.26 11:24:25 |  | Software Phase: | 19020116
Parameters | I-20260509-112425782-00
Fuel Economy Report
Other - Average Vehicle Speed (All Trips) | Not Available
Израсходованное топливо (Last Trip) | 2484550,9
Other - Average Drive Vehicle Speed (All Trips) | Not Available
Other - Average Drive Vehicle Speed (Last Trip) | Not Available
Percent Top Gear Distance (All Trips) | Not Available
Percent Top Gear Distance (Last Trip) | Not Available
Percent PTO Time (All Trips) | Not Available
Percent PTO Time (Last Trip) | Not Available
Percent Idle Time (All Trips - Calculated) | 0,01
Percent Idle Time (Last Trip - Calculated) | 0,01
Percent Gear Down Distance (All Trips) | Not Available
Percent Gear Down Distance (Last Trip) | Not Available
Percent Cruise Control Distance (All Trips) | Not Available
Percent Cruise Control Distance (Last Trip) | Not Available
Other - Average Top Gear Vehicle Speed (All Trips) | Not Available
Other - Average Top Gear Vehicle Speed (Last Trip) | Not Available
Fuel Economy - Drive (All Trips - Calculated) | Not Available
Fuel Economy - Drive (Last Trip - Calculated) | Not Available
Fuel Economy - Average Fuel Economy (All Trips - Calculated) | Not Available
Fuel Economy - Average Fuel Economy (Last Trip - Calculated) | Not Available
Средняя нагрузка при движении (Last Trip) | 3,5
Средняя частота вращения двигателя при движении (Last Trip) | 394
Средняя мощность при движении (Last Trip) | 8
Средняя нагрузка двигателя (Last Trip) | 46,0
Среднее число оборотов двигателя (Last Trip) | 1410
Израсходованное топливо (All Trips) | 2484560,1
Средняя мощность при движении (All Trips) | 8
Средняя нагрузка двигателя (All Trips) | 46,0
Среднее число оборотов двигателя (All Trips) | 1410
Fleet Report
Time - ECM Time (Last Trip -Decimal) | 17478,63
Time - Engine Run Time (Last Trip -Decimal) | 17391,75
Time - ECM Time (All Trips - Decimal) | 17582,24
Time - Engine Run Time (All Trips - Decimal) | 17504,14
Other - Average Vehicle Speed (All Trips) | Not Available
Other - Average Drive Vehicle Speed (All Trips) | Not Available
Other - Average Drive Vehicle Speed (Last Trip) | Not Available
Aftertreatment Average Diesel Exhaust Fluid Burn Rate (All Trips) | Not Available
Aftertreatment Average Diesel Exhaust Fluid Burn Rate (Last Trip) | Not Available
Percent Top Gear Distance (All Trips) | Not Available
Percent Top Gear Distance (Last Trip) | Not Available
Percent PTO Time (All Trips) | Not Available
Percent PTO Time (Last Trip) | Not Available
Percent Maximum Accelerator Vehicle Speed Distance (All Trips) | Not Available
Percent Maximum Accelerator Vehicle Speed Distance (Last Trip) | Not Available
Percent Idle Time (All Trips - Calculated) | 0,01
Percent Idle Time (Last Trip - Calculated) | 0,01
Percent Gear Down Distance (All Trips) | Not Available
Percent Gear Down Distance (Last Trip) | Not Available
Percent Fan On Time (Manaul Fan Switch)[Last Trip] | Not Available
Percent Fan On Time (Last Trip) | Not Available
Percent Diesel Particulate Filter Regeneration Fuel (All Trips) | Not Available
Percent Diesel Particulate Filter Regeneration Fuel (Last Trip) | Not Available
Percent Cruise Control Distance (All Trips) | Not Available
Percent Cruise Control Distance (Last Trip) | Not Available
Other - Average Top Gear Vehicle Speed (All Trips) | Not Available
Other - Average Top Gear Vehicle Speed (Last Trip) | Not Available
Fuel Used - Total (Last trip - Error Check) | OK
Fuel Economy - Top Gear (All Trips) | Not Available
Fuel Economy - Top Gear (Last Trip) | Not Available
Fuel Economy - PTO Fuel Rate (All Trips) | Not Available
Fuel Economy - PTO Fuel Rate (Last Trip) | Not Available
Fuel Economy - Maximum Accelerator Vehicle Speed (All Trips) | Not Available
Fuel Economy - Maximum Accelerator Vehicle Speed (Last Trip) | Not Available
Fuel Economy - Low Gears (All Trips) | Not Available
Fuel Economy - Low Gears (Last Trip) | Not Available
Fuel Economy - Idle Fuel Rate (All Trips) | 15,97
Fuel Economy - Idle Fuel Rate (Last Trip) | 15,97
Fuel Economy - Gear Down (All Trips) | Not Available
Fuel Economy - Gear Down (Last Trip) | Not Available
Fuel Economy - Drive (All Trips - Calculated) | Not Available
Fuel Economy - Drive (Last Trip - Calculated) | Not Available
Fuel Economy - Cruise Control (All Trips) | Not Available
Fuel Economy - Cruise Control (Last Trip) | Not Available
Fuel Economy - Average Fuel Economy (All Trips - Calculated) | Not Available
Fuel Economy - Average Fuel Economy (Last Trip - Calculated) | Not Available
Топливо, израсходованное при движении (Last Trip) | 0,3
Топливо, израсходованное на холостом ходу (Last Trip) | 29,2
Средняя нагрузка при движении (Last Trip) | 3,5
Средняя частота вращения двигателя при движении (Last Trip) | 394
Средняя нагрузка двигателя (Last Trip) | 46,0
Среднее число оборотов двигателя (Last Trip) | 1410
Ручная отмена защитного выключения двигателя (Last Trip) | 0
Число блокировок выключения при работе на холостом ходу (Last Trip) | 0
Количество выключений при работе на холостом ходу (Last Trip) | 0
Максимальная частота вращения двигателя (Last Trip) | 2045
Топливо, израсходованное при движении (All Trips) | 0,3
Топливо, израсходованное на холостом ходу (All Trips) | 29,2
Израсходованное топливо (All Trips) | 2484560,1
Средняя нагрузка двигателя (All Trips) | 46,0
Среднее число оборотов двигателя (All Trips) | 1410
Ручная отмена защитного выключения двигателя (All Trips) | 0
Максимальная частота вращения двигателя (All Trips) | 2045
Количество сбросов информации о поездке (All Trips) | 0
Fault Code Report
Fault Code | 2265
Fault Count | 1
Fault Code | 1117
Fault Count | 1
Fault Code | 442
Fault Count | 1
Fault Code | 234
Fault Count | 7
Fault Code | 611
Fault Count | 34
Fault Code | 1518
Fault Count | 3
Fault Code | 1362
Fault Count | 143

## Aftertreatment System
Aftertreatment System |  |  |  |  | 33230183
Customer Name: | 170227104443 |  | System Type: | QSK50/60 CM850/CM2150/CM2850 MCRS/K123M |  | ECM Code: | AQ60809.08
Unit Number: |  |  | Image Date: | 09.05.26 11:24:25 |  | Software Phase: | 19020116
[6 empty] | Total ECM Time | 017481:14:40
Aftertreatment Regeneration History
ECM Time (Key On Time) | ECM Time (Real Time) | Time Since Previous Regeneration | Starting Diesel Particulate Filter Soot Load | Ending Diesel Particulate Filter Soot Load | Starting Diesel Oxidation Catalyst Intake Temperature | Maximum Diesel Particulate Filter Intake Temperature | Maximum Diesel Particulate Filter Outlet Temperature | Maximum Diesel Particulate Filter Differential Pressure
No data is available
Maximum Soot Load Condition
ECM Time (Key On Time) | ECM Time (Real Time) | Elapsed Time | Maximum Diesel Particulate Filter Soot Load | Diesel Oxidation Catalyst Intake Temperature | Diesel Particulate Filter Intake Temperature | Diesel Particulate Filter Outlet Temperature | Diesel Particulate Filter Differential Pressure
No data is available
Maximum Diesel Particulate Filter Outlet Temperature Condition
ECM Time (Key On Time) | ECM Time (Real Time) | Elapsed Time | Diesel Particulate Filter Soot Load | Diesel Oxidation Catalyst Intake Temperature | Diesel Particulate Filter Intake Temperature | Maximum Diesel Particulate Filter Outlet Temperature | Diesel Particulate Filter Differential Pressure
No data is available
Aftertreatment Maintenance
ECM Time (Key On Time) | ECM Time (Real Time) | Elapsed Time | Aftertreatment Reset Applied
No data is available
Diesel Particulate Filter Parameters
Parameters | Value
Индикатор фильтра твердых частиц | Не установлено
Note on F9: >400°F (205°C) indicates Regeneration initiated while driving (Mobile Regeneration). <300°F (150°C) indicates Regeneration iniated while parked (Stationary Regeneration).
Note on G9: Temperature should be >900°F (480°C) during Regeneration.
Note on H9: Temperatures higher than the Diesel Particulate Filter Intake Temperature indicate a high soot load.

## Calculators
Calculators |  |  |  |  | 33230183
Customer Name: | 170227104443 |  | System Type: | QSK50/60 CM850/CM2150/CM2850 MCRS/K123M |  | ECM Code: | AQ60809.08
Unit Number: |  |  | Image Date: | 09.05.26 11:24:25 |  | Software Phase: | 19020116
Fuel Economy Calculator(Last Trip) |  |  |  | Fuel and Diesel Exhaust Fluid Calculator
Parameter | Baseline | Selected Value |  | Parameter | All Trips |  | Last Trip
Percent Top Gear Distance | Not Available |  |  | Total Fuel | 2484560,1 л |  | 2484550,9 л
Percent Idle Time | 0.01 |  |  | Total Diesel Exhaust Fluid | Not Available л |  | Not Available л
Percent PTO Time | Not Available |  |  | Mileage | Not Available л |  | Not Available л
Overall Fuel Economy | Not Available | Not Available |  | Cost/Kilometer | Not Available |  | Not Available
|  |  |  | Fluid Economy | Not Available |  | Not Available
|  |  |  | Fuel Price: |  |  | Diesel Exhaust Fluid Price:
Note on A6: Select % Top Gear Distance, % Idle Time and % PTO Time to calculate overall fuel economy change based on the Last Trip data.
Note on A8: Fuel added to Top Gear is reduced from Gear Down fuel. Actual fuel shift may be from fuel used in gears lower than the top 2
Note on F14: Enter Fuel Price per Gallon (or per Litre).
Note on I14: Enter Diesel Exhaust Fluid Price per Gallon (or per Litre).

## Image Summary
Image Summary |  |  |  |  | 33230183
Customer Name: | 170227104443 |  | System Type: | QSK50/60 CM850/CM2150/CM2850 MCRS/K123M |  | ECM Code: | AQ60809.08
Unit Number: |  |  | Image Date: | 09.05.26 11:24:25 |  | Software Phase: | 19020116
Fuel |  |  |  |  | Counts
Parameters | All Trips | Last Trip | Units |  | Parameters | All Trips | Last Trip | Units
Overall Fuel Economy | Not Available | Not Available | л/100 км |  | Ручная отмена защитного выключения двигателя | 0 | 0
Low Gear Fuel Economy | Not Available | Not Available | л/100 км |  | - | - | -
- | - | - | л |  | Service Brake Actuations per 1000 mi (or 1000 km) | - | Not Available
Топливо, израсходованное на холостом ходу | 29,2 | 29,2 | л |  | Количество сбросов информации о поездке | 0 | -
Drive Fuel Economy | Not Available | Not Available | л/100 км |  | Количество выключений при работе на холостом ходу | - | 0
Gear Down Fuel Economy | Not Available | Not Available | л/100 км |  | Число блокировок выключения при работе на холостом ходу | - | 0
Cruise Control Fuel Economy | Not Available | Not Available | л/100 км |  | - | - | -
Idle Fuel Rate | 15,97 | 15,97 | л/час
PTO Fuel Rate | Not Available | Not Available | л/час
Top Gear Fuel Economy | Not Available | Not Available | л/100 км |  | Aftertreatment
[5 empty] | Parameters | All Trips | Last Trip | Units
[5 empty] | - | - | -
Distance |  |  |  |  | Regeneration Fuel (Percent of Total Fuel) | Not Available | Not Available | Проценты
Parameters | All Trips | Last Trip | Units |  | Diesel Exhaust Fluid Consumption (Percent of Total Fuel) | Not Available | Not Available | Проценты
- | - | - | км |  | - | - | -
Percent Top Gear Distance | Not Available | Not Available | Проценты |  | - | - | -
Percent Gear Down Distance | Not Available | Not Available | Проценты |  | - | - | - | кПа
Percent Cruise Control Distance | Not Available | Not Available | Проценты
Averages
Time |  |  |  |  | Parameters | All Trips | Last Trip | Units
Parameters | All Trips | Last Trip | Units |  | Average Vehicle Speed (Drive) | Not Available | Not Available | км/час
- | - | - |  |  | - | Not Available | - | км/час
Idle Time + PTO Time | Not Available | Not Available | ЧЧЧЧЧЧ:ММ:СС |  | Средняя нагрузка при движении | - | 3,5 | Проценты
Percent PTO Time | Not Available | Not Available | Проценты |  | Среднее число оборотов двигателя | 1410 | 1410 | об/мин
Percent Fan On Time (Total) | - | Not Available | Проценты |  | Средняя нагрузка двигателя | 46,0 | 46,0 | Проценты
Percent Fan On Time (Manual Fan Switch) | - | Not Available | Проценты |  | Average Vehicle Speed (Top Gear) | Not Available | Not Available | км/час
Percent Idle Time | 0,01 | 0,01 | Проценты |  | Средняя частота вращения двигателя при движении | - | 394 | об/мин
Время работы двигателя | 017504:08:39 | 017391:45:06 | ЧЧЧЧЧЧ:ММ:СС
Время модуля ECM | 017582:14:40 | 017478:37:41 | ЧЧЧЧЧЧ:ММ:СС
Время работы на холостом ходу | 000001:49:40 | 000001:49:40 | ЧЧЧЧЧЧ:ММ:СС |  | Maximums
[5 empty] | Parameters | All Trips | Last Trip | Units
[5 empty] | Максимальная частота вращения двигателя | 2045 | 2045 | об/мин
[5 empty] | - | - | - | км/час
Note on D7: L Gas Plus, ISL G, and ISX11.9 G fuel economy reported as diesel equivalent miles per gallon, mpg(e).
Note on D8: Includes Idle and PTO Fuel. Displays "-" if distance < 10 miles (16.09344 km). Displays "-" if fuel economy > 25 mpg (10.63 kpl).
Note on D9: Fuel economy in all gears lower than the Top 2.
Note on D12: Excludes Idle Fuel and Stationary PTO Fuel. Displays "-" if distance < 10 miles (16.09344 km). Displays "-" if fuel economy > 25 mpg (10.63 kpl).
Note on D14: Fuel Economy while operating with Cruise Control. Includes all gears and all applicable vehicle speeds.
Note on D22: Fuel Economy improves up to 50,000 miles (80,467 km).
Note on D23: Recommend >90% for linehaul applications. Maximize Top Gear Distance for best fuel economy.
Note on D24: Recommend < 10% non-Top Gear time for linehaul applications. Maximize Top Gear Distance for best fuel economy.
Note on D25: % distance traveled while operating with Cruise Control. Includes all gears and all applicable vehicle speeds.
Note on D32: Yellow Flagged at > 20% or if combination of % Idle and PTO Time > 20%. Lower is better for fuel economy.
Note on D34: Note: International uses this multiplexed address to send all fan requests (i.e. A/C Pressure Switch) and may not be an actual manual fan switch command.
Note on D35: Yellow Flagged at > 20% or if combination of % Idle and PTO Time > 20%. Lower is better for fuel economy.
Note on I9: A high count of Sudden Decelerations may indicate an issue with the Vehicle Speed Sensor.
Note on I14: Count generated when out of gear for 30 seconds above 20 mph (32.187 km/hr).
Note on I20: Note: Results will vary based on duty cycle. Guidelines: EPA 2007: 1.0-3.0% EPA 2010: 0.5-2.0%
Note on I22: Reference the Aftertreatment History sheet for information on the last 10 DPF Regenerations.
Note on I30: Includes Idle & Drive Speed.
Note on I40: Reference Engine Abuse History for additional information.
Note on I41: Yellow Flagged if Maximum Vehicle Speed recorded was > 10 mph (16 km/hr) over the maximum allowable vehicle speed.

## Sensor Monitor Parameters
Sensor Monitor Parameters |  |  |  |  | 33230183
Customer Name: | 170227104443 |  | System Type: | QSK50/60 CM850/CM2150/CM2850 MCRS/K123M |  | ECM Code: | AQ60809.08
Unit Number: |  |  | Image Date: | 09.05.26 11:24:25 |  | Software Phase: | 19020116
Engine State : | Not Available |  |  | Engine Operating State : | Частота вращения, передаваемая по каналу связи
Parameter | Value | Units
Fuel Pump Oil Pressure | 0,0 | кПа
Атмосферное давление | 88,1 | кПа
Давление во впускном коллекторе | 5,3 | кПа
Давление картерных газов | 0,0 | кПа
Давление масла | 405,3 | кПа
Давление на входе топливного регулятора | 635 | кПа
Датчик давления во впускном коллекторе 1 | 6 | кПа
Датчик давления охлаждающей жидкости | 166 | кПа
датчик перепада давления в масляном фильтре (расчетное значение) | 7 | кПа
Датчик температуры | 73,3 | °C
Датчик температуры впускного коллектора 1 | 43 | °C
Датчик температуры впускного коллектора 2 | 44 | °C
Датчик температуры впускного коллектора 3 | 43 | °C
Датчик температуры впускного коллектора 4 | 44 | °C
Датчик температуры топлива | 20,2 | °C
Датчик числа оборотов двигателя действует | Главный
Заданное давление в общем топливопроводе высокого давления | 1062 | Бар
Измеренное давление в общем топливопроводе высокого давления | 1069 | Бар
Напряжение аккумуляторной батареи | 27,8 | В
Напряжение датчика давления во впускном коллекторе 1 | 1,3 | В
Напряжение датчика давления на входе топливного регулятора | 2,0 | В
Напряжение датчика давления охлаждающей жидкости | 2,4 | В
Напряжение датчика температуры впускного коллектора 1 | 2,3 | В
Напряжение датчика температуры впускного коллектора 2 | 2,2 | В
Напряжение датчика температуры впускного коллектора 3 | 2,3 | В
Напряжение датчика температуры впускного коллектора 4 | 2,2 | В
Напряжение датчика температуры топлива | 3,4 | В
Напряжение питания датчика положения педали или рычага акселератора | 5,00 | В
Напряжение сигнала датчика атмосферного давления | 3,13 | В
Напряжение сигнала датчика давления в общем топливопроводе высокого давления | 2,63 | В
Напряжение сигнала датчика давления во впускном коллекторе | 1,19 | В
Напряжение сигнала датчика давления картерных газов | 0,50 | В
Напряжение сигнала датчика давления масла | 2,88 | В
Напряжение сигнала датчика положения педали или рычага акселератора | 0,00 | В
Напряжение сигнала датчика температуры воздуха во впускном коллекторе | 2,00 | В
Напряжение сигнала датчика температуры масла | 0,94 | В
Напряжение сигнала датчика температуры охлаждающей жидкости двигателя | 1,06 | В
Состояние главного датчика оборотов двигателя | Допустимый сигнал
Состояние обнаружения воды в топливе | Вода не обнаружена
Состояние резервного датчика оборотов двигателя | Допустимый сигнал
Температура воздуха во впускном коллекторе | 43,6 | °C
Температура масла | 78,6 | °C
Тип датчика давления масла | Аналоговый
Уровень охлаждающей жидкости | Нормальный
Цепь питания датчиков 1 | 5,00 | В
Цепь питания датчиков 2 | 5,00 | В
Цепь питания датчиков 3 | 5,00 | В
Цепь питания датчиков 4 | 5,00 | В