## Duty Cycle Monitor
Duty Cycle Monitor |  |  |  |  | 33230197
Customer Name: | 170227104443 |  | System Type: | QSK50/60 CM850/CM2150/CM2850 MCRS/K123M |  | ECM Code: | AQ60809.07
Unit Number: |  |  | Image Date: | 16.05.26 15:39:26 |  | Software Phase: | 19020115
Parameters | Value | Unit
Время начала по плану маршрута 1 | 16024:03:46 | ЧЧ:СС:СС
Общее время по плану маршрута 1 | 500:00:00 | ЧЧ:СС:СС
Остаток часов по плану маршрута 1 | 00:00:00 | с
Parameters | Value | Unit
Время начала по плану маршрута 2 | 16524:07:30 | ЧЧ:СС:СС
Общее время по плану маршрута 2 | 477:03:42 | ЧЧ:СС:СС
Остаток часов по плану маршрута 2 | 22:56:18 | с
Parameters | Value | Unit
Время начала по долгосрочному плану маршрута | 00:00:01 | ЧЧ:СС:СС
Общее время по долгосрочному плану маршрута | 16977:03:42 | ЧЧ:СС:СС
Short Term Map 1
Short Term Map 2
Long Term Map

## Fault Codes
Fault Codes |  |  |  |  | 33230197
Customer Name: | 170227104443 |  | System Type: | QSK50/60 CM850/CM2150/CM2850 MCRS/K123M |  | ECM Code: | AQ60809.07
Unit Number: |  |  | Image Date: | 16.05.26 15:39:26 |  | Software Phase: | 19020115
Please select display option from the drop down list: |  | Total ECM Time | 017116:31:49 |  |  |  | Active Fault |  | Most Recent Fault Codes
Sr. No | Fault Codes | Status | Counts | Lamp | Description | First | Last | Time Since First Fault | Time Since Last Fault
1 | 1519 | Inactive | 6 | Maintenance | Один или несколько модулей имеют неисправности самого низкого уровня серьезности - состояние сохраняется | 016909:41:58 | 016932:22:27 | 206:49:51 | 184:09:21
2 | 442 | Inactive | 2 | Amber | Напряжение аккумуляторной батареи 1 - данные точные, но выше нормы - средний уровень серьезности | 016636:28:25 | 016845:09:05 | 480:03:23 | 271:22:44
3 | 611 | Inactive | 9 | None | Остановка горячего двигателя - состояние сохраняется | 016249:36:26 | 017088:06:05 | 866:55:22 | 28:25:43
4 | 2265 | Inactive | 1 | Amber | Цепь электрического подкачивающего топливного насоса - напряжение выше нормы или короткое замыкание на цепь высокого напряжения | 016608:10:27 | 016608:10:27 | 508:21:21 | 508:21:21
5 | 1518 | Inactive | 15 | Amber | Один или несколько модулей имеют неисправности среднего уровня серьезности - состояние сохраняется | 016906:41:15 | 017052:39:46 | 209:50:34 | 63:52:02
6 | 234 | Inactive | 1 | Red | Частота вращения / положение коленчатого вала двигателя - данные точные, но выше нормы - самый высокий уровень серьезности | 016416:34:39 | 016416:34:39 | 699:57:10 | 699:57:10
7 | 1549 | Inactive | 3 | Amber | Цепь реле электромагнитного клапана форсунки цилиндра 8 - ток ниже нормы или обрыв цепи | 017037:55:50 | 017037:57:04 | 78:35:59 | 78:34:44

## Fault Snapshot
Fault Snapshot |  |  |  |  | 33230197
Customer Name: | 170227104443 |  | System Type: | QSK50/60 CM850/CM2150/CM2850 MCRS/K123M |  | ECM Code: | AQ60809.07
Unit Number: |  |  | Image Date: | 16.05.26 15:39:26 |  | Software Phase: | 19020115
[5 empty] | Total ECM Time |  | 017116:31:49
[5 empty] | Total Engine Hours |  | 017001:22:21
Parameter | First Occurrence | Last Occurrence | Unit | Time since First Fault | Time since Last Fault
234 | Частота вращения / положение коленчатого вала двигателя - данные точные, но выше нормы - самый высокий уровень серьезности
Атмосферное давление | 89,0 | 89,0 | кПа
Версия программного обеспечения калибровки | 19020115 | 19020115
Время модуля ECM | 016416:34:39 | 016416:34:39 | ЧЧЧЧЧЧ:ММ:СС
Выбранная кривая крутящего момента | Не определено | Не определено
Давление во впускном коллекторе | 276,3 | 276,3 | кПа
Давление масла | 512,1 | 512,1 | кПа
Давление на входе топливного регулятора | 846 | 846 | кПа
Датчик давления во впускном коллекторе 1 | 274 | 274 | кПа
Датчик давления во впускном коллекторе 2 | 278 | 278 | кПа
Датчик давления охлаждающей жидкости | 428 | 428 | кПа
Датчик проверки холостого хода | – | –
Датчик температуры | 80,4 | 80,4 | °C
Датчик температуры впускного коллектора 1 | 68 | 68 | °C
Датчик температуры впускного коллектора 2 | 65 | 65 | °C
Заданное давление в общем топливопроводе высокого давления | 1240 | 1240 | Бар
Заданный ток привода топливного насоса | 1875,00 | 1875,00 | мА
Измеренное давление в общем топливопроводе высокого давления | 1484 | 1484 | Бар
Измеренный ток привода топливного насоса | 1312,50 | 1312,50 | мА
Измеряемое напряжение питания наддува форсунки | 50,0 | 50,0 | В
Напряжение аккумуляторной батареи | 27,4 | 27,4 | В
Наработка двигателя, ч | 016312:45:11 | 016312:45:11 | ЧЧЧЧЧЧ:ММ:СС | 688:37:10 | 688:37:10
Относительная нагрузка | 100 | 100 | Проценты
Переключатель блокировки функции защитного выключения двигателя | Вкл. | Вкл.
Переключатель переключаемых альтернативных низких холостых оборотов | Выкл. | Выкл.
Процент действия педали или рычага акселератора | 0 | 0 | Проценты
Процент действия педали или рычага дистанционного акселератора | 0 | 0 | Проценты
Пусковой включатель | Вкл. | Вкл.
Рабочее состояние двигателя | Отключение | Отключение
Реальное время модуля ECM | Не задано | Не задано
Режим управления промежуточной скоростью | Не определено | Не определено
Состояние обнаружения воды в топливе | Вода не обнаружена | Вода не обнаружена
Температура воздуха во впускном коллекторе | 65,8 | 65,8 | °C
Температура масла | 98,7 | 98,7 | °C
Тип датчика давления масла | Аналоговый | Аналоговый
Ток электрического подкачивающего топливного насоса | 0,0 | 0,0 | мА
Управляемый расход топлива | 0,00 | 0,00 | л/час
Уровень охлаждающей жидкости | Нормальный | Нормальный
Частота вращения двигателя | 2026 | 2026 | об/мин
Частота вращения турбонагнетателя | 40000 | 40000 | об/мин
2265 | Цепь электрического подкачивающего топливного насоса - напряжение выше нормы или короткое замыкание на цепь высокого напряжения
Атмосферное давление | 88,7 | 88,7 | кПа
Версия программного обеспечения калибровки | 19020115 | 19020115
Время модуля ECM | 016608:10:27 | 016608:10:27 | ЧЧЧЧЧЧ:ММ:СС
Выбранная кривая крутящего момента | Не определено | Не определено
Давление во впускном коллекторе | -0,6 | -0,6 | кПа
Давление масла | 4,2 | 4,2 | кПа
Давление на входе топливного регулятора | 2 | 2 | кПа
Датчик давления во впускном коллекторе 1 | 0 | 0 | кПа
Датчик давления во впускном коллекторе 2 | -1 | -1 | кПа
Датчик давления охлаждающей жидкости | 19 | 19 | кПа
Датчик проверки холостого хода | – | –
Датчик температуры | 83,9 | 83,9 | °C
Датчик температуры впускного коллектора 1 | 59 | 59 | °C
Датчик температуры впускного коллектора 2 | 56 | 56 | °C
Заданное давление в общем топливопроводе высокого давления | 600 | 600 | Бар
Заданный ток привода топливного насоса | 0,00 | 0,00 | мА
Измеренное давление в общем топливопроводе высокого давления | 626 | 626 | Бар
Измеренный ток привода топливного насоса | 0,00 | 0,00 | мА
Измеряемое напряжение питания наддува форсунки | 49,3 | 49,3 | В
Напряжение аккумуляторной батареи | 24,3 | 24,3 | В
Наработка двигателя, ч | 016503:56:47 | 016503:56:47 | ЧЧЧЧЧЧ:ММ:СС | 497:25:34 | 497:25:34
Относительная нагрузка | 0 | 0 | Проценты
Переключатель блокировки функции защитного выключения двигателя | Вкл. | Вкл.
Переключатель переключаемых альтернативных низких холостых оборотов | Выкл. | Выкл.
Процент действия педали или рычага акселератора | 0 | 0 | Проценты
Процент действия педали или рычага дистанционного акселератора | 0 | 0 | Проценты
Пусковой включатель | Вкл. | Вкл.
Рабочее состояние двигателя | Остановка двигателя | Остановка двигателя
Реальное время модуля ECM | Не задано | Не задано
Режим управления промежуточной скоростью | Не определено | Не определено
Состояние обнаружения воды в топливе | Вода не обнаружена | Вода не обнаружена
Температура воздуха во впускном коллекторе | 56,1 | 56,1 | °C
Температура масла | 79,6 | 79,6 | °C
Тип датчика давления масла | Аналоговый | Аналоговый
Ток электрического подкачивающего топливного насоса | 0,0 | 0,0 | мА
Управляемый расход топлива | 0,00 | 0,00 | л/час
Уровень охлаждающей жидкости | Нормальный | Нормальный
Частота вращения двигателя | 0 | 0 | об/мин
Частота вращения турбонагнетателя | 40000 | 40000 | об/мин
442 | Напряжение аккумуляторной батареи 1 - данные точные, но выше нормы - средний уровень серьезности
Атмосферное давление | 89,4 | 87,7 | кПа
Версия программного обеспечения калибровки | 19020115 | 19020115
Время модуля ECM | 016636:28:25 | 016845:09:05 | ЧЧЧЧЧЧ:ММ:СС
Выбранная кривая крутящего момента | Не определено | Не определено
Давление во впускном коллекторе | 44,2 | 43,8 | кПа
Давление масла | 49,7 | 72,8 | кПа
Давление на входе топливного регулятора | 254 | 254 | кПа
Датчик давления во впускном коллекторе 1 | 1 | 1 | кПа
Датчик давления во впускном коллекторе 2 | 88 | 87 | кПа
Датчик давления охлаждающей жидкости | 33 | 20 | кПа
Датчик проверки холостого хода | – | –
Датчик температуры | 74,0 | 67,6 | °C
Датчик температуры впускного коллектора 1 | 54 | 54 | °C
Датчик температуры впускного коллектора 2 | 54 | 52 | °C
Заданное давление в общем топливопроводе высокого давления | 0 | 0 | Бар
Заданный ток привода топливного насоса | 1875,00 | 1875,00 | мА
Измеренное давление в общем топливопроводе высокого давления | 267 | 394 | Бар
Измеренный ток привода топливного насоса | 1375,00 | 1375,00 | мА
Измеряемое напряжение питания наддува форсунки | 49,7 | 49,7 | В
Напряжение аккумуляторной батареи | 24,0 | 24,0 | В
Наработка двигателя, ч | 016531:19:08 | 016737:20:33 | ЧЧЧЧЧЧ:ММ:СС | 470:03:13 | 264:01:48
Относительная нагрузка | 0 | 0 | Проценты
Переключатель блокировки функции защитного выключения двигателя | Вкл. | Вкл.
Переключатель переключаемых альтернативных низких холостых оборотов | Выкл. | Выкл.
Процент действия педали или рычага акселератора | 0 | 0 | Проценты
Процент действия педали или рычага дистанционного акселератора | 0 | 0 | Проценты
Пусковой включатель | Вкл. | Вкл.
Рабочее состояние двигателя | Остановка двигателя | Остановка двигателя
Реальное время модуля ECM | Не задано | Не задано
Режим управления промежуточной скоростью | Не определено | Не определено
Состояние обнаружения воды в топливе | Вода не обнаружена | Вода не обнаружена
Температура воздуха во впускном коллекторе | 52,0 | 50,6 | °C
Температура масла | 75,9 | 74,2 | °C
Тип датчика давления масла | Аналоговый | Аналоговый
Ток электрического подкачивающего топливного насоса | 0,0 | 0,0 | мА
Управляемый расход топлива | 0,00 | 0,00 | л/час
Уровень охлаждающей жидкости | Нормальный | Нормальный
Частота вращения двигателя | 0 | 0 | об/мин
Частота вращения турбонагнетателя | 40000 | 40000 | об/мин
1519 | Один или несколько модулей имеют неисправности самого низкого уровня серьезности - состояние сохраняется
Атмосферное давление | 90,1 | 89,7 | кПа
Версия программного обеспечения калибровки | 19020115 | 19020115
Время модуля ECM | 016909:41:58 | 016932:22:27 | ЧЧЧЧЧЧ:ММ:СС
Выбранная кривая крутящего момента | Не определено | Не определено
Давление во впускном коллекторе | 299,1 | 298,7 | кПа
Давление масла | 525,8 | 512,8 | кПа
Давление на входе топливного регулятора | 671 | 663 | кПа
Датчик давления во впускном коллекторе 1 | 300 | 299 | кПа
Датчик давления во впускном коллекторе 2 | 298 | 299 | кПа
Датчик давления охлаждающей жидкости | 403 | 395 | кПа
Датчик проверки холостого хода | – | –
Датчик температуры | 79,3 | 79,1 | °C
Датчик температуры впускного коллектора 1 | 67 | 66 | °C
Датчик температуры впускного коллектора 2 | 60 | 61 | °C
Заданное давление в общем топливопроводе высокого давления | 1550 | 1550 | Бар
Заданный ток привода топливного насоса | 1062,50 | 1062,50 | мА
Измеренное давление в общем топливопроводе высокого давления | 1550 | 1540 | Бар
Измеренный ток привода топливного насоса | 1000,00 | 1062,50 | мА
Измеряемое напряжение питания наддува форсунки | 50,0 | 50,1 | В
Напряжение аккумуляторной батареи | 27,4 | 27,4 | В
Наработка двигателя, ч | 016800:51:51 | 016823:20:18 | ЧЧЧЧЧЧ:ММ:СС | 200:30:30 | 178:02:03
Относительная нагрузка | 95 | 97 | Проценты
Переключатель блокировки функции защитного выключения двигателя | Вкл. | Вкл.
Переключатель переключаемых альтернативных низких холостых оборотов | Выкл. | Выкл.
Процент действия педали или рычага акселератора | 0 | 0 | Проценты
Процент действия педали или рычага дистанционного акселератора | 0 | 0 | Проценты
Пусковой включатель | Вкл. | Вкл.
Рабочее состояние двигателя | Состояние регулятора высоких оборотов при подаче топлива | Состояние регулятора высоких оборотов при подаче топлива
Реальное время модуля ECM | Не задано | Не задано
Режим управления промежуточной скоростью | Не определено | Не определено
Состояние обнаружения воды в топливе | Вода не обнаружена | Вода не обнаружена
Температура воздуха во впускном коллекторе | 62,1 | 62,0 | °C
Температура масла | 84,2 | 87,0 | °C
Тип датчика давления масла | Аналоговый | Аналоговый
Ток электрического подкачивающего топливного насоса | 0,0 | 0,0 | мА
Управляемый расход топлива | 486,56 | 479,36 | л/час
Уровень охлаждающей жидкости | Нормальный | Нормальный
Частота вращения двигателя | 1907 | 1910 | об/мин
Частота вращения турбонагнетателя | 40000 | 40000 | об/мин
1549 | Цепь реле электромагнитного клапана форсунки цилиндра 8 - ток ниже нормы или обрыв цепи
Атмосферное давление | 88,2 | 88,2 | кПа
Версия программного обеспечения калибровки | 19020115 | 19020115
Время модуля ECM | 017037:55:50 | 017037:57:04 | ЧЧЧЧЧЧ:ММ:СС
Выбранная кривая крутящего момента | Не определено | Не определено
Давление во впускном коллекторе | 1,4 | 1,3 | кПа
Давление масла | 264,5 | 267,0 | кПа
Давление на входе топливного регулятора | 595 | 598 | кПа
Датчик давления во впускном коллекторе 1 | 1 | 1 | кПа
Датчик давления во впускном коллекторе 2 | 2 | 2 | кПа
Датчик давления охлаждающей жидкости | 82 | 82 | кПа
Датчик проверки холостого хода | – | –
Датчик температуры | 69,0 | 68,5 | °C
Датчик температуры впускного коллектора 1 | 47 | 47 | °C
Датчик температуры впускного коллектора 2 | 47 | 46 | °C
Заданное давление в общем топливопроводе высокого давления | 734 | 733 | Бар
Заданный ток привода топливного насоса | 1312,50 | 1312,50 | мА
Измеренное давление в общем топливопроводе высокого давления | 736 | 731 | Бар
Измеренный ток привода топливного насоса | 1312,50 | 1312,50 | мА
Измеряемое напряжение питания наддува форсунки | 50,1 | 50,1 | В
Напряжение аккумуляторной батареи | 27,4 | 27,5 | В
Наработка двигателя, ч | 016927:28:28 | 016927:29:42 | ЧЧЧЧЧЧ:ММ:СС | 73:53:53 | 73:52:39
Относительная нагрузка | 18 | 17 | Проценты
Переключатель блокировки функции защитного выключения двигателя | Вкл. | Вкл.
Переключатель переключаемых альтернативных низких холостых оборотов | Выкл. | Выкл.
Процент действия педали или рычага акселератора | 0 | 0 | Проценты
Процент действия педали или рычага дистанционного акселератора | 0 | 0 | Проценты
Пусковой включатель | Вкл. | Вкл.
Рабочее состояние двигателя | Частота вращения, передаваемая по каналу связи | Частота вращения, передаваемая по каналу связи
Реальное время модуля ECM | Не задано | Не задано
Режим управления промежуточной скоростью | Не определено | Не определено
Состояние обнаружения воды в топливе | Вода не обнаружена | Вода не обнаружена
Температура воздуха во впускном коллекторе | 46,4 | 46,2 | °C
Температура масла | 76,3 | 75,8 | °C
Тип датчика давления масла | Аналоговый | Аналоговый
Ток электрического подкачивающего топливного насоса | 0,0 | 0,0 | мА
Управляемый расход топлива | 170,89 | 174,04 | л/час
Уровень охлаждающей жидкости | Нормальный | Нормальный
Частота вращения двигателя | 801 | 800 | об/мин
Частота вращения турбонагнетателя | 40000 | 40000 | об/мин
1518 | Один или несколько модулей имеют неисправности среднего уровня серьезности - состояние сохраняется
Атмосферное давление | 79,4 | 88,1 | кПа
Версия программного обеспечения калибровки | 19020115 | 19020115
Время модуля ECM | 016906:41:15 | 017052:39:46 | ЧЧЧЧЧЧ:ММ:СС
Выбранная кривая крутящего момента | Не определено | Не определено
Давление во впускном коллекторе | 309,5 | 297,1 | кПа
Давление масла | 503,3 | 489,8 | кПа
Давление на входе топливного регулятора | 675 | 658 | кПа
Датчик давления во впускном коллекторе 1 | 310 | 299 | кПа
Датчик давления во впускном коллекторе 2 | 309 | 295 | кПа
Датчик давления охлаждающей жидкости | 404 | 381 | кПа
Датчик проверки холостого хода | – | –
Датчик температуры | 76,4 | 78,7 | °C
Датчик температуры впускного коллектора 1 | 63 | 71 | °C
Датчик температуры впускного коллектора 2 | 59 | 64 | °C
Заданное давление в общем топливопроводе высокого давления | 1546 | 1540 | Бар
Заданный ток привода топливного насоса | 1000,00 | 1062,50 | мА
Измеренное давление в общем топливопроводе высокого давления | 1528 | 1538 | Бар
Измеренный ток привода топливного насоса | 1062,50 | 1000,00 | мА
Измеряемое напряжение питания наддува форсунки | 50,0 | 50,1 | В
Напряжение аккумуляторной батареи | 27,4 | 27,4 | В
Наработка двигателя, ч | 016797:51:08 | 016941:53:13 | ЧЧЧЧЧЧ:ММ:СС | 203:31:13 | 59:29:08
Относительная нагрузка | 95 | 95 | Проценты
Переключатель блокировки функции защитного выключения двигателя | Вкл. | Вкл.
Переключатель переключаемых альтернативных низких холостых оборотов | Выкл. | Выкл.
Процент действия педали или рычага акселератора | 0 | 0 | Проценты
Процент действия педали или рычага дистанционного акселератора | 0 | 0 | Проценты
Пусковой включатель | Вкл. | Вкл.
Рабочее состояние двигателя | Состояние регулятора высоких оборотов при подаче топлива | Состояние регулятора высоких оборотов при подаче топлива
Реальное время модуля ECM | Не задано | Не задано
Режим управления промежуточной скоростью | Не определено | Не определено
Состояние обнаружения воды в топливе | Вода не обнаружена | Вода не обнаружена
Температура воздуха во впускном коллекторе | 59,5 | 65,1 | °C
Температура масла | 88,7 | 86,7 | °C
Тип датчика давления масла | Аналоговый | Аналоговый
Ток электрического подкачивающего топливного насоса | 0,0 | 0,0 | мА
Управляемый расход топлива | 512,33 | 469,91 | л/час
Уровень охлаждающей жидкости | Нормальный | Нормальный
Частота вращения двигателя | 1910 | 1907 | об/мин
Частота вращения турбонагнетателя | 40000 | 40000 | об/мин
611 | Остановка горячего двигателя - состояние сохраняется
Атмосферное давление | 0,0 | 0,0 | кПа
Версия программного обеспечения калибровки | 19020115 | 19020115
Время модуля ECM | 016249:36:26 | 017088:06:05 | ЧЧЧЧЧЧ:ММ:СС
Выбранная кривая крутящего момента | Не определено | Не определено
Давление во впускном коллекторе | 66,8 | 65,7 | кПа
Давление масла | 0,0 | 0,0 | кПа
Давление на входе топливного регулятора | 2 | 2 | кПа
Датчик давления во впускном коллекторе 1 | 0 | 0 | кПа
Датчик давления во впускном коллекторе 2 | 86 | 86 | кПа
Датчик давления охлаждающей жидкости | 0 | 0 | кПа
Датчик проверки холостого хода | – | –
Датчик температуры | 0,0 | 0,0 | °C
Датчик температуры впускного коллектора 1 | 58 | 58 | °C
Датчик температуры впускного коллектора 2 | 74 | 74 | °C
Заданное давление в общем топливопроводе высокого давления | 0 | 0 | Бар
Заданный ток привода топливного насоса | 1125,00 | 1125,00 | мА
Измеренное давление в общем топливопроводе высокого давления | 668 | 538 | Бар
Измеренный ток привода топливного насоса | 0,00 | 0,00 | мА
Измеряемое напряжение питания наддува форсунки | 0,0 | 0,0 | В
Напряжение аккумуляторной батареи | 26,3 | 23,7 | В
Наработка двигателя, ч | 016146:15:46 | 016977:19:45 | ЧЧЧЧЧЧ:ММ:СС | 855:06:35 | 24:02:36
Относительная нагрузка | 100 | 100 | Проценты
Переключатель блокировки функции защитного выключения двигателя | Выкл. | Выкл.
Переключатель переключаемых альтернативных низких холостых оборотов | Вкл. | Вкл.
Процент действия педали или рычага акселератора | 0 | 0 | Проценты
Процент действия педали или рычага дистанционного акселератора | 0 | 0 | Проценты
Пусковой включатель | Вкл. | Вкл.
Рабочее состояние двигателя | Остановка двигателя | Остановка двигателя
Реальное время модуля ECM | Не задано | Не задано
Режим управления промежуточной скоростью | Не определено | Не определено
Состояние обнаружения воды в топливе | Вода не обнаружена | Вода не обнаружена
Температура воздуха во впускном коллекторе | 58,2 | 58,2 | °C
Температура масла | 0,0 | 0,0 | °C
Тип датчика давления масла | Аналоговый | Аналоговый
Ток электрического подкачивающего топливного насоса | 0,0 | 0,0 | мА
Управляемый расход топлива | 360,00 | 360,00 | л/час
Уровень охлаждающей жидкости | Нижний предел | Нижний предел
Частота вращения двигателя | 0 | 0 | об/мин
Частота вращения турбонагнетателя | 0 | 0 | об/мин

## Engine Abuse History
Engine Abuse History |  |  |  | 33230197
Customer Name: | 170227104443 | System Type: | QSK50/60 CM850/CM2150/CM2850 MCRS/K123M |  | ECM Code: | AQ60809.07
Unit Number: |  | Image Date: | 16.05.26 15:39:26 |  | Software Phase: | 19020115
Total ECM Time | 017116:31:49 |  | Total Engine Hours | 017001:22:21
This feature is not supported.

## Engine Protection
Engine Protection |  |  |  |  | 33230197
Customer Name: | 170227104443 |  | System Type: | QSK50/60 CM850/CM2150/CM2850 MCRS/K123M |  | ECM Code: | AQ60809.07
Unit Number: |  |  | Image Date: | 16.05.26 15:39:26 |  | Software Phase: | 19020115
[6 empty] | Total ECM Time : | 017116:31:49
Description | Fault Code | Value | Unit | Duration | ECM Time(Key On Time) | ECM Real Time | Time Since Fault
Температура охлаждающей жидкости - данные точные, но выше нормы - средний уровень серьезности | 146 | 100,4 | °C | 000000:00:14 | 013444:35:27 | Не задано | 3671:56:21
| 146 | 102,3 | °C | 000000:01:29 | 013437:37:35 | Не задано | 3678:54:13
Давление в главной магистрали системы смазки двигателя - данные точные, но ниже нормы - самый высокий уровень серьезности | 415 | 0,0 | кПа | 000000:05:09 | 015428:46:02 | Не задано | 1687:45:46
| 415 | 0,0 | кПа | 000000:05:09 | 015428:46:02 | Не задано | 1687:45:46
| 415 | 0,0 | кПа | 000000:00:42 | 015428:45:03 | Не задано | 1687:46:45
| 415 | 0,0 | кПа | 000000:00:42 | 015428:45:03 | Не задано | 1687:46:45
| 415 | 0,0 | кПа | 000000:01:59 | 015428:42:39 | Не задано | 1687:49:09
| 415 | 0,0 | кПа | 000000:01:59 | 015428:42:39 | Не задано | 1687:49:09
| 415 | 16,9 | кПа | 000000:00:32 | 015428:10:53 | Не задано | 1688:20:55
| 415 | 16,9 | кПа | 000000:00:32 | 015428:10:53 | Не задано | 1688:20:55
| 415 | 123,1 | кПа | 000000:00:29 | 015428:08:36 | Не задано | 1688:23:12
| 415 | 123,1 | кПа | 000000:00:29 | 015428:08:36 | Не задано | 1688:23:12
Температура во впускном коллекторе 1 - данные точные, но выше нормы - средний уровень серьезности | 488 | 90 |  | 000000:01:41 | 013444:35:28 | Не задано | 3671:56:20
| 488 | 90 |  | 000000:02:21 | 013437:37:15 | Не задано | 3678:54:33
| 488 | 90 |  | 000000:02:08 | 010133:49:29 | Не задано | 6982:42:19
| 488 | 88 |  | 000000:01:38 | 009531:58:50 | Не задано | 7584:32:58
| 488 | 89 |  | 000000:01:55 | 009531:25:54 | Не задано | 7585:05:54
Перепад давления на масляном фильтре - данные точные, но выше нормы - средний уровень серьезности | 1362 | 409,0 | кПа | 000000:04:28 | 009714:23:02 | Не задано | 7402:08:46
Температура во впускном коллекторе 4 - данные точные, но выше нормы - средний уровень серьезности | 1986 | 90 |  | 000000:01:46 | 013437:37:46 | Не задано | 3678:54:02
| 1986 | 90 |  | 000000:01:46 | 010133:49:49 | Не задано | 6982:41:59
| 1986 | 89 |  | 000000:02:07 | 009532:05:07 | Не задано | 7584:26:41
| 1986 | 89 |  | 000000:02:09 | 009531:58:22 | Не задано | 7584:33:26
| 1986 | 89 |  | 000000:02:10 | 009531:25:42 | Не задано | 7585:06:06

## Audit Trail
Audit Trail |  |  |  |  | 33230197
Customer Name: | 170227104443 |  | System Type: | QSK50/60 CM850/CM2150/CM2850 MCRS/K123M |  | ECM Code: | AQ60809.07
Unit Number: |  |  | Image Date: | 16.05.26 15:39:26 |  | Software Phase: | 19020115
[5 empty] | Total ECM Time |  | 017116:31:49
Record Number | Tool Name | Tool Id | User Type | User Id | ECM Time (Key On Time) | ECM Time (Real Time) | Time Since Last Access
1 | INSITE | 807000862901 | Software | 00000000170A | 016111:54:24 | Не задано | 1004:37:24
027-Удаление кодов неисправностей
2 | INSITE | 807000862901 | Software | 00000000170A | 015855:30:30 | Не задано | 1261:01:19
027-Удаление кодов неисправностей
3 | INSITE | 901000742901 | Software | 00000000170A | 015430:15:25 | Не задано | 1686:16:24
027-Удаление кодов неисправностей
4 | INSITE | 807000862901 | Software | 00000000170A | 015255:50:30 | Не задано | 1860:41:19
027-Удаление кодов неисправностей
Note on F8: Yellow = Most recent ECM access.
Note on G8: Yellow = Most recent ECM access.

## Data Collection
Data Collection |  |  |  | 33230197
Customer Name: | 170227104443 | System Type: | QSK50/60 CM850/CM2150/CM2850 MCRS/K123M |  | ECM Code: | AQ60809.07
Unit Number: |  | Image Date: | 16.05.26 15:39:26 |  | Software Phase: | 19020115
Parameters | I-20260516-153926056-00
Fuel Economy Report
Other - Average Vehicle Speed (All Trips) | Not Available
Израсходованное топливо (Last Trip) | 2363631,6
Other - Average Drive Vehicle Speed (All Trips) | Not Available
Other - Average Drive Vehicle Speed (Last Trip) | Not Available
Percent Top Gear Distance (All Trips) | Not Available
Percent Top Gear Distance (Last Trip) | Not Available
Percent PTO Time (All Trips) | Not Available
Percent PTO Time (Last Trip) | Not Available
Percent Idle Time (All Trips - Calculated) | 0,02
Percent Idle Time (Last Trip - Calculated) | 0,02
Percent Gear Down Distance (All Trips) | Not Available
Percent Gear Down Distance (Last Trip) | Not Available
Percent Cruise Control Distance (All Trips) | Not Available
Percent Cruise Control Distance (Last Trip) | Not Available
Other - Average Top Gear Vehicle Speed (All Trips) | Not Available
Other - Average Top Gear Vehicle Speed (Last Trip) | Not Available
Fuel Economy - Drive (All Trips - Calculated) | Not Available
Fuel Economy - Drive (Last Trip - Calculated) | Not Available
Fuel Economy - Average Fuel Economy (All Trips - Calculated) | Not Available
Fuel Economy - Average Fuel Economy (Last Trip - Calculated) | Not Available
Средняя нагрузка при движении (Last Trip) | 3,0
Средняя частота вращения двигателя при движении (Last Trip) | 385
Средняя мощность при движении (Last Trip) | 7
Средняя нагрузка двигателя (Last Trip) | 42,5
Среднее число оборотов двигателя (Last Trip) | 1405
Израсходованное топливо (All Trips) | 2363650,7
Средняя мощность при движении (All Trips) | 7
Средняя нагрузка двигателя (All Trips) | 42,5
Среднее число оборотов двигателя (All Trips) | 1405
Fleet Report
Time - ECM Time (Last Trip -Decimal) | 17112,15
Time - Engine Run Time (Last Trip -Decimal) | 16981,05
Time - ECM Time (All Trips - Decimal) | 17116,53
Time - Engine Run Time (All Trips - Decimal) | 17001,37
Other - Average Vehicle Speed (All Trips) | Not Available
Other - Average Drive Vehicle Speed (All Trips) | Not Available
Other - Average Drive Vehicle Speed (Last Trip) | Not Available
Aftertreatment Average Diesel Exhaust Fluid Burn Rate (All Trips) | Not Available
Aftertreatment Average Diesel Exhaust Fluid Burn Rate (Last Trip) | Not Available
Percent Top Gear Distance (All Trips) | Not Available
Percent Top Gear Distance (Last Trip) | Not Available
Percent PTO Time (All Trips) | Not Available
Percent PTO Time (Last Trip) | Not Available
Percent Maximum Accelerator Vehicle Speed Distance (All Trips) | Not Available
Percent Maximum Accelerator Vehicle Speed Distance (Last Trip) | Not Available
Percent Idle Time (All Trips - Calculated) | 0,02
Percent Idle Time (Last Trip - Calculated) | 0,02
Percent Gear Down Distance (All Trips) | Not Available
Percent Gear Down Distance (Last Trip) | Not Available
Percent Fan On Time (Manaul Fan Switch)[Last Trip] | Not Available
Percent Fan On Time (Last Trip) | Not Available
Percent Diesel Particulate Filter Regeneration Fuel (All Trips) | Not Available
Percent Diesel Particulate Filter Regeneration Fuel (Last Trip) | Not Available
Percent Cruise Control Distance (All Trips) | Not Available
Percent Cruise Control Distance (Last Trip) | Not Available
Other - Average Top Gear Vehicle Speed (All Trips) | Not Available
Other - Average Top Gear Vehicle Speed (Last Trip) | Not Available
Fuel Used - Total (Last trip - Error Check) | OK
Fuel Economy - Top Gear (All Trips) | Not Available
Fuel Economy - Top Gear (Last Trip) | Not Available
Fuel Economy - PTO Fuel Rate (All Trips) | Not Available
Fuel Economy - PTO Fuel Rate (Last Trip) | Not Available
Fuel Economy - Maximum Accelerator Vehicle Speed (All Trips) | Not Available
Fuel Economy - Maximum Accelerator Vehicle Speed (Last Trip) | Not Available
Fuel Economy - Low Gears (All Trips) | Not Available
Fuel Economy - Low Gears (Last Trip) | Not Available
Fuel Economy - Idle Fuel Rate (All Trips) | 13,23
Fuel Economy - Idle Fuel Rate (Last Trip) | 13,23
Fuel Economy - Gear Down (All Trips) | Not Available
Fuel Economy - Gear Down (Last Trip) | Not Available
Fuel Economy - Drive (All Trips - Calculated) | Not Available
Fuel Economy - Drive (Last Trip - Calculated) | Not Available
Fuel Economy - Cruise Control (All Trips) | Not Available
Fuel Economy - Cruise Control (Last Trip) | Not Available
Fuel Economy - Average Fuel Economy (All Trips - Calculated) | Not Available
Fuel Economy - Average Fuel Economy (Last Trip - Calculated) | Not Available
Топливо, израсходованное при движении (Last Trip) | 0,7
Топливо, израсходованное на холостом ходу (Last Trip) | 47,2
Средняя нагрузка при движении (Last Trip) | 3,0
Средняя частота вращения двигателя при движении (Last Trip) | 385
Средняя нагрузка двигателя (Last Trip) | 42,5
Среднее число оборотов двигателя (Last Trip) | 1405
Ручная отмена защитного выключения двигателя (Last Trip) | 0
Число блокировок выключения при работе на холостом ходу (Last Trip) | 0
Количество выключений при работе на холостом ходу (Last Trip) | 0
Максимальная частота вращения двигателя (Last Trip) | 2052
Топливо, израсходованное при движении (All Trips) | 0,7
Топливо, израсходованное на холостом ходу (All Trips) | 47,2
Израсходованное топливо (All Trips) | 2363650,7
Средняя нагрузка двигателя (All Trips) | 42,5
Среднее число оборотов двигателя (All Trips) | 1405
Ручная отмена защитного выключения двигателя (All Trips) | 0
Максимальная частота вращения двигателя (All Trips) | 2052
Количество сбросов информации о поездке (All Trips) | 0
Fault Code Report
Fault Code | 234
Fault Count | 1
Fault Code | 2265
Fault Count | 1
Fault Code | 442
Fault Count | 2
Fault Code | 1519
Fault Count | 6
Fault Code | 1549
Fault Count | 3
Fault Code | 1518
Fault Count | 15
Fault Code | 611
Fault Count | 9

## Aftertreatment System
Aftertreatment System |  |  |  |  | 33230197
Customer Name: | 170227104443 |  | System Type: | QSK50/60 CM850/CM2150/CM2850 MCRS/K123M |  | ECM Code: | AQ60809.07
Unit Number: |  |  | Image Date: | 16.05.26 15:39:26 |  | Software Phase: | 19020115
[6 empty] | Total ECM Time | 017116:31:49
Aftertreatment Regeneration History
ECM Time (Key On Time) | ECM Time (Real Time) | Time Since Previous Regeneration | Starting Diesel Particulate Filter Soot Load | Ending Diesel Particulate Filter Soot Load | Starting Diesel Oxidation Catalyst Intake Temperature | Maximum Diesel Particulate Filter Intake Temperature | Maximum Diesel Particulate Filter Outlet Temperature | Maximum Diesel Particulate Filter Differential Pressure
No data is available
Maximum Soot Load Condition
ECM Time (Key On Time) | ECM Time (Real Time) | Elapsed Time | Maximum Diesel Particulate Filter Soot Load | Diesel Oxidation Catalyst Intake Temperature | Diesel Particulate Filter Intake Temperature | Diesel Particulate Filter Outlet Temperature | Diesel Particulate Filter Differential Pressure
No data is available
Maximum Diesel Particulate Filter Outlet Temperature Condition
ECM Time (Key On Time) | ECM Time (Real Time) | Elapsed Time | Diesel Particulate Filter Soot Load | Diesel Oxidation Catalyst Intake Temperature | Diesel Particulate Filter Intake Temperature | Maximum Diesel Particulate Filter Outlet Temperature | Diesel Particulate Filter Differential Pressure
No data is available
Aftertreatment Maintenance
ECM Time (Key On Time) | ECM Time (Real Time) | Elapsed Time | Aftertreatment Reset Applied
No data is available
Diesel Particulate Filter Parameters
Parameters | Value
Индикатор фильтра твердых частиц | Не установлено
Note on F9: >400°F (205°C) indicates Regeneration initiated while driving (Mobile Regeneration). <300°F (150°C) indicates Regeneration iniated while parked (Stationary Regeneration).
Note on G9: Temperature should be >900°F (480°C) during Regeneration.
Note on H9: Temperatures higher than the Diesel Particulate Filter Intake Temperature indicate a high soot load.

## Calculators
Calculators |  |  |  |  | 33230197
Customer Name: | 170227104443 |  | System Type: | QSK50/60 CM850/CM2150/CM2850 MCRS/K123M |  | ECM Code: | AQ60809.07
Unit Number: |  |  | Image Date: | 16.05.26 15:39:26 |  | Software Phase: | 19020115
Fuel Economy Calculator(Last Trip) |  |  |  | Fuel and Diesel Exhaust Fluid Calculator
Parameter | Baseline | Selected Value |  | Parameter | All Trips |  | Last Trip
Percent Top Gear Distance | Not Available |  |  | Total Fuel | 2363650,7 л |  | 2363631,6 л
Percent Idle Time | 0.02 |  |  | Total Diesel Exhaust Fluid | Not Available л |  | Not Available л
Percent PTO Time | Not Available |  |  | Mileage | Not Available л |  | Not Available л
Overall Fuel Economy | Not Available | Not Available |  | Cost/Kilometer | Not Available |  | Not Available
|  |  |  | Fluid Economy | Not Available |  | Not Available
|  |  |  | Fuel Price: |  |  | Diesel Exhaust Fluid Price:
Note on A6: Select % Top Gear Distance, % Idle Time and % PTO Time to calculate overall fuel economy change based on the Last Trip data.
Note on A8: Fuel added to Top Gear is reduced from Gear Down fuel. Actual fuel shift may be from fuel used in gears lower than the top 2
Note on F14: Enter Fuel Price per Gallon (or per Litre).
Note on I14: Enter Diesel Exhaust Fluid Price per Gallon (or per Litre).

## Image Summary
Image Summary |  |  |  |  | 33230197
Customer Name: | 170227104443 |  | System Type: | QSK50/60 CM850/CM2150/CM2850 MCRS/K123M |  | ECM Code: | AQ60809.07
Unit Number: |  |  | Image Date: | 16.05.26 15:39:26 |  | Software Phase: | 19020115
Fuel |  |  |  |  | Counts
Parameters | All Trips | Last Trip | Units |  | Parameters | All Trips | Last Trip | Units
Overall Fuel Economy | Not Available | Not Available | л/100 км |  | Ручная отмена защитного выключения двигателя | 0 | 0
Low Gear Fuel Economy | Not Available | Not Available | л/100 км |  | - | - | -
- | - | - | л |  | Service Brake Actuations per 1000 mi (or 1000 km) | - | Not Available
Топливо, израсходованное на холостом ходу | 47,2 | 47,2 | л |  | Количество сбросов информации о поездке | 0 | -
Drive Fuel Economy | Not Available | Not Available | л/100 км |  | Количество выключений при работе на холостом ходу | - | 0
Gear Down Fuel Economy | Not Available | Not Available | л/100 км |  | Число блокировок выключения при работе на холостом ходу | - | 0
Cruise Control Fuel Economy | Not Available | Not Available | л/100 км |  | - | - | -
Idle Fuel Rate | 13,23 | 13,23 | л/час
PTO Fuel Rate | Not Available | Not Available | л/час
Top Gear Fuel Economy | Not Available | Not Available | л/100 км |  | Aftertreatment
[5 empty] | Parameters | All Trips | Last Trip | Units
[5 empty] | - | - | -
Distance |  |  |  |  | Regeneration Fuel (Percent of Total Fuel) | Not Available | Not Available | Проценты
Parameters | All Trips | Last Trip | Units |  | Diesel Exhaust Fluid Consumption (Percent of Total Fuel) | Not Available | Not Available | Проценты
- | - | - | км |  | - | - | -
Percent Top Gear Distance | Not Available | Not Available | Проценты |  | - | - | -
Percent Gear Down Distance | Not Available | Not Available | Проценты |  | - | - | - | кПа
Percent Cruise Control Distance | Not Available | Not Available | Проценты
Averages
Time |  |  |  |  | Parameters | All Trips | Last Trip | Units
Parameters | All Trips | Last Trip | Units |  | Average Vehicle Speed (Drive) | Not Available | Not Available | км/час
- | - | - |  |  | - | Not Available | - | км/час
Idle Time + PTO Time | Not Available | Not Available | ЧЧЧЧЧЧ:ММ:СС |  | Средняя нагрузка при движении | - | 3,0 | Проценты
Percent PTO Time | Not Available | Not Available | Проценты |  | Среднее число оборотов двигателя | 1405 | 1405 | об/мин
Percent Fan On Time (Total) | - | Not Available | Проценты |  | Средняя нагрузка двигателя | 42,5 | 42,5 | Проценты
Percent Fan On Time (Manual Fan Switch) | - | Not Available | Проценты |  | Average Vehicle Speed (Top Gear) | Not Available | Not Available | км/час
Percent Idle Time | 0,02 | 0,02 | Проценты |  | Средняя частота вращения двигателя при движении | - | 385 | об/мин
Время работы двигателя | 017001:22:21 | 016981:02:51 | ЧЧЧЧЧЧ:ММ:СС
Время модуля ECM | 017116:31:49 | 017112:08:45 | ЧЧЧЧЧЧ:ММ:СС
Время работы на холостом ходу | 000003:34:01 | 000003:34:01 | ЧЧЧЧЧЧ:ММ:СС |  | Maximums
[5 empty] | Parameters | All Trips | Last Trip | Units
[5 empty] | Максимальная частота вращения двигателя | 2052 | 2052 | об/мин
[5 empty] | - | - | - | км/час
Note on D7: L Gas Plus, ISL G, and ISX11.9 G fuel economy reported as diesel equivalent miles per gallon, mpg(e).
Note on D8: Includes Idle and PTO Fuel. Displays "-" if distance < 10 miles (16.09344 km). Displays "-" if fuel economy > 25 mpg (10.63 kpl).
Note on D9: Fuel economy in all gears lower than the Top 2.
Note on D12: Excludes Idle Fuel and Stationary PTO Fuel. Displays "-" if distance < 10 miles (16.09344 km). Displays "-" if fuel economy > 25 mpg (10.63 kpl).
Note on D14: Fuel Economy while operating with Cruise Control. Includes all gears and all applicable vehicle speeds.
Note on D22: Fuel Economy improves up to 50,000 miles (80,467 km).
Note on D23: Recommend >90% for linehaul applications. Maximize Top Gear Distance for best fuel economy.
Note on D24: Recommend < 10% non-Top Gear time for linehaul applications. Maximize Top Gear Distance for best fuel economy.
Note on D25: % distance traveled while operating with Cruise Control. Includes all gears and all applicable vehicle speeds.
Note on D32: Yellow Flagged at > 20% or if combination of % Idle and PTO Time > 20%. Lower is better for fuel economy.
Note on D34: Note: International uses this multiplexed address to send all fan requests (i.e. A/C Pressure Switch) and may not be an actual manual fan switch command.
Note on D35: Yellow Flagged at > 20% or if combination of % Idle and PTO Time > 20%. Lower is better for fuel economy.
Note on I9: A high count of Sudden Decelerations may indicate an issue with the Vehicle Speed Sensor.
Note on I14: Count generated when out of gear for 30 seconds above 20 mph (32.187 km/hr).
Note on I20: Note: Results will vary based on duty cycle. Guidelines: EPA 2007: 1.0-3.0% EPA 2010: 0.5-2.0%
Note on I22: Reference the Aftertreatment History sheet for information on the last 10 DPF Regenerations.
Note on I30: Includes Idle & Drive Speed.
Note on I40: Reference Engine Abuse History for additional information.
Note on I41: Yellow Flagged if Maximum Vehicle Speed recorded was > 10 mph (16 km/hr) over the maximum allowable vehicle speed.

## Sensor Monitor Parameters
Sensor Monitor Parameters |  |  |  |  | 33230197
Customer Name: | 170227104443 |  | System Type: | QSK50/60 CM850/CM2150/CM2850 MCRS/K123M |  | ECM Code: | AQ60809.07
Unit Number: |  |  | Image Date: | 16.05.26 15:39:26 |  | Software Phase: | 19020115
Engine State : | Not Available |  |  | Engine Operating State : | Частота вращения, передаваемая по каналу связи
Parameter | Value | Units
Fuel Pump Oil Pressure | 0,0 | кПа
Атмосферное давление | 87,7 | кПа
Давление во впускном коллекторе | 5,0 | кПа
Давление картерных газов | 0,5 | кПа
Давление масла | 448,2 | кПа
Давление на входе топливного регулятора | 640 | кПа
Датчик давления во впускном коллекторе 1 | 6 | кПа
Датчик давления охлаждающей жидкости | 170 | кПа
датчик перепада давления в масляном фильтре (расчетное значение) | 10 | кПа
Датчик температуры | 64,4 | °C
Датчик температуры впускного коллектора 1 | 39 | °C
Датчик температуры впускного коллектора 2 | 38 | °C
Датчик температуры впускного коллектора 3 | 39 | °C
Датчик температуры впускного коллектора 4 | 38 | °C
Датчик температуры топлива | 20,4 | °C
Датчик числа оборотов двигателя действует | Главный
Заданное давление в общем топливопроводе высокого давления | 1054 | Бар
Измеренное давление в общем топливопроводе высокого давления | 1059 | Бар
Напряжение аккумуляторной батареи | 27,6 | В
Напряжение датчика давления во впускном коллекторе 1 | 1,3 | В
Напряжение датчика давления на входе топливного регулятора | 2,1 | В
Напряжение датчика давления охлаждающей жидкости | 2,5 | В
Напряжение датчика температуры впускного коллектора 1 | 2,4 | В
Напряжение датчика температуры впускного коллектора 2 | 2,5 | В
Напряжение датчика температуры впускного коллектора 3 | 2,5 | В
Напряжение датчика температуры впускного коллектора 4 | 2,5 | В
Напряжение датчика температуры топлива | 3,4 | В
Напряжение питания датчика положения педали или рычага акселератора | 5,00 | В
Напряжение сигнала датчика атмосферного давления | 3,13 | В
Напряжение сигнала датчика давления в общем топливопроводе высокого давления | 2,63 | В
Напряжение сигнала датчика давления во впускном коллекторе | 1,19 | В
Напряжение сигнала датчика давления картерных газов | 0,69 | В
Напряжение сигнала датчика давления масла | 3,06 | В
Напряжение сигнала датчика положения педали или рычага акселератора | 0,00 | В
Напряжение сигнала датчика температуры воздуха во впускном коллекторе | 2,50 | В
Напряжение сигнала датчика температуры масла | 1,25 | В
Напряжение сигнала датчика температуры охлаждающей жидкости двигателя | 1,31 | В
Состояние главного датчика оборотов двигателя | Допустимый сигнал
Состояние обнаружения воды в топливе | Вода не обнаружена
Состояние резервного датчика оборотов двигателя | Допустимый сигнал
Температура воздуха во впускном коллекторе | 38,7 | °C
Температура масла | 67,9 | °C
Тип датчика давления масла | Аналоговый
Уровень охлаждающей жидкости | Нормальный
Цепь питания датчиков 1 | 5,00 | В
Цепь питания датчиков 2 | 5,00 | В
Цепь питания датчиков 3 | 5,00 | В
Цепь питания датчиков 4 | 5,00 | В