## Duty Cycle Monitor
Duty Cycle Monitor |  |  |  |  | 33232834
Customer Name: | 170227104443 |  | System Type: | QSK50/60 CM850/CM2150/CM2850 MCRS/K123M |  | ECM Code: | AQ60809.07
Unit Number: |  |  | Image Date: | 07.05.26 14:44:46 |  | Software Phase: | 19020115
Parameters | Value | Unit
Время начала по плану маршрута 1 | 9033:00:05 | ЧЧ:СС:СС
Общее время по плану маршрута 1 | 218:55:46 | ЧЧ:СС:СС
Остаток часов по плану маршрута 1 | 281:04:14 | с
Parameters | Value | Unit
Время начала по плану маршрута 2 | 8532:55:21 | ЧЧ:СС:СС
Общее время по плану маршрута 2 | 500:00:00 | ЧЧ:СС:СС
Остаток часов по плану маршрута 2 | 00:00:00 | с
Parameters | Value | Unit
Время начала по долгосрочному плану маршрута | 24:13:28 | ЧЧ:СС:СС
Общее время по долгосрочному плану маршрута | 9218:55:46 | ЧЧ:СС:СС
Short Term Map 1
Short Term Map 2
Long Term Map

## Fault Codes
Fault Codes |  |  |  |  | 33232834
Customer Name: | 170227104443 |  | System Type: | QSK50/60 CM850/CM2150/CM2850 MCRS/K123M |  | ECM Code: | AQ60809.07
Unit Number: |  |  | Image Date: | 07.05.26 14:44:46 |  | Software Phase: | 19020115
Please select display option from the drop down list: |  | Total ECM Time | 009305:49:45 |  |  |  | Active Fault |  | Most Recent Fault Codes
Sr. No | Fault Codes | Status | Counts | Lamp | Description | First | Last | Time Since First Fault | Time Since Last Fault
1 | 235 | Inactive | 21 | Red | Уровень охлаждающей жидкости - данные точные, но ниже нормы - самый высокий уровень серьезности | 008009:41:42 | 009184:01:56 | 1296:08:03 | 121:47:49
2 | 197 | Inactive | 31 | Amber | Уровень охлаждающей жидкости - данные точные, но ниже нормы - средний уровень серьезности | 007953:53:29 | 009184:01:26 | 1351:56:15 | 121:48:18
3 | 1845 | Inactive | 1 | Maintenance | Цепь датчика наличия воды в топливе - напряжение выше нормы или короткое замыкание на цепь высокого напряжения | 007644:29:06 | 008009:12:56 | 1661:20:39 | 1296:36:48
4 | 611 | Inactive | 28 | None | Остановка горячего двигателя - состояние сохраняется | 007741:05:01 | 008994:33:46 | 1564:44:44 | 311:15:58
5 | 415 | Inactive | 4 | Red | Давление в главной магистрали системы смазки двигателя - данные точные, но ниже нормы - самый высокий уровень серьезности | 009203:34:53 | 009242:58:29 | 102:14:51 | 62:51:15

## Fault Snapshot
Fault Snapshot |  |  |  |  | 33232834
Customer Name: | 170227104443 |  | System Type: | QSK50/60 CM850/CM2150/CM2850 MCRS/K123M |  | ECM Code: | AQ60809.07
Unit Number: |  |  | Image Date: | 07.05.26 14:44:46 |  | Software Phase: | 19020115
[5 empty] | Total ECM Time |  | 009305:49:45
[5 empty] | Total Engine Hours |  | 009251:58:49
Parameter | First Occurrence | Last Occurrence | Unit | Time since First Fault | Time since Last Fault
1845 | Цепь датчика наличия воды в топливе - напряжение выше нормы или короткое замыкание на цепь высокого напряжения
Атмосферное давление | 91,7 | 90,0 | кПа
Версия программного обеспечения калибровки | 19020115 | 19020115
Время модуля ECM | 007644:29:06 | 008009:12:56 | ЧЧЧЧЧЧ:ММ:СС
Выбранная кривая крутящего момента | Не определено | Не определено
Давление во впускном коллекторе | 4,8 | -0,2 | кПа
Давление масла | 125,4 | 0,0 | кПа
Давление на входе топливного регулятора | 573 | 2 | кПа
Датчик давления во впускном коллекторе 1 | 5 | 0 | кПа
Датчик давления во впускном коллекторе 2 | 5 | 0 | кПа
Датчик давления охлаждающей жидкости | 81 | 16 | кПа
Датчик проверки холостого хода | – | –
Датчик температуры | 77,1 | 85,9 | °C
Датчик температуры впускного коллектора 1 | 46 | 56 | °C
Датчик температуры впускного коллектора 2 | 46 | 54 | °C
Заданное давление в общем топливопроводе высокого давления | 730 | 600 | Бар
Заданный ток привода топливного насоса | 1375,00 | 1125,00 | мА
Измеренное давление в общем топливопроводе высокого давления | 702 | 604 | Бар
Измеренный ток привода топливного насоса | 1375,00 | 1125,00 | мА
Измеряемое напряжение питания наддува форсунки | 50,3 | 49,9 | В
Напряжение аккумуляторной батареи | 27,8 | 24,4 | В
Наработка двигателя, ч | 007638:00:14 | 008002:21:15 | ЧЧЧЧЧЧ:ММ:СС | 1613:58:35 | 1249:37:34
Относительная нагрузка | 17 | 0 | Проценты
Переключатель блокировки функции защитного выключения двигателя | Вкл. | Вкл.
Переключатель переключаемых альтернативных низких холостых оборотов | Выкл. | Выкл.
Процент действия педали или рычага акселератора | 0 | 0 | Проценты
Процент действия педали или рычага дистанционного акселератора | 0 | 0 | Проценты
Пусковой включатель | Вкл. | Вкл.
Рабочее состояние двигателя | Частота вращения, передаваемая по каналу связи | Остановка двигателя
Реальное время модуля ECM | Не задано | Не задано
Режим управления промежуточной скоростью | Не определено | Не определено
Состояние обнаружения воды в топливе | Вода не обнаружена | Вода не обнаружена
Температура воздуха во впускном коллекторе | 45,8 | 53,8 | °C
Температура масла | 89,4 | 84,5 | °C
Тип датчика давления масла | Аналоговый | Аналоговый
Ток электрического подкачивающего топливного насоса | 0,0 | 0,0 | мА
Управляемый расход топлива | 93,60 | 360,00 | л/час
Уровень охлаждающей жидкости | Нормальный | Нормальный
Частота вращения двигателя | 795 | 0 | об/мин
Частота вращения турбонагнетателя | 40000 | 40000 | об/мин
611 | Остановка горячего двигателя - состояние сохраняется
Атмосферное давление | 0,0 | 0,0 | кПа
Версия программного обеспечения калибровки | 19020115 | 19020115
Время модуля ECM | 007741:05:01 | 008994:33:46 | ЧЧЧЧЧЧ:ММ:СС
Выбранная кривая крутящего момента | Не определено | Не определено
Давление во впускном коллекторе | 69,6 | 69,6 | кПа
Давление масла | 0,0 | 0,0 | кПа
Давление на входе топливного регулятора | 2 | 2 | кПа
Датчик давления во впускном коллекторе 1 | 0 | 0 | кПа
Датчик давления во впускном коллекторе 2 | 90 | 90 | кПа
Датчик давления охлаждающей жидкости | 0 | 0 | кПа
Датчик проверки холостого хода | – | –
Датчик температуры | 0,0 | 0,0 | °C
Датчик температуры впускного коллектора 1 | 52 | 53 | °C
Датчик температуры впускного коллектора 2 | 69 | 70 | °C
Заданное давление в общем топливопроводе высокого давления | 0 | 0 | Бар
Заданный ток привода топливного насоса | 1125,00 | 1125,00 | мА
Измеренное давление в общем топливопроводе высокого давления | 511 | 648 | Бар
Измеренный ток привода топливного насоса | 0,00 | 0,00 | мА
Измеряемое напряжение питания наддува форсунки | 0,0 | 0,0 | В
Напряжение аккумуляторной батареи | 24,7 | 24,7 | В
Наработка двигателя, ч | 007734:30:58 | 008983:31:04 | ЧЧЧЧЧЧ:ММ:СС | 1517:27:51 | 268:27:45
Относительная нагрузка | 100 | 100 | Проценты
Переключатель блокировки функции защитного выключения двигателя | Выкл. | Выкл.
Переключатель переключаемых альтернативных низких холостых оборотов | Вкл. | Вкл.
Процент действия педали или рычага акселератора | 0 | 0 | Проценты
Процент действия педали или рычага дистанционного акселератора | 0 | 0 | Проценты
Пусковой включатель | Вкл. | Вкл.
Рабочее состояние двигателя | Остановка двигателя | Остановка двигателя
Реальное время модуля ECM | Не задано | Не задано
Режим управления промежуточной скоростью | Не определено | Не определено
Состояние обнаружения воды в топливе | Вода не обнаружена | Вода не обнаружена
Температура воздуха во впускном коллекторе | 52,1 | 52,9 | °C
Температура масла | 0,0 | 0,0 | °C
Тип датчика давления масла | Аналоговый | Аналоговый
Ток электрического подкачивающего топливного насоса | 0,0 | 0,0 | мА
Управляемый расход топлива | 360,00 | 360,00 | л/час
Уровень охлаждающей жидкости | Нижний предел | Нижний предел
Частота вращения двигателя | 0 | 0 | об/мин
Частота вращения турбонагнетателя | 0 | 0 | об/мин
197 | Уровень охлаждающей жидкости - данные точные, но ниже нормы - средний уровень серьезности
Атмосферное давление | 91,2 | 87,8 | кПа
Версия программного обеспечения калибровки | 19020115 | 19020115
Время модуля ECM | 007953:53:29 | 009184:01:26 | ЧЧЧЧЧЧ:ММ:СС
Выбранная кривая крутящего момента | Не определено | Не определено
Давление во впускном коллекторе | -1,2 | -0,4 | кПа
Давление масла | 273,1 | 0,1 | кПа
Давление на входе топливного регулятора | 576 | 2 | кПа
Датчик давления во впускном коллекторе 1 | -1 | 0 | кПа
Датчик давления во впускном коллекторе 2 | -2 | -1 | кПа
Датчик давления охлаждающей жидкости | 70 | 16 | кПа
Датчик проверки холостого хода | – | –
Датчик температуры | 72,0 | 56,1 | °C
Датчик температуры впускного коллектора 1 | 49 | 22 | °C
Датчик температуры впускного коллектора 2 | 48 | 24 | °C
Заданное давление в общем топливопроводе высокого давления | 627 | 600 | Бар
Заданный ток привода топливного насоса | 1375,00 | 1125,00 | мА
Измеренное давление в общем топливопроводе высокого давления | 614 | 795 | Бар
Измеренный ток привода топливного насоса | 1375,00 | 1125,00 | мА
Измеряемое напряжение питания наддува форсунки | 50,4 | 49,9 | В
Напряжение аккумуляторной батареи | 27,8 | 24,6 | В
Наработка двигателя, ч | 007947:02:07 | 009171:08:08 | ЧЧЧЧЧЧ:ММ:СС | 1304:56:42 | 80:50:41
Относительная нагрузка | 18 | 0 | Проценты
Переключатель блокировки функции защитного выключения двигателя | Вкл. | Вкл.
Переключатель переключаемых альтернативных низких холостых оборотов | Выкл. | Выкл.
Процент действия педали или рычага акселератора | 0 | 0 | Проценты
Процент действия педали или рычага дистанционного акселератора | 0 | 0 | Проценты
Пусковой включатель | Вкл. | Вкл.
Рабочее состояние двигателя | Состояние регулятора низких оборотов | Остановка двигателя
Реальное время модуля ECM | Не задано | Не задано
Режим управления промежуточной скоростью | Не определено | Не определено
Состояние обнаружения воды в топливе | Вода не обнаружена | Вода не обнаружена
Температура воздуха во впускном коллекторе | 48,1 | 22,2 | °C
Температура масла | 74,9 | 41,5 | °C
Тип датчика давления масла | Аналоговый | Аналоговый
Ток электрического подкачивающего топливного насоса | 0,0 | 0,0 | мА
Управляемый расход топлива | 86,29 | 360,00 | л/час
Уровень охлаждающей жидкости | Нижний предел | Нижний предел
Частота вращения двигателя | 701 | 0 | об/мин
Частота вращения турбонагнетателя | 40000 | 40000 | об/мин
235 | Уровень охлаждающей жидкости - данные точные, но ниже нормы - самый высокий уровень серьезности
Атмосферное давление | 90,2 | 87,9 | кПа
Версия программного обеспечения калибровки | 19020115 | 19020115
Время модуля ECM | 008009:41:42 | 009184:01:56 | ЧЧЧЧЧЧ:ММ:СС
Выбранная кривая крутящего момента | Не определено | Не определено
Давление во впускном коллекторе | 0,1 | -0,5 | кПа
Давление масла | 0,0 | 0,0 | кПа
Давление на входе топливного регулятора | 414 | 2 | кПа
Датчик давления во впускном коллекторе 1 | 0 | 0 | кПа
Датчик давления во впускном коллекторе 2 | 0 | -1 | кПа
Датчик давления охлаждающей жидкости | 16 | 16 | кПа
Датчик проверки холостого хода | – | –
Датчик температуры | 65,2 | 55,1 | °C
Датчик температуры впускного коллектора 1 | 43 | 22 | °C
Датчик температуры впускного коллектора 2 | 44 | 24 | °C
Заданное давление в общем топливопроводе высокого давления | 600 | 600 | Бар
Заданный ток привода топливного насоса | 1125,00 | 1125,00 | мА
Измеренное давление в общем топливопроводе высокого давления | 360 | 795 | Бар
Измеренный ток привода топливного насоса | 1125,00 | 1125,00 | мА
Измеряемое напряжение питания наддува форсунки | 50,3 | 50,3 | В
Напряжение аккумуляторной батареи | 24,2 | 24,6 | В
Наработка двигателя, ч | 008002:21:15 | 009171:08:08 | ЧЧЧЧЧЧ:ММ:СС | 1249:37:34 | 80:50:41
Относительная нагрузка | 0 | 0 | Проценты
Переключатель блокировки функции защитного выключения двигателя | Вкл. | Вкл.
Переключатель переключаемых альтернативных низких холостых оборотов | Выкл. | Выкл.
Процент действия педали или рычага акселератора | 0 | 0 | Проценты
Процент действия педали или рычага дистанционного акселератора | 0 | 0 | Проценты
Пусковой включатель | Вкл. | Вкл.
Рабочее состояние двигателя | Остановка двигателя | Остановка двигателя
Реальное время модуля ECM | Не задано | Не задано
Режим управления промежуточной скоростью | Не определено | Не определено
Состояние обнаружения воды в топливе | Вода не обнаружена | Вода не обнаружена
Температура воздуха во впускном коллекторе | 43,6 | 22,6 | °C
Температура масла | 36,1 | 41,4 | °C
Тип датчика давления масла | Аналоговый | Аналоговый
Ток электрического подкачивающего топливного насоса | 0,0 | 0,0 | мА
Управляемый расход топлива | 360,00 | 360,00 | л/час
Уровень охлаждающей жидкости | Нижний предел | Нижний предел
Частота вращения двигателя | 0 | 0 | об/мин
Частота вращения турбонагнетателя | 40000 | 40000 | об/мин
415 | Давление в главной магистрали системы смазки двигателя - данные точные, но ниже нормы - самый высокий уровень серьезности
Атмосферное давление | 87,6 | 90,0 | кПа
Версия программного обеспечения калибровки | 19020115 | 19020115
Время модуля ECM | 009203:34:53 | 009242:58:29 | ЧЧЧЧЧЧ:ММ:СС
Выбранная кривая крутящего момента | Не определено | Не определено
Давление во впускном коллекторе | 0,5 | 12,3 | кПа
Давление масла | 118,3 | 235,1 | кПа
Давление на входе топливного регулятора | 576 | 627 | кПа
Датчик давления во впускном коллекторе 1 | 1 | 13 | кПа
Датчик давления во впускном коллекторе 2 | 0 | 12 | кПа
Датчик давления охлаждающей жидкости | 84 | 224 | кПа
Датчик проверки холостого хода | – | –
Датчик температуры | 77,9 | 84,2 | °C
Датчик температуры впускного коллектора 1 | 46 | 45 | °C
Датчик температуры впускного коллектора 2 | 46 | 46 | °C
Заданное давление в общем топливопроводе высокого давления | 734 | 1038 | Бар
Заданный ток привода топливного насоса | 1437,50 | 1312,50 | мА
Измеренное давление в общем топливопроводе высокого давления | 734 | 1049 | Бар
Измеренный ток привода топливного насоса | 1375,00 | 1312,50 | мА
Измеряемое напряжение питания наддува форсунки | 50,3 | 50,4 | В
Напряжение аккумуляторной батареи | 27,8 | 27,7 | В
Наработка двигателя, ч | 009190:39:14 | 009229:55:00 | ЧЧЧЧЧЧ:ММ:СС | 61:19:35 | 22:03:49
Относительная нагрузка | 15 | 11 | Проценты
Переключатель блокировки функции защитного выключения двигателя | Вкл. | Вкл.
Переключатель переключаемых альтернативных низких холостых оборотов | Выкл. | Выкл.
Процент действия педали или рычага акселератора | 0 | 0 | Проценты
Процент действия педали или рычага дистанционного акселератора | 0 | 0 | Проценты
Пусковой включатель | Вкл. | Вкл.
Рабочее состояние двигателя | Частота вращения, передаваемая по каналу связи | Частота вращения, передаваемая по каналу связи
Реальное время модуля ECM | Не задано | Не задано
Режим управления промежуточной скоростью | Не определено | Не определено
Состояние обнаружения воды в топливе | Вода не обнаружена | Вода не обнаружена
Температура воздуха во впускном коллекторе | 45,6 | 45,3 | °C
Температура масла | 82,7 | 92,5 | °C
Тип датчика давления масла | Аналоговый | Аналоговый
Ток электрического подкачивающего топливного насоса | 0,0 | 0,0 | мА
Управляемый расход топлива | 54,68 | 127,91 | л/час
Уровень охлаждающей жидкости | Нормальный | Нормальный
Частота вращения двигателя | 801 | 1414 | об/мин
Частота вращения турбонагнетателя | 40000 | 40000 | об/мин

## Engine Abuse History
Engine Abuse History |  |  |  | 33232834
Customer Name: | 170227104443 | System Type: | QSK50/60 CM850/CM2150/CM2850 MCRS/K123M |  | ECM Code: | AQ60809.07
Unit Number: |  | Image Date: | 07.05.26 14:44:46 |  | Software Phase: | 19020115
Total ECM Time | 009305:49:45 |  | Total Engine Hours | 009251:58:49
This feature is not supported.

## Engine Protection
Engine Protection |  |  |  |  | 33232834
Customer Name: | 170227104443 |  | System Type: | QSK50/60 CM850/CM2150/CM2850 MCRS/K123M |  | ECM Code: | AQ60809.07
Unit Number: |  |  | Image Date: | 07.05.26 14:44:46 |  | Software Phase: | 19020115
[6 empty] | Total ECM Time : | 009305:49:45
Description | Fault Code | Value | Unit | Duration | ECM Time(Key On Time) | ECM Real Time | Time Since Fault
Температура охлаждающей жидкости - данные точные, но выше нормы - средний уровень серьезности | 146 | 102,9 | °C | 000000:01:07 | 006029:27:48 | Не задано | 3276:21:56
| 146 | 100,4 | °C | 000000:00:14 | 004358:14:44 | Не задано | 4947:35:00
| 146 | 101,2 | °C | 000000:00:24 | 004350:17:32 | Не задано | 4955:32:12
| 146 | 107,3 | °C | 000000:04:03 | 001243:44:21 | Не задано | 8062:05:23
Уровень охлаждающей жидкости - данные точные, но ниже нормы - самый высокий уровень серьезности | 235 | Нижний предел |  | 000000:02:21 | 009224:30:24 | Не задано | 81:19:20
| 235 | Нижний предел |  | 000000:02:09 | 009224:27:17 | Не задано | 81:22:27
| 235 | Нижний предел |  | 000000:00:46 | 009199:06:07 | Не задано | 106:43:37
| 235 | Нижний предел |  | 000000:00:47 | 009175:49:36 | Не задано | 130:00:08
Давление в главной магистрали системы смазки двигателя - данные точные, но ниже нормы - самый высокий уровень серьезности | 415 | 77,9 | кПа | 000000:00:25 | 009283:45:49 | Не задано | 22:03:55
| 415 | 77,9 | кПа | 000000:00:25 | 009283:45:49 | Не задано | 22:03:55
| 415 | 373,2 | кПа | 000000:00:05 | 009256:24:19 | Не задано | 49:25:25
| 415 | 373,2 | кПа | 000000:00:05 | 009256:24:19 | Не задано | 49:25:25
| 415 | 63,4 | кПа | 000000:00:57 | 009254:39:45 | Не задано | 51:09:59
| 415 | 63,4 | кПа | 000000:00:57 | 009254:39:45 | Не задано | 51:09:59
| 415 | 115,5 | кПа | 000000:00:08 | 009244:21:33 | Не задано | 61:28:11
| 415 | 115,5 | кПа | 000000:00:08 | 009244:21:33 | Не задано | 61:28:11
| 415 | 132,6 | кПа | 000000:00:08 | 007759:58:32 | Не задано | 1545:51:12
| 415 | 132,6 | кПа | 000000:00:08 | 007759:58:32 | Не задано | 1545:51:12

## Audit Trail
Audit Trail |  |  |  |  | 33232834
Customer Name: | 170227104443 |  | System Type: | QSK50/60 CM850/CM2150/CM2850 MCRS/K123M |  | ECM Code: | AQ60809.07
Unit Number: |  |  | Image Date: | 07.05.26 14:44:46 |  | Software Phase: | 19020115
[5 empty] | Total ECM Time |  | 009305:49:45
Record Number | Tool Name | Tool Id | User Type | User Id | ECM Time (Key On Time) | ECM Time (Real Time) | Time Since Last Access
1 | INSITE | 901000742901 | Software | 00000000170A | 007762:19:36 | Не задано | 1543:30:08
027-Удаление кодов неисправностей
2 | INSITE | 901000742901 | Software | 00000000170A | 007547:03:18 | Не задано | 1758:46:27
027-Удаление кодов неисправностей
3 | INSITE | 806001162901 | Software | 000071462DE5 | 007295:16:54 | Не задано | 2010:32:50
027-Удаление кодов неисправностей
4 | INSITE | 808200542901 | Software | 0000A1D8AE8C | 000039:19:00 | Не задано | 9266:30:44
019-Защита двигателя
027-Удаление кодов неисправностей
030-Загрузка калибровки
037-Сведения о заказчике/транспортном средстве
140-Отсечной воздушный клапан двигателя
168-Lubrication system
Note on F8: Yellow = Most recent ECM access.
Note on G8: Yellow = Most recent ECM access.

## Data Collection
Data Collection |  |  |  | 33232834
Customer Name: | 170227104443 | System Type: | QSK50/60 CM850/CM2150/CM2850 MCRS/K123M |  | ECM Code: | AQ60809.07
Unit Number: |  | Image Date: | 07.05.26 14:44:46 |  | Software Phase: | 19020115
Parameters | I-20260507-144446568-00
Fuel Economy Report
Other - Average Vehicle Speed (All Trips) | Not Available
Израсходованное топливо (Last Trip) | 1298246,5
Other - Average Drive Vehicle Speed (All Trips) | Not Available
Other - Average Drive Vehicle Speed (Last Trip) | Not Available
Percent Top Gear Distance (All Trips) | Not Available
Percent Top Gear Distance (Last Trip) | Not Available
Percent PTO Time (All Trips) | Not Available
Percent PTO Time (Last Trip) | Not Available
Percent Idle Time (All Trips - Calculated) | 0,01
Percent Idle Time (Last Trip - Calculated) | 0,01
Percent Gear Down Distance (All Trips) | Not Available
Percent Gear Down Distance (Last Trip) | Not Available
Percent Cruise Control Distance (All Trips) | Not Available
Percent Cruise Control Distance (Last Trip) | Not Available
Other - Average Top Gear Vehicle Speed (All Trips) | Not Available
Other - Average Top Gear Vehicle Speed (Last Trip) | Not Available
Fuel Economy - Drive (All Trips - Calculated) | Not Available
Fuel Economy - Drive (Last Trip - Calculated) | Not Available
Fuel Economy - Average Fuel Economy (All Trips - Calculated) | Not Available
Fuel Economy - Average Fuel Economy (Last Trip - Calculated) | Not Available
Средняя нагрузка при движении (Last Trip) | 2,0
Средняя частота вращения двигателя при движении (Last Trip) | 378
Средняя мощность при движении (Last Trip) | 4
Средняя нагрузка двигателя (Last Trip) | 43,5
Среднее число оборотов двигателя (Last Trip) | 1391
Израсходованное топливо (All Trips) | 1298252,3
Средняя мощность при движении (All Trips) | 4
Средняя нагрузка двигателя (All Trips) | 43,5
Среднее число оборотов двигателя (All Trips) | 1391
Fleet Report
Time - ECM Time (Last Trip -Decimal) | 9265,04
Time - Engine Run Time (Last Trip -Decimal) | 9220,32
Time - ECM Time (All Trips - Decimal) | 9305,83
Time - Engine Run Time (All Trips - Decimal) | 9251,98
Other - Average Vehicle Speed (All Trips) | Not Available
Other - Average Drive Vehicle Speed (All Trips) | Not Available
Other - Average Drive Vehicle Speed (Last Trip) | Not Available
Aftertreatment Average Diesel Exhaust Fluid Burn Rate (All Trips) | Not Available
Aftertreatment Average Diesel Exhaust Fluid Burn Rate (Last Trip) | Not Available
Percent Top Gear Distance (All Trips) | Not Available
Percent Top Gear Distance (Last Trip) | Not Available
Percent PTO Time (All Trips) | Not Available
Percent PTO Time (Last Trip) | Not Available
Percent Maximum Accelerator Vehicle Speed Distance (All Trips) | Not Available
Percent Maximum Accelerator Vehicle Speed Distance (Last Trip) | Not Available
Percent Idle Time (All Trips - Calculated) | 0,01
Percent Idle Time (Last Trip - Calculated) | 0,01
Percent Gear Down Distance (All Trips) | Not Available
Percent Gear Down Distance (Last Trip) | Not Available
Percent Fan On Time (Manaul Fan Switch)[Last Trip] | Not Available
Percent Fan On Time (Last Trip) | Not Available
Percent Diesel Particulate Filter Regeneration Fuel (All Trips) | Not Available
Percent Diesel Particulate Filter Regeneration Fuel (Last Trip) | Not Available
Percent Cruise Control Distance (All Trips) | Not Available
Percent Cruise Control Distance (Last Trip) | Not Available
Other - Average Top Gear Vehicle Speed (All Trips) | Not Available
Other - Average Top Gear Vehicle Speed (Last Trip) | Not Available
Fuel Used - Total (Last trip - Error Check) | OK
Fuel Economy - Top Gear (All Trips) | Not Available
Fuel Economy - Top Gear (Last Trip) | Not Available
Fuel Economy - PTO Fuel Rate (All Trips) | Not Available
Fuel Economy - PTO Fuel Rate (Last Trip) | Not Available
Fuel Economy - Maximum Accelerator Vehicle Speed (All Trips) | Not Available
Fuel Economy - Maximum Accelerator Vehicle Speed (Last Trip) | Not Available
Fuel Economy - Low Gears (All Trips) | Not Available
Fuel Economy - Low Gears (Last Trip) | Not Available
Fuel Economy - Idle Fuel Rate (All Trips) | 17,57
Fuel Economy - Idle Fuel Rate (Last Trip) | 17,57
Fuel Economy - Gear Down (All Trips) | Not Available
Fuel Economy - Gear Down (Last Trip) | Not Available
Fuel Economy - Drive (All Trips - Calculated) | Not Available
Fuel Economy - Drive (Last Trip - Calculated) | Not Available
Fuel Economy - Cruise Control (All Trips) | Not Available
Fuel Economy - Cruise Control (Last Trip) | Not Available
Fuel Economy - Average Fuel Economy (All Trips - Calculated) | Not Available
Fuel Economy - Average Fuel Economy (Last Trip - Calculated) | Not Available
Топливо, израсходованное при движении (Last Trip) | 0,1
Топливо, израсходованное на холостом ходу (Last Trip) | 17,8
Средняя нагрузка при движении (Last Trip) | 2,0
Средняя частота вращения двигателя при движении (Last Trip) | 378
Средняя нагрузка двигателя (Last Trip) | 43,5
Среднее число оборотов двигателя (Last Trip) | 1391
Ручная отмена защитного выключения двигателя (Last Trip) | 0
Число блокировок выключения при работе на холостом ходу (Last Trip) | 0
Количество выключений при работе на холостом ходу (Last Trip) | 0
Максимальная частота вращения двигателя (Last Trip) | 2047
Топливо, израсходованное при движении (All Trips) | 0,1
Топливо, израсходованное на холостом ходу (All Trips) | 17,8
Израсходованное топливо (All Trips) | 1298252,3
Средняя нагрузка двигателя (All Trips) | 43,5
Среднее число оборотов двигателя (All Trips) | 1391
Ручная отмена защитного выключения двигателя (All Trips) | 0
Максимальная частота вращения двигателя (All Trips) | 2047
Количество сбросов информации о поездке (All Trips) | 0
Fault Code Report
Fault Code | 1845
Fault Count | 1
Fault Code | 611
Fault Count | 28
Fault Code | 197
Fault Count | 31
Fault Code | 235
Fault Count | 21
Fault Code | 415
Fault Count | 4

## Aftertreatment System
Aftertreatment System |  |  |  |  | 33232834
Customer Name: | 170227104443 |  | System Type: | QSK50/60 CM850/CM2150/CM2850 MCRS/K123M |  | ECM Code: | AQ60809.07
Unit Number: |  |  | Image Date: | 07.05.26 14:44:46 |  | Software Phase: | 19020115
[6 empty] | Total ECM Time | 009305:49:45
Aftertreatment Regeneration History
ECM Time (Key On Time) | ECM Time (Real Time) | Time Since Previous Regeneration | Starting Diesel Particulate Filter Soot Load | Ending Diesel Particulate Filter Soot Load | Starting Diesel Oxidation Catalyst Intake Temperature | Maximum Diesel Particulate Filter Intake Temperature | Maximum Diesel Particulate Filter Outlet Temperature | Maximum Diesel Particulate Filter Differential Pressure
No data is available
Maximum Soot Load Condition
ECM Time (Key On Time) | ECM Time (Real Time) | Elapsed Time | Maximum Diesel Particulate Filter Soot Load | Diesel Oxidation Catalyst Intake Temperature | Diesel Particulate Filter Intake Temperature | Diesel Particulate Filter Outlet Temperature | Diesel Particulate Filter Differential Pressure
No data is available
Maximum Diesel Particulate Filter Outlet Temperature Condition
ECM Time (Key On Time) | ECM Time (Real Time) | Elapsed Time | Diesel Particulate Filter Soot Load | Diesel Oxidation Catalyst Intake Temperature | Diesel Particulate Filter Intake Temperature | Maximum Diesel Particulate Filter Outlet Temperature | Diesel Particulate Filter Differential Pressure
No data is available
Aftertreatment Maintenance
ECM Time (Key On Time) | ECM Time (Real Time) | Elapsed Time | Aftertreatment Reset Applied
No data is available
Diesel Particulate Filter Parameters
Parameters | Value
Индикатор фильтра твердых частиц | Не установлено
Note on F9: >400°F (205°C) indicates Regeneration initiated while driving (Mobile Regeneration). <300°F (150°C) indicates Regeneration iniated while parked (Stationary Regeneration).
Note on G9: Temperature should be >900°F (480°C) during Regeneration.
Note on H9: Temperatures higher than the Diesel Particulate Filter Intake Temperature indicate a high soot load.

## Calculators
Calculators |  |  |  |  | 33232834
Customer Name: | 170227104443 |  | System Type: | QSK50/60 CM850/CM2150/CM2850 MCRS/K123M |  | ECM Code: | AQ60809.07
Unit Number: |  |  | Image Date: | 07.05.26 14:44:46 |  | Software Phase: | 19020115
Fuel Economy Calculator(Last Trip) |  |  |  | Fuel and Diesel Exhaust Fluid Calculator
Parameter | Baseline | Selected Value |  | Parameter | All Trips |  | Last Trip
Percent Top Gear Distance | Not Available |  |  | Total Fuel | 1298252,3 л |  | 1298246,5 л
Percent Idle Time | 0.01 |  |  | Total Diesel Exhaust Fluid | Not Available л |  | Not Available л
Percent PTO Time | Not Available |  |  | Mileage | Not Available л |  | Not Available л
Overall Fuel Economy | Not Available | Not Available |  | Cost/Kilometer | Not Available |  | Not Available
|  |  |  | Fluid Economy | Not Available |  | Not Available
|  |  |  | Fuel Price: |  |  | Diesel Exhaust Fluid Price:
Note on A6: Select % Top Gear Distance, % Idle Time and % PTO Time to calculate overall fuel economy change based on the Last Trip data.
Note on A8: Fuel added to Top Gear is reduced from Gear Down fuel. Actual fuel shift may be from fuel used in gears lower than the top 2
Note on F14: Enter Fuel Price per Gallon (or per Litre).
Note on I14: Enter Diesel Exhaust Fluid Price per Gallon (or per Litre).

## Image Summary
Image Summary |  |  |  |  | 33232834
Customer Name: | 170227104443 |  | System Type: | QSK50/60 CM850/CM2150/CM2850 MCRS/K123M |  | ECM Code: | AQ60809.07
Unit Number: |  |  | Image Date: | 07.05.26 14:44:46 |  | Software Phase: | 19020115
Fuel |  |  |  |  | Counts
Parameters | All Trips | Last Trip | Units |  | Parameters | All Trips | Last Trip | Units
Overall Fuel Economy | Not Available | Not Available | л/100 км |  | Ручная отмена защитного выключения двигателя | 0 | 0
Low Gear Fuel Economy | Not Available | Not Available | л/100 км |  | - | - | -
- | - | - | л |  | Service Brake Actuations per 1000 mi (or 1000 km) | - | Not Available
Топливо, израсходованное на холостом ходу | 17,8 | 17,8 | л |  | Количество сбросов информации о поездке | 0 | -
Drive Fuel Economy | Not Available | Not Available | л/100 км |  | Количество выключений при работе на холостом ходу | - | 0
Gear Down Fuel Economy | Not Available | Not Available | л/100 км |  | Число блокировок выключения при работе на холостом ходу | - | 0
Cruise Control Fuel Economy | Not Available | Not Available | л/100 км |  | - | - | -
Idle Fuel Rate | 17,57 | 17,57 | л/час
PTO Fuel Rate | Not Available | Not Available | л/час
Top Gear Fuel Economy | Not Available | Not Available | л/100 км |  | Aftertreatment
[5 empty] | Parameters | All Trips | Last Trip | Units
[5 empty] | - | - | -
Distance |  |  |  |  | Regeneration Fuel (Percent of Total Fuel) | Not Available | Not Available | Проценты
Parameters | All Trips | Last Trip | Units |  | Diesel Exhaust Fluid Consumption (Percent of Total Fuel) | Not Available | Not Available | Проценты
- | - | - | км |  | - | - | -
Percent Top Gear Distance | Not Available | Not Available | Проценты |  | - | - | -
Percent Gear Down Distance | Not Available | Not Available | Проценты |  | - | - | - | кПа
Percent Cruise Control Distance | Not Available | Not Available | Проценты
Averages
Time |  |  |  |  | Parameters | All Trips | Last Trip | Units
Parameters | All Trips | Last Trip | Units |  | Average Vehicle Speed (Drive) | Not Available | Not Available | км/час
- | - | - |  |  | - | Not Available | - | км/час
Idle Time + PTO Time | Not Available | Not Available | ЧЧЧЧЧЧ:ММ:СС |  | Средняя нагрузка при движении | - | 2,0 | Проценты
Percent PTO Time | Not Available | Not Available | Проценты |  | Среднее число оборотов двигателя | 1391 | 1391 | об/мин
Percent Fan On Time (Total) | - | Not Available | Проценты |  | Средняя нагрузка двигателя | 43,5 | 43,5 | Проценты
Percent Fan On Time (Manual Fan Switch) | - | Not Available | Проценты |  | Average Vehicle Speed (Top Gear) | Not Available | Not Available | км/час
Percent Idle Time | 0,01 | 0,01 | Проценты |  | Средняя частота вращения двигателя при движении | - | 378 | об/мин
Время работы двигателя | 009251:58:49 | 009220:19:00 | ЧЧЧЧЧЧ:ММ:СС
Время модуля ECM | 009305:49:45 | 009265:02:19 | ЧЧЧЧЧЧ:ММ:СС
Время работы на холостом ходу | 000001:00:48 | 000001:00:48 | ЧЧЧЧЧЧ:ММ:СС |  | Maximums
[5 empty] | Parameters | All Trips | Last Trip | Units
[5 empty] | Максимальная частота вращения двигателя | 2047 | 2047 | об/мин
[5 empty] | - | - | - | км/час
Note on D7: L Gas Plus, ISL G, and ISX11.9 G fuel economy reported as diesel equivalent miles per gallon, mpg(e).
Note on D8: Includes Idle and PTO Fuel. Displays "-" if distance < 10 miles (16.09344 km). Displays "-" if fuel economy > 25 mpg (10.63 kpl).
Note on D9: Fuel economy in all gears lower than the Top 2.
Note on D12: Excludes Idle Fuel and Stationary PTO Fuel. Displays "-" if distance < 10 miles (16.09344 km). Displays "-" if fuel economy > 25 mpg (10.63 kpl).
Note on D14: Fuel Economy while operating with Cruise Control. Includes all gears and all applicable vehicle speeds.
Note on D22: Fuel Economy improves up to 50,000 miles (80,467 km).
Note on D23: Recommend >90% for linehaul applications. Maximize Top Gear Distance for best fuel economy.
Note on D24: Recommend < 10% non-Top Gear time for linehaul applications. Maximize Top Gear Distance for best fuel economy.
Note on D25: % distance traveled while operating with Cruise Control. Includes all gears and all applicable vehicle speeds.
Note on D32: Yellow Flagged at > 20% or if combination of % Idle and PTO Time > 20%. Lower is better for fuel economy.
Note on D34: Note: International uses this multiplexed address to send all fan requests (i.e. A/C Pressure Switch) and may not be an actual manual fan switch command.
Note on D35: Yellow Flagged at > 20% or if combination of % Idle and PTO Time > 20%. Lower is better for fuel economy.
Note on I9: A high count of Sudden Decelerations may indicate an issue with the Vehicle Speed Sensor.
Note on I14: Count generated when out of gear for 30 seconds above 20 mph (32.187 km/hr).
Note on I20: Note: Results will vary based on duty cycle. Guidelines: EPA 2007: 1.0-3.0% EPA 2010: 0.5-2.0%
Note on I22: Reference the Aftertreatment History sheet for information on the last 10 DPF Regenerations.
Note on I30: Includes Idle & Drive Speed.
Note on I40: Reference Engine Abuse History for additional information.
Note on I41: Yellow Flagged if Maximum Vehicle Speed recorded was > 10 mph (16 km/hr) over the maximum allowable vehicle speed.

## Sensor Monitor Parameters
Sensor Monitor Parameters |  |  |  |  | 33232834
Customer Name: | 170227104443 |  | System Type: | QSK50/60 CM850/CM2150/CM2850 MCRS/K123M |  | ECM Code: | AQ60809.07
Unit Number: |  |  | Image Date: | 07.05.26 14:44:46 |  | Software Phase: | 19020115
Engine State : | Not Available |  |  | Engine Operating State : | Частота вращения, передаваемая по каналу связи
Parameter | Value | Units
Fuel Pump Oil Pressure | 0,0 | кПа
Атмосферное давление | 87,6 | кПа
Давление во впускном коллекторе | 1,3 | кПа
Давление картерных газов | 0,0 | кПа
Давление масла | 258,9 | кПа
Давление на входе топливного регулятора | 567 | кПа
Датчик давления во впускном коллекторе 1 | 1 | кПа
Датчик давления охлаждающей жидкости | 83 | кПа
датчик перепада давления в масляном фильтре (расчетное значение) | 12 | кПа
Датчик температуры | 84,3 | °C
Датчик температуры впускного коллектора 1 | 48 | °C
Датчик температуры впускного коллектора 2 | 49 | °C
Датчик температуры впускного коллектора 3 | 48 | °C
Датчик температуры впускного коллектора 4 | 47 | °C
Датчик температуры топлива | 66,2 | °C
Датчик числа оборотов двигателя действует | Главный
Заданное давление в общем топливопроводе высокого давления | 734 | Бар
Измеренное давление в общем топливопроводе высокого давления | 714 | Бар
Напряжение аккумуляторной батареи | 27,8 | В
Напряжение датчика давления во впускном коллекторе 1 | 1,2 | В
Напряжение датчика давления на входе топливного регулятора | 1,9 | В
Напряжение датчика давления охлаждающей жидкости | 1,8 | В
Напряжение датчика температуры впускного коллектора 1 | 2,0 | В
Напряжение датчика температуры впускного коллектора 2 | 2,0 | В
Напряжение датчика температуры впускного коллектора 3 | 2,1 | В
Напряжение датчика температуры впускного коллектора 4 | 2,1 | В
Напряжение датчика температуры топлива | 1,3 | В
Напряжение питания датчика положения педали или рычага акселератора | 5,00 | В
Напряжение сигнала датчика атмосферного давления | 3,13 | В
Напряжение сигнала датчика давления в общем топливопроводе высокого давления | 1,95 | В
Напряжение сигнала датчика давления во впускном коллекторе | 1,19 | В
Напряжение сигнала датчика давления картерных газов | 0,50 | В
Напряжение сигнала датчика давления масла | 2,19 | В
Напряжение сигнала датчика положения педали или рычага акселератора | 0,00 | В
Напряжение сигнала датчика температуры воздуха во впускном коллекторе | 1,75 | В
Напряжение сигнала датчика температуры масла | 0,69 | В
Напряжение сигнала датчика температуры охлаждающей жидкости двигателя | 0,75 | В
Состояние главного датчика оборотов двигателя | Допустимый сигнал
Состояние обнаружения воды в топливе | Вода не обнаружена
Состояние резервного датчика оборотов двигателя | Допустимый сигнал
Температура воздуха во впускном коллекторе | 47,8 | °C
Температура масла | 90,1 | °C
Тип датчика давления масла | Аналоговый
Уровень охлаждающей жидкости | Нормальный
Цепь питания датчиков 1 | 5,00 | В
Цепь питания датчиков 2 | 5,00 | В
Цепь питания датчиков 3 | 5,00 | В
Цепь питания датчиков 4 | 5,00 | В