## Duty Cycle Monitor
Duty Cycle Monitor |  |  |  |  | 33238554
Customer Name: | 170227104443 |  | System Type: | QSK50/60 CM850/CM2150/CM2850 MCRS/K123M |  | ECM Code: | AQ60809.08
Unit Number: |  |  | Image Date: | 12.05.26 16:05:27 |  | Software Phase: | 19020116
Parameters | Value | Unit
Время начала по плану маршрута 1 | 3001:17:02 | ЧЧ:СС:СС
Общее время по плану маршрута 1 | 248:03:36 | ЧЧ:СС:СС
Остаток часов по плану маршрута 1 | 251:56:24 | с
Parameters | Value | Unit
Время начала по плану маршрута 2 | 2501:13:41 | ЧЧ:СС:СС
Общее время по плану маршрута 2 | 500:00:00 | ЧЧ:СС:СС
Остаток часов по плану маршрута 2 | 00:00:00 | с
Parameters | Value | Unit
Время начала по долгосрочному плану маршрута | 00:00:01 | ЧЧ:СС:СС
Общее время по долгосрочному плану маршрута | 3248:03:36 | ЧЧ:СС:СС
Short Term Map 1
Short Term Map 2
Long Term Map

## Fault Codes
Fault Codes |  |  |  |  | 33238554
Customer Name: | 170227104443 |  | System Type: | QSK50/60 CM850/CM2150/CM2850 MCRS/K123M |  | ECM Code: | AQ60809.08
Unit Number: |  |  | Image Date: | 12.05.26 16:05:27 |  | Software Phase: | 19020116
Please select display option from the drop down list: |  | Total ECM Time | 003266:00:16 |  |  |  | Active Fault |  | Most Recent Fault Codes
Sr. No | Fault Codes | Status | Counts | Lamp | Description | First | Last | Time Since First Fault | Time Since Last Fault
1 | 611 | Inactive | 10 | None | Остановка горячего двигателя - состояние сохраняется | 002264:03:18 | 002911:15:32 | 1001:56:58 | 354:44:43
2 | 234 | Inactive | 1 | Red | Частота вращения / положение коленчатого вала двигателя - данные точные, но выше нормы - самый высокий уровень серьезности | 002618:58:36 | 002618:58:36 | 647:01:39 | 647:01:39
3 | 1518 | Inactive | 1 | Amber | Один или несколько модулей имеют неисправности среднего уровня серьезности - состояние сохраняется | 002420:20:04 | 002420:20:04 | 845:40:11 | 845:40:11

## Fault Snapshot
Fault Snapshot |  |  |  |  | 33238554
Customer Name: | 170227104443 |  | System Type: | QSK50/60 CM850/CM2150/CM2850 MCRS/K123M |  | ECM Code: | AQ60809.08
Unit Number: |  |  | Image Date: | 12.05.26 16:05:27 |  | Software Phase: | 19020116
[5 empty] | Total ECM Time |  | 003266:00:16
[5 empty] | Total Engine Hours |  | 003249:20:49
Parameter | First Occurrence | Last Occurrence | Unit | Time since First Fault | Time since Last Fault
1518 | Один или несколько модулей имеют неисправности среднего уровня серьезности - состояние сохраняется
Атмосферное давление | 88,1 | 88,1 | кПа
Версия программного обеспечения калибровки | 19020116 | 19020116
Время модуля ECM | 002420:20:04 | 002420:20:04 | ЧЧЧЧЧЧ:ММ:СС
Выбранная кривая крутящего момента | Не определено | Не определено
Давление во впускном коллекторе | 289,3 | 289,3 | кПа
Давление масла | 540,9 | 540,9 | кПа
Давление на входе топливного регулятора | 661 | 661 | кПа
Датчик давления во впускном коллекторе 1 | 293 | 293 | кПа
Датчик давления во впускном коллекторе 2 | 285 | 285 | кПа
Датчик давления охлаждающей жидкости | 414 | 414 | кПа
Датчик проверки холостого хода | – | –
Датчик температуры | 81,3 | 81,3 | °C
Датчик температуры впускного коллектора 1 | 56 | 56 | °C
Датчик температуры впускного коллектора 2 | 52 | 52 | °C
Заданное давление в общем топливопроводе высокого давления | 1550 | 1550 | Бар
Заданный ток привода топливного насоса | 1062,50 | 1062,50 | мА
Измеренное давление в общем топливопроводе высокого давления | 1530 | 1530 | Бар
Измеренный ток привода топливного насоса | 1062,50 | 1062,50 | мА
Измеряемое напряжение питания наддува форсунки | 50,6 | 50,6 | В
Напряжение аккумуляторной батареи | 27,9 | 27,9 | В
Наработка двигателя, ч | 002405:54:20 | 002405:54:20 | ЧЧЧЧЧЧ:ММ:СС | 843:26:29 | 843:26:29
Относительная нагрузка | 100 | 100 | Проценты
Переключатель блокировки функции защитного выключения двигателя | Вкл. | Вкл.
Переключатель переключаемых альтернативных низких холостых оборотов | Выкл. | Выкл.
Процент действия педали или рычага акселератора | 0 | 0 | Проценты
Процент действия педали или рычага дистанционного акселератора | 0 | 0 | Проценты
Пусковой включатель | Вкл. | Вкл.
Рабочее состояние двигателя | Максимальное открытие дроссельной заслонки | Максимальное открытие дроссельной заслонки
Реальное время модуля ECM | Не задано | Не задано
Режим управления промежуточной скоростью | Не определено | Не определено
Состояние обнаружения воды в топливе | Вода не обнаружена | Вода не обнаружена
Температура воздуха во впускном коллекторе | 54,4 | 54,4 | °C
Температура масла | 93,1 | 93,1 | °C
Тип датчика давления масла | Аналоговый | Аналоговый
Ток электрического подкачивающего топливного насоса | 0,0 | 0,0 | мА
Управляемый расход топлива | 479,93 | 479,93 | л/час
Уровень охлаждающей жидкости | Нормальный | Нормальный
Частота вращения двигателя | 1904 | 1904 | об/мин
Частота вращения турбонагнетателя | 40000 | 40000 | об/мин
234 | Частота вращения / положение коленчатого вала двигателя - данные точные, но выше нормы - самый высокий уровень серьезности
Атмосферное давление | 89,4 | 89,4 | кПа
Версия программного обеспечения калибровки | 19020116 | 19020116
Время модуля ECM | 002618:58:36 | 002618:58:36 | ЧЧЧЧЧЧ:ММ:СС
Выбранная кривая крутящего момента | Не определено | Не определено
Давление во впускном коллекторе | 187,9 | 187,9 | кПа
Давление масла | 598,8 | 598,8 | кПа
Давление на входе топливного регулятора | 738 | 738 | кПа
Датчик давления во впускном коллекторе 1 | 197 | 197 | кПа
Датчик давления во впускном коллекторе 2 | 179 | 179 | кПа
Датчик давления охлаждающей жидкости | 428 | 428 | кПа
Датчик проверки холостого хода | – | –
Датчик температуры | 79,8 | 79,8 | °C
Датчик температуры впускного коллектора 1 | 48 | 48 | °C
Датчик температуры впускного коллектора 2 | 48 | 48 | °C
Заданное давление в общем топливопроводе высокого давления | 1191 | 1191 | Бар
Заданный ток привода топливного насоса | 1875,00 | 1875,00 | мА
Измеренное давление в общем топливопроводе высокого давления | 1511 | 1511 | Бар
Измеренный ток привода топливного насоса | 1687,50 | 1687,50 | мА
Измеряемое напряжение питания наддува форсунки | 50,4 | 50,4 | В
Напряжение аккумуляторной батареи | 27,9 | 27,9 | В
Наработка двигателя, ч | 002603:55:32 | 002603:55:32 | ЧЧЧЧЧЧ:ММ:СС | 645:25:17 | 645:25:17
Относительная нагрузка | 100 | 100 | Проценты
Переключатель блокировки функции защитного выключения двигателя | Вкл. | Вкл.
Переключатель переключаемых альтернативных низких холостых оборотов | Выкл. | Выкл.
Процент действия педали или рычага акселератора | 0 | 0 | Проценты
Процент действия педали или рычага дистанционного акселератора | 0 | 0 | Проценты
Пусковой включатель | Вкл. | Вкл.
Рабочее состояние двигателя | Отключение | Отключение
Реальное время модуля ECM | Не задано | Не задано
Режим управления промежуточной скоростью | Не определено | Не определено
Состояние обнаружения воды в топливе | Вода не обнаружена | Вода не обнаружена
Температура воздуха во впускном коллекторе | 47,8 | 47,8 | °C
Температура масла | 88,4 | 88,4 | °C
Тип датчика давления масла | Аналоговый | Аналоговый
Ток электрического подкачивающего топливного насоса | 0,0 | 0,0 | мА
Управляемый расход топлива | 0,00 | 0,00 | л/час
Уровень охлаждающей жидкости | Нормальный | Нормальный
Частота вращения двигателя | 1996 | 1996 | об/мин
Частота вращения турбонагнетателя | 40000 | 40000 | об/мин
611 | Остановка горячего двигателя - состояние сохраняется
Атмосферное давление | 0,0 | 0,0 | кПа
Версия программного обеспечения калибровки | 19020116 | 19020116
Время модуля ECM | 002264:03:18 | 002911:15:32 | ЧЧЧЧЧЧ:ММ:СС
Выбранная кривая крутящего момента | Не определено | Не определено
Давление во впускном коллекторе | 67,8 | 67,8 | кПа
Давление масла | 0,0 | 0,0 | кПа
Давление на входе топливного регулятора | 2 | 2 | кПа
Датчик давления во впускном коллекторе 1 | 0 | 0 | кПа
Датчик давления во впускном коллекторе 2 | 86 | 73 | кПа
Датчик давления охлаждающей жидкости | 0 | 0 | кПа
Датчик проверки холостого хода | – | –
Датчик температуры | 0,0 | 0,0 | °C
Датчик температуры впускного коллектора 1 | 57 | 58 | °C
Датчик температуры впускного коллектора 2 | 72 | 74 | °C
Заданное давление в общем топливопроводе высокого давления | 0 | 0 | Бар
Заданный ток привода топливного насоса | 1125,00 | 1125,00 | мА
Измеренное давление в общем топливопроводе высокого давления | 722 | 680 | Бар
Измеренный ток привода топливного насоса | 0,00 | 0,00 | мА
Измеряемое напряжение питания наддува форсунки | 0,0 | 0,0 | В
Напряжение аккумуляторной батареи | 25,9 | 25,5 | В
Наработка двигателя, ч | 002250:00:45 | 002895:48:29 | ЧЧЧЧЧЧ:ММ:СС | 999:20:04 | 353:32:20
Относительная нагрузка | 100 | 100 | Проценты
Переключатель блокировки функции защитного выключения двигателя | Выкл. | Выкл.
Переключатель переключаемых альтернативных низких холостых оборотов | Вкл. | Вкл.
Процент действия педали или рычага акселератора | 0 | 0 | Проценты
Процент действия педали или рычага дистанционного акселератора | 0 | 0 | Проценты
Пусковой включатель | Вкл. | Вкл.
Рабочее состояние двигателя | Остановка двигателя | Остановка двигателя
Реальное время модуля ECM | Не задано | Не задано
Режим управления промежуточной скоростью | Не определено | Не определено
Состояние обнаружения воды в топливе | Вода не обнаружена | Вода не обнаружена
Температура воздуха во впускном коллекторе | 56,5 | 57,6 | °C
Температура масла | 0,0 | 0,0 | °C
Тип датчика давления масла | Аналоговый | Аналоговый
Ток электрического подкачивающего топливного насоса | 0,0 | 0,0 | мА
Управляемый расход топлива | 360,00 | 360,00 | л/час
Уровень охлаждающей жидкости | Нижний предел | Нижний предел
Частота вращения двигателя | 0 | 0 | об/мин
Частота вращения турбонагнетателя | 0 | 0 | об/мин

## Engine Abuse History
Engine Abuse History |  |  |  | 33238554
Customer Name: | 170227104443 | System Type: | QSK50/60 CM850/CM2150/CM2850 MCRS/K123M |  | ECM Code: | AQ60809.08
Unit Number: |  | Image Date: | 12.05.26 16:05:27 |  | Software Phase: | 19020116
Total ECM Time | 003266:00:16 |  | Total Engine Hours | 003249:20:49
This feature is not supported.

## Engine Protection
Engine Protection |  |  |  |  | 33238554
Customer Name: | 170227104443 |  | System Type: | QSK50/60 CM850/CM2150/CM2850 MCRS/K123M |  | ECM Code: | AQ60809.08
Unit Number: |  |  | Image Date: | 12.05.26 16:05:27 |  | Software Phase: | 19020116
[6 empty] | Total ECM Time : | 003266:00:16
Description | Fault Code | Value | Unit | Duration | ECM Time(Key On Time) | ECM Real Time | Time Since Fault
Температура охлаждающей жидкости - данные точные, но выше нормы - средний уровень серьезности | 146 | 100,8 | °C | 000000:00:39 | 000067:55:59 | Не задано | 3198:04:16

## Audit Trail
Audit Trail |  |  |  |  | 33238554
Customer Name: | 170227104443 |  | System Type: | QSK50/60 CM850/CM2150/CM2850 MCRS/K123M |  | ECM Code: | AQ60809.08
Unit Number: |  |  | Image Date: | 12.05.26 16:05:27 |  | Software Phase: | 19020116
[5 empty] | Total ECM Time |  | 003266:00:16
Record Number | Tool Name | Tool Id | User Type | User Id | ECM Time (Key On Time) | ECM Time (Real Time) | Time Since Last Access
1 | INSITE | 807000862901 | Software | 00000000170A | 002115:54:08 | Не задано | 1150:06:08
027-Удаление кодов неисправностей
2 | Manta | 8030000CEC0 | Software | 00001A8E65F0 | 000000:06:06 | Не задано | 3265:54:10
024-Датчик наличия воды в топливе
3 | Manta | 8030000CEC0 | Software | 0000EA4B8C6E | 000000:05:30 | Не задано | 3265:54:46
030-Загрузка калибровки
4 | Unknown | 00000 | Unknown | 000000000000 | 000000:00:00 | Не задано | 3266:00:16
Note on F8: Yellow = Most recent ECM access.
Note on G8: Yellow = Most recent ECM access.

## Data Collection
Data Collection |  |  |  | 33238554
Customer Name: | 170227104443 | System Type: | QSK50/60 CM850/CM2150/CM2850 MCRS/K123M |  | ECM Code: | AQ60809.08
Unit Number: |  | Image Date: | 12.05.26 16:05:27 |  | Software Phase: | 19020116
Parameters | I-20260512-160527786-00
Fuel Economy Report
Other - Average Vehicle Speed (All Trips) | Not Available
Израсходованное топливо (Last Trip) | 464745,8
Other - Average Drive Vehicle Speed (All Trips) | Not Available
Other - Average Drive Vehicle Speed (Last Trip) | Not Available
Percent Top Gear Distance (All Trips) | Not Available
Percent Top Gear Distance (Last Trip) | Not Available
Percent PTO Time (All Trips) | Not Available
Percent PTO Time (Last Trip) | Not Available
Percent Idle Time (All Trips - Calculated) | 0,02
Percent Idle Time (Last Trip - Calculated) | 0,02
Percent Gear Down Distance (All Trips) | Not Available
Percent Gear Down Distance (Last Trip) | Not Available
Percent Cruise Control Distance (All Trips) | Not Available
Percent Cruise Control Distance (Last Trip) | Not Available
Other - Average Top Gear Vehicle Speed (All Trips) | Not Available
Other - Average Top Gear Vehicle Speed (Last Trip) | Not Available
Fuel Economy - Drive (All Trips - Calculated) | Not Available
Fuel Economy - Drive (Last Trip - Calculated) | Not Available
Fuel Economy - Average Fuel Economy (All Trips - Calculated) | Not Available
Fuel Economy - Average Fuel Economy (Last Trip - Calculated) | Not Available
Средняя нагрузка при движении (Last Trip) | 3,0
Средняя частота вращения двигателя при движении (Last Trip) | 385
Средняя мощность при движении (Last Trip) | 7
Средняя нагрузка двигателя (Last Trip) | 44,5
Среднее число оборотов двигателя (Last Trip) | 1390
Израсходованное топливо (All Trips) | 464745,8
Средняя мощность при движении (All Trips) | 7
Средняя нагрузка двигателя (All Trips) | 44,5
Среднее число оборотов двигателя (All Trips) | 1390
Fleet Report
Time - ECM Time (Last Trip -Decimal) | 3265,59
Time - Engine Run Time (Last Trip -Decimal) | 3248,36
Time - ECM Time (All Trips - Decimal) | 3266
Time - Engine Run Time (All Trips - Decimal) | 3249,35
Other - Average Vehicle Speed (All Trips) | Not Available
Other - Average Drive Vehicle Speed (All Trips) | Not Available
Other - Average Drive Vehicle Speed (Last Trip) | Not Available
Aftertreatment Average Diesel Exhaust Fluid Burn Rate (All Trips) | Not Available
Aftertreatment Average Diesel Exhaust Fluid Burn Rate (Last Trip) | Not Available
Percent Top Gear Distance (All Trips) | Not Available
Percent Top Gear Distance (Last Trip) | Not Available
Percent PTO Time (All Trips) | Not Available
Percent PTO Time (Last Trip) | Not Available
Percent Maximum Accelerator Vehicle Speed Distance (All Trips) | Not Available
Percent Maximum Accelerator Vehicle Speed Distance (Last Trip) | Not Available
Percent Idle Time (All Trips - Calculated) | 0,02
Percent Idle Time (Last Trip - Calculated) | 0,02
Percent Gear Down Distance (All Trips) | Not Available
Percent Gear Down Distance (Last Trip) | Not Available
Percent Fan On Time (Manaul Fan Switch)[Last Trip] | Not Available
Percent Fan On Time (Last Trip) | Not Available
Percent Diesel Particulate Filter Regeneration Fuel (All Trips) | Not Available
Percent Diesel Particulate Filter Regeneration Fuel (Last Trip) | Not Available
Percent Cruise Control Distance (All Trips) | Not Available
Percent Cruise Control Distance (Last Trip) | Not Available
Other - Average Top Gear Vehicle Speed (All Trips) | Not Available
Other - Average Top Gear Vehicle Speed (Last Trip) | Not Available
Fuel Used - Total (Last trip - Error Check) | OK
Fuel Economy - Top Gear (All Trips) | Not Available
Fuel Economy - Top Gear (Last Trip) | Not Available
Fuel Economy - PTO Fuel Rate (All Trips) | Not Available
Fuel Economy - PTO Fuel Rate (Last Trip) | Not Available
Fuel Economy - Maximum Accelerator Vehicle Speed (All Trips) | Not Available
Fuel Economy - Maximum Accelerator Vehicle Speed (Last Trip) | Not Available
Fuel Economy - Low Gears (All Trips) | Not Available
Fuel Economy - Low Gears (Last Trip) | Not Available
Fuel Economy - Idle Fuel Rate (All Trips) | 17,3
Fuel Economy - Idle Fuel Rate (Last Trip) | 17,3
Fuel Economy - Gear Down (All Trips) | Not Available
Fuel Economy - Gear Down (Last Trip) | Not Available
Fuel Economy - Drive (All Trips - Calculated) | Not Available
Fuel Economy - Drive (Last Trip - Calculated) | Not Available
Fuel Economy - Cruise Control (All Trips) | Not Available
Fuel Economy - Cruise Control (Last Trip) | Not Available
Fuel Economy - Average Fuel Economy (All Trips - Calculated) | Not Available
Fuel Economy - Average Fuel Economy (Last Trip - Calculated) | Not Available
Топливо, израсходованное при движении (Last Trip) | 0,2
Топливо, израсходованное на холостом ходу (Last Trip) | 13,5
Средняя нагрузка при движении (Last Trip) | 3,0
Средняя частота вращения двигателя при движении (Last Trip) | 385
Средняя нагрузка двигателя (Last Trip) | 44,5
Среднее число оборотов двигателя (Last Trip) | 1390
Ручная отмена защитного выключения двигателя (Last Trip) | 0
Число блокировок выключения при работе на холостом ходу (Last Trip) | 0
Количество выключений при работе на холостом ходу (Last Trip) | 0
Максимальная частота вращения двигателя (Last Trip) | 2041
Топливо, израсходованное при движении (All Trips) | 0,2
Топливо, израсходованное на холостом ходу (All Trips) | 13,5
Израсходованное топливо (All Trips) | 464745,8
Средняя нагрузка двигателя (All Trips) | 44,5
Среднее число оборотов двигателя (All Trips) | 1390
Ручная отмена защитного выключения двигателя (All Trips) | 0
Максимальная частота вращения двигателя (All Trips) | 2041
Количество сбросов информации о поездке (All Trips) | 0
Fault Code Report
Fault Code | 1518
Fault Count | 1
Fault Code | 234
Fault Count | 1
Fault Code | 611
Fault Count | 10

## Aftertreatment System
Aftertreatment System |  |  |  |  | 33238554
Customer Name: | 170227104443 |  | System Type: | QSK50/60 CM850/CM2150/CM2850 MCRS/K123M |  | ECM Code: | AQ60809.08
Unit Number: |  |  | Image Date: | 12.05.26 16:05:27 |  | Software Phase: | 19020116
[6 empty] | Total ECM Time | 003266:00:16
Aftertreatment Regeneration History
ECM Time (Key On Time) | ECM Time (Real Time) | Time Since Previous Regeneration | Starting Diesel Particulate Filter Soot Load | Ending Diesel Particulate Filter Soot Load | Starting Diesel Oxidation Catalyst Intake Temperature | Maximum Diesel Particulate Filter Intake Temperature | Maximum Diesel Particulate Filter Outlet Temperature | Maximum Diesel Particulate Filter Differential Pressure
No data is available
Maximum Soot Load Condition
ECM Time (Key On Time) | ECM Time (Real Time) | Elapsed Time | Maximum Diesel Particulate Filter Soot Load | Diesel Oxidation Catalyst Intake Temperature | Diesel Particulate Filter Intake Temperature | Diesel Particulate Filter Outlet Temperature | Diesel Particulate Filter Differential Pressure
No data is available
Maximum Diesel Particulate Filter Outlet Temperature Condition
ECM Time (Key On Time) | ECM Time (Real Time) | Elapsed Time | Diesel Particulate Filter Soot Load | Diesel Oxidation Catalyst Intake Temperature | Diesel Particulate Filter Intake Temperature | Maximum Diesel Particulate Filter Outlet Temperature | Diesel Particulate Filter Differential Pressure
No data is available
Aftertreatment Maintenance
ECM Time (Key On Time) | ECM Time (Real Time) | Elapsed Time | Aftertreatment Reset Applied
No data is available
Diesel Particulate Filter Parameters
Parameters | Value
Индикатор фильтра твердых частиц | Не установлено
Note on F9: >400°F (205°C) indicates Regeneration initiated while driving (Mobile Regeneration). <300°F (150°C) indicates Regeneration iniated while parked (Stationary Regeneration).
Note on G9: Temperature should be >900°F (480°C) during Regeneration.
Note on H9: Temperatures higher than the Diesel Particulate Filter Intake Temperature indicate a high soot load.

## Calculators
Calculators |  |  |  |  | 33238554
Customer Name: | 170227104443 |  | System Type: | QSK50/60 CM850/CM2150/CM2850 MCRS/K123M |  | ECM Code: | AQ60809.08
Unit Number: |  |  | Image Date: | 12.05.26 16:05:27 |  | Software Phase: | 19020116
Fuel Economy Calculator(Last Trip) |  |  |  | Fuel and Diesel Exhaust Fluid Calculator
Parameter | Baseline | Selected Value |  | Parameter | All Trips |  | Last Trip
Percent Top Gear Distance | Not Available |  |  | Total Fuel | 464745,8 л |  | 464745,8 л
Percent Idle Time | 0.02 |  |  | Total Diesel Exhaust Fluid | Not Available л |  | Not Available л
Percent PTO Time | Not Available |  |  | Mileage | Not Available л |  | Not Available л
Overall Fuel Economy | Not Available | Not Available |  | Cost/Kilometer | Not Available |  | Not Available
|  |  |  | Fluid Economy | Not Available |  | Not Available
|  |  |  | Fuel Price: |  |  | Diesel Exhaust Fluid Price:
Note on A6: Select % Top Gear Distance, % Idle Time and % PTO Time to calculate overall fuel economy change based on the Last Trip data.
Note on A8: Fuel added to Top Gear is reduced from Gear Down fuel. Actual fuel shift may be from fuel used in gears lower than the top 2
Note on F14: Enter Fuel Price per Gallon (or per Litre).
Note on I14: Enter Diesel Exhaust Fluid Price per Gallon (or per Litre).

## Image Summary
Image Summary |  |  |  |  | 33238554
Customer Name: | 170227104443 |  | System Type: | QSK50/60 CM850/CM2150/CM2850 MCRS/K123M |  | ECM Code: | AQ60809.08
Unit Number: |  |  | Image Date: | 12.05.26 16:05:27 |  | Software Phase: | 19020116
Fuel |  |  |  |  | Counts
Parameters | All Trips | Last Trip | Units |  | Parameters | All Trips | Last Trip | Units
Overall Fuel Economy | Not Available | Not Available | л/100 км |  | Ручная отмена защитного выключения двигателя | 0 | 0
Low Gear Fuel Economy | Not Available | Not Available | л/100 км |  | - | - | -
- | - | - | л |  | Service Brake Actuations per 1000 mi (or 1000 km) | - | Not Available
Топливо, израсходованное на холостом ходу | 13,5 | 13,5 | л |  | Количество сбросов информации о поездке | 0 | -
Drive Fuel Economy | Not Available | Not Available | л/100 км |  | Количество выключений при работе на холостом ходу | - | 0
Gear Down Fuel Economy | Not Available | Not Available | л/100 км |  | Число блокировок выключения при работе на холостом ходу | - | 0
Cruise Control Fuel Economy | Not Available | Not Available | л/100 км |  | - | - | -
Idle Fuel Rate | 17,3 | 17,3 | л/час
PTO Fuel Rate | Not Available | Not Available | л/час
Top Gear Fuel Economy | Not Available | Not Available | л/100 км |  | Aftertreatment
[5 empty] | Parameters | All Trips | Last Trip | Units
[5 empty] | - | - | -
Distance |  |  |  |  | Regeneration Fuel (Percent of Total Fuel) | Not Available | Not Available | Проценты
Parameters | All Trips | Last Trip | Units |  | Diesel Exhaust Fluid Consumption (Percent of Total Fuel) | Not Available | Not Available | Проценты
- | - | - | км |  | - | - | -
Percent Top Gear Distance | Not Available | Not Available | Проценты |  | - | - | -
Percent Gear Down Distance | Not Available | Not Available | Проценты |  | - | - | - | кПа
Percent Cruise Control Distance | Not Available | Not Available | Проценты
Averages
Time |  |  |  |  | Parameters | All Trips | Last Trip | Units
Parameters | All Trips | Last Trip | Units |  | Average Vehicle Speed (Drive) | Not Available | Not Available | км/час
- | - | - |  |  | - | Not Available | - | км/час
Idle Time + PTO Time | Not Available | Not Available | ЧЧЧЧЧЧ:ММ:СС |  | Средняя нагрузка при движении | - | 3,0 | Проценты
Percent PTO Time | Not Available | Not Available | Проценты |  | Среднее число оборотов двигателя | 1390 | 1390 | об/мин
Percent Fan On Time (Total) | - | Not Available | Проценты |  | Средняя нагрузка двигателя | 44,5 | 44,5 | Проценты
Percent Fan On Time (Manual Fan Switch) | - | Not Available | Проценты |  | Average Vehicle Speed (Top Gear) | Not Available | Not Available | км/час
Percent Idle Time | 0,02 | 0,02 | Проценты |  | Средняя частота вращения двигателя при движении | - | 385 | об/мин
Время работы двигателя | 003249:20:49 | 003248:21:40 | ЧЧЧЧЧЧ:ММ:СС
Время модуля ECM | 003266:00:16 | 003265:35:24 | ЧЧЧЧЧЧ:ММ:СС
Время работы на холостом ходу | 000000:46:49 | 000000:46:49 | ЧЧЧЧЧЧ:ММ:СС |  | Maximums
[5 empty] | Parameters | All Trips | Last Trip | Units
[5 empty] | Максимальная частота вращения двигателя | 2041 | 2041 | об/мин
[5 empty] | - | - | - | км/час
Note on D7: L Gas Plus, ISL G, and ISX11.9 G fuel economy reported as diesel equivalent miles per gallon, mpg(e).
Note on D8: Includes Idle and PTO Fuel. Displays "-" if distance < 10 miles (16.09344 km). Displays "-" if fuel economy > 25 mpg (10.63 kpl).
Note on D9: Fuel economy in all gears lower than the Top 2.
Note on D12: Excludes Idle Fuel and Stationary PTO Fuel. Displays "-" if distance < 10 miles (16.09344 km). Displays "-" if fuel economy > 25 mpg (10.63 kpl).
Note on D14: Fuel Economy while operating with Cruise Control. Includes all gears and all applicable vehicle speeds.
Note on D22: Fuel Economy improves up to 50,000 miles (80,467 km).
Note on D23: Recommend >90% for linehaul applications. Maximize Top Gear Distance for best fuel economy.
Note on D24: Recommend < 10% non-Top Gear time for linehaul applications. Maximize Top Gear Distance for best fuel economy.
Note on D25: % distance traveled while operating with Cruise Control. Includes all gears and all applicable vehicle speeds.
Note on D32: Yellow Flagged at > 20% or if combination of % Idle and PTO Time > 20%. Lower is better for fuel economy.
Note on D34: Note: International uses this multiplexed address to send all fan requests (i.e. A/C Pressure Switch) and may not be an actual manual fan switch command.
Note on D35: Yellow Flagged at > 20% or if combination of % Idle and PTO Time > 20%. Lower is better for fuel economy.
Note on I9: A high count of Sudden Decelerations may indicate an issue with the Vehicle Speed Sensor.
Note on I14: Count generated when out of gear for 30 seconds above 20 mph (32.187 km/hr).
Note on I20: Note: Results will vary based on duty cycle. Guidelines: EPA 2007: 1.0-3.0% EPA 2010: 0.5-2.0%
Note on I22: Reference the Aftertreatment History sheet for information on the last 10 DPF Regenerations.
Note on I30: Includes Idle & Drive Speed.
Note on I40: Reference Engine Abuse History for additional information.
Note on I41: Yellow Flagged if Maximum Vehicle Speed recorded was > 10 mph (16 km/hr) over the maximum allowable vehicle speed.

## Sensor Monitor Parameters
Sensor Monitor Parameters |  |  |  |  | 33238554
Customer Name: | 170227104443 |  | System Type: | QSK50/60 CM850/CM2150/CM2850 MCRS/K123M |  | ECM Code: | AQ60809.08
Unit Number: |  |  | Image Date: | 12.05.26 16:05:27 |  | Software Phase: | 19020116
Engine State : | Not Available |  |  | Engine Operating State : | Частота вращения, передаваемая по каналу связи
Parameter | Value | Units
Fuel Pump Oil Pressure | 0,0 | кПа
Атмосферное давление | 87,9 | кПа
Давление во впускном коллекторе | 3,4 | кПа
Давление картерных газов | 0,1 | кПа
Давление масла | 545,4 | кПа
Давление на входе топливного регулятора | 631 | кПа
Датчик давления во впускном коллекторе 1 | 5 | кПа
Датчик давления охлаждающей жидкости | 167 | кПа
датчик перепада давления в масляном фильтре (расчетное значение) | 25 | кПа
Датчик температуры | 59,4 | °C
Датчик температуры впускного коллектора 1 | 42 | °C
Датчик температуры впускного коллектора 2 | 43 | °C
Датчик температуры впускного коллектора 3 | 42 | °C
Датчик температуры впускного коллектора 4 | 42 | °C
Датчик температуры топлива | 29,3 | °C
Датчик числа оборотов двигателя действует | Главный
Заданное давление в общем топливопроводе высокого давления | 1052 | Бар
Измеренное давление в общем топливопроводе высокого давления | 1049 | Бар
Напряжение аккумуляторной батареи | 27,9 | В
Напряжение датчика давления во впускном коллекторе 1 | 1,2 | В
Напряжение датчика давления на входе топливного регулятора | 2,0 | В
Напряжение датчика давления охлаждающей жидкости | 2,4 | В
Напряжение датчика температуры впускного коллектора 1 | 2,3 | В
Напряжение датчика температуры впускного коллектора 2 | 2,3 | В
Напряжение датчика температуры впускного коллектора 3 | 2,3 | В
Напряжение датчика температуры впускного коллектора 4 | 2,3 | В
Напряжение датчика температуры топлива | 2,9 | В
Напряжение питания датчика положения педали или рычага акселератора | 5,00 | В
Напряжение сигнала датчика атмосферного давления | 3,13 | В
Напряжение сигнала датчика давления в общем топливопроводе высокого давления | 2,59 | В
Напряжение сигнала датчика давления во впускном коллекторе | 1,19 | В
Напряжение сигнала датчика давления картерных газов | 0,50 | В
Напряжение сигнала датчика давления масла | 3,50 | В
Напряжение сигнала датчика положения педали или рычага акселератора | 0,00 | В
Напряжение сигнала датчика температуры воздуха во впускном коллекторе | 1,94 | В
Напряжение сигнала датчика температуры масла | 1,81 | В
Напряжение сигнала датчика температуры охлаждающей жидкости двигателя | 1,50 | В
Состояние главного датчика оборотов двигателя | Допустимый сигнал
Состояние резервного датчика оборотов двигателя | Допустимый сигнал
Температура воздуха во впускном коллекторе | 42,3 | °C
Температура масла | 52,8 | °C
Тип датчика давления масла | Аналоговый
Уровень охлаждающей жидкости | Нормальный
Цепь питания датчиков 1 | 5,00 | В
Цепь питания датчиков 2 | 5,00 | В
Цепь питания датчиков 3 | 5,00 | В
Цепь питания датчиков 4 | 5,00 | В