## Duty Cycle Monitor
Duty Cycle Monitor |  |  |  |  | 33229431
Customer Name: | 170227104443 |  | System Type: | QSK50/60 CM850/CM2150/CM2850 MCRS/K123M |  | ECM Code: | AQ60809.08
Unit Number: |  |  | Image Date: | 09.05.26 3:46:23 |  | Software Phase: | 19020116
Parameters | Value | Unit
Время начала по плану маршрута 1 | 15763:42:39 | ЧЧ:СС:СС
Общее время по плану маршрута 1 | 500:00:00 | ЧЧ:СС:СС
Остаток часов по плану маршрута 1 | 00:00:00 | с
Parameters | Value | Unit
Время начала по плану маршрута 2 | 16264:52:00 | ЧЧ:СС:СС
Общее время по плану маршрута 2 | 489:19:48 | ЧЧ:СС:СС
Остаток часов по плану маршрута 2 | 10:40:12 | с
Parameters | Value | Unit
Время начала по долгосрочному плану маршрута | 8754:54:42 | ЧЧ:СС:СС
Общее время по долгосрочному плану маршрута | 7989:19:48 | ЧЧ:СС:СС
Short Term Map 1
Short Term Map 2
Long Term Map

## Fault Codes
Fault Codes |  |  |  |  | 33229431
Customer Name: | 170227104443 |  | System Type: | QSK50/60 CM850/CM2150/CM2850 MCRS/K123M |  | ECM Code: | AQ60809.08
Unit Number: |  |  | Image Date: | 09.05.26 3:46:23 |  | Software Phase: | 19020116
Please select display option from the drop down list: |  | Total ECM Time | 016851:59:07 |  |  |  | Active Fault |  | Most Recent Fault Codes
Sr. No | Fault Codes | Status | Counts | Lamp | Description | First | Last | Time Since First Fault | Time Since Last Fault
1 | 266 | Inactive | 1 | Red | Температура топлива - данные точные, но выше нормы - самый высокий уровень серьезности | 016817:05:04 | 016817:05:04 | 34:54:03 | 34:54:03
2 | 261 | Inactive | 1 | Amber | Температура топлива - данные точные, но выше нормы - средний уровень серьезности | 016817:00:59 | 016817:00:59 | 34:58:08 | 34:58:08
3 | 146 | Inactive | 1 | Amber | Температура охлаждающей жидкости - данные точные, но выше нормы - средний уровень серьезности | 016817:00:25 | 016817:00:25 | 34:58:42 | 34:58:42
4 | 611 | Inactive | 6 | None | Остановка горячего двигателя - состояние сохраняется | 016730:28:36 | 016847:13:20 | 121:30:31 | 4:45:47
5 | 1362 | Inactive | 4 | Amber | Перепад давления на масляном фильтре - данные точные, но выше нормы - средний уровень серьезности | 016795:54:57 | 016797:05:13 | 56:04:10 | 54:53:54

## Fault Snapshot
Fault Snapshot |  |  |  |  | 33229431
Customer Name: | 170227104443 |  | System Type: | QSK50/60 CM850/CM2150/CM2850 MCRS/K123M |  | ECM Code: | AQ60809.08
Unit Number: |  |  | Image Date: | 09.05.26 3:46:23 |  | Software Phase: | 19020116
[5 empty] | Total ECM Time |  | 016851:59:07
[5 empty] | Total Engine Hours |  | 016754:18:12
Parameter | First Occurrence | Last Occurrence | Unit | Time since First Fault | Time since Last Fault
1362 | Перепад давления на масляном фильтре - данные точные, но выше нормы - средний уровень серьезности
Атмосферное давление | 88,1 | 88,3 | кПа
Версия программного обеспечения калибровки | 19020116 | 19020116
Время модуля ECM | 016795:54:57 | 016797:05:13 | ЧЧЧЧЧЧ:ММ:СС
Выбранная кривая крутящего момента | Не определено | Не определено
Давление во впускном коллекторе | 306,1 | 301,1 | кПа
Давление масла | 454,5 | 461,1 | кПа
Давление на входе топливного регулятора | 658 | 658 | кПа
Датчик давления во впускном коллекторе 1 | 311 | 304 | кПа
Датчик давления во впускном коллекторе 2 | 301 | 298 | кПа
Датчик давления охлаждающей жидкости | 411 | 417 | кПа
Датчик проверки холостого хода | – | –
Датчик температуры | 84,2 | 83,3 | °C
Датчик температуры впускного коллектора 1 | 66 | 63 | °C
Датчик температуры впускного коллектора 2 | 61 | 58 | °C
Заданное давление в общем топливопроводе высокого давления | 1550 | 1550 | Бар
Заданный ток привода топливного насоса | 1062,50 | 1062,50 | мА
Измеренное давление в общем топливопроводе высокого давления | 1562 | 1538 | Бар
Измеренный ток привода топливного насоса | 1062,50 | 1062,50 | мА
Измеряемое напряжение питания наддува форсунки | 50,3 | 50,3 | В
Напряжение аккумуляторной батареи | 27,8 | 27,8 | В
Наработка двигателя, ч | 016702:57:36 | 016704:07:52 | ЧЧЧЧЧЧ:ММ:СС | 51:20:36 | 50:10:20
Относительная нагрузка | 100 | 98 | Проценты
Переключатель блокировки функции защитного выключения двигателя | Вкл. | Вкл.
Переключатель переключаемых альтернативных низких холостых оборотов | Выкл. | Выкл.
Процент действия педали или рычага акселератора | 0 | 0 | Проценты
Процент действия педали или рычага дистанционного акселератора | 0 | 0 | Проценты
Пусковой включатель | Вкл. | Вкл.
Рабочее состояние двигателя | Максимальное открытие дроссельной заслонки | Состояние регулятора высоких оборотов при подаче топлива
Реальное время модуля ECM | Не задано | Не задано
Режим управления промежуточной скоростью | Не определено | Не определено
Состояние обнаружения воды в топливе | Вода не обнаружена | Вода не обнаружена
Температура воздуха во впускном коллекторе | 63,8 | 61,0 | °C
Температура масла | 102,0 | 100,1 | °C
Тип датчика давления масла | Аналоговый | Аналоговый
Ток электрического подкачивающего топливного насоса | 0,0 | 0,0 | мА
Управляемый расход топлива | 437,06 | 466,43 | л/час
Уровень охлаждающей жидкости | Нормальный | Нормальный
Частота вращения двигателя | 1911 | 1909 | об/мин
Частота вращения турбонагнетателя | 40000 | 40000 | об/мин
146 | Температура охлаждающей жидкости - данные точные, но выше нормы - средний уровень серьезности
Атмосферное давление | 89,3 | 89,3 | кПа
Версия программного обеспечения калибровки | 19020116 | 19020116
Время модуля ECM | 016817:00:25 | 016817:00:25 | ЧЧЧЧЧЧ:ММ:СС
Выбранная кривая крутящего момента | Не определено | Не определено
Давление во впускном коллекторе | 316,4 | 316,4 | кПа
Давление масла | 510,4 | 510,4 | кПа
Давление на входе топливного регулятора | 658 | 658 | кПа
Датчик давления во впускном коллекторе 1 | 319 | 319 | кПа
Датчик давления во впускном коллекторе 2 | 313 | 313 | кПа
Датчик давления охлаждающей жидкости | 428 | 428 | кПа
Датчик проверки холостого хода | – | –
Датчик температуры | 100,3 | 100,3 | °C
Датчик температуры впускного коллектора 1 | 90 | 90 | °C
Датчик температуры впускного коллектора 2 | 84 | 84 | °C
Заданное давление в общем топливопроводе высокого давления | 1550 | 1550 | Бар
Заданный ток привода топливного насоса | 1062,50 | 1062,50 | мА
Измеренное давление в общем топливопроводе высокого давления | 1560 | 1560 | Бар
Измеренный ток привода топливного насоса | 1062,50 | 1062,50 | мА
Измеряемое напряжение питания наддува форсунки | 50,3 | 50,3 | В
Напряжение аккумуляторной батареи | 27,6 | 27,6 | В
Наработка двигателя, ч | 016723:50:02 | 016723:50:02 | ЧЧЧЧЧЧ:ММ:СС | 30:28:10 | 30:28:10
Относительная нагрузка | 98 | 98 | Проценты
Переключатель блокировки функции защитного выключения двигателя | Вкл. | Вкл.
Переключатель переключаемых альтернативных низких холостых оборотов | Выкл. | Выкл.
Процент действия педали или рычага акселератора | 0 | 0 | Проценты
Процент действия педали или рычага дистанционного акселератора | 0 | 0 | Проценты
Пусковой включатель | Вкл. | Вкл.
Рабочее состояние двигателя | Состояние регулятора высоких оборотов при подаче топлива | Состояние регулятора высоких оборотов при подаче топлива
Реальное время модуля ECM | Не задано | Не задано
Режим управления промежуточной скоростью | Не определено | Не определено
Состояние обнаружения воды в топливе | Вода не обнаружена | Вода не обнаружена
Температура воздуха во впускном коллекторе | 87,0 | 87,0 | °C
Температура масла | 110,5 | 110,5 | °C
Тип датчика давления масла | Аналоговый | Аналоговый
Ток электрического подкачивающего топливного насоса | 0,0 | 0,0 | мА
Управляемый расход топлива | 469,24 | 469,24 | л/час
Уровень охлаждающей жидкости | Нормальный | Нормальный
Частота вращения двигателя | 1910 | 1910 | об/мин
Частота вращения турбонагнетателя | 40000 | 40000 | об/мин
266 | Температура топлива - данные точные, но выше нормы - самый высокий уровень серьезности
Атмосферное давление | 89,3 | 89,3 | кПа
Версия программного обеспечения калибровки | 19020116 | 19020116
Время модуля ECM | 016817:05:04 | 016817:05:04 | ЧЧЧЧЧЧ:ММ:СС
Выбранная кривая крутящего момента | Не определено | Не определено
Давление во впускном коллекторе | 1,4 | 1,4 | кПа
Давление масла | 251,1 | 251,1 | кПа
Давление на входе топливного регулятора | 574 | 574 | кПа
Датчик давления во впускном коллекторе 1 | 2 | 2 | кПа
Датчик давления во впускном коллекторе 2 | 1 | 1 | кПа
Датчик давления охлаждающей жидкости | 138 | 138 | кПа
Датчик проверки холостого хода | – | –
Датчик температуры | 92,9 | 92,9 | °C
Датчик температуры впускного коллектора 1 | 70 | 70 | °C
Датчик температуры впускного коллектора 2 | 69 | 69 | °C
Заданное давление в общем топливопроводе высокого давления | 733 | 733 | Бар
Заданный ток привода топливного насоса | 1375,00 | 1375,00 | мА
Измеренное давление в общем топливопроводе высокого давления | 726 | 726 | Бар
Измеренный ток привода топливного насоса | 1375,00 | 1375,00 | мА
Измеряемое напряжение питания наддува форсунки | 50,3 | 50,3 | В
Напряжение аккумуляторной батареи | 27,6 | 27,6 | В
Наработка двигателя, ч | 016723:54:41 | 016723:54:41 | ЧЧЧЧЧЧ:ММ:СС | 30:23:31 | 30:23:31
Относительная нагрузка | 18 | 18 | Проценты
Переключатель блокировки функции защитного выключения двигателя | Вкл. | Вкл.
Переключатель переключаемых альтернативных низких холостых оборотов | Выкл. | Выкл.
Процент действия педали или рычага акселератора | 0 | 0 | Проценты
Процент действия педали или рычага дистанционного акселератора | 0 | 0 | Проценты
Пусковой включатель | Вкл. | Вкл.
Рабочее состояние двигателя | Частота вращения, передаваемая по каналу связи | Частота вращения, передаваемая по каналу связи
Реальное время модуля ECM | Не задано | Не задано
Режим управления промежуточной скоростью | Не определено | Не определено
Состояние обнаружения воды в топливе | Вода не обнаружена | Вода не обнаружена
Температура воздуха во впускном коллекторе | 69,2 | 69,2 | °C
Температура масла | 104,7 | 104,7 | °C
Тип датчика давления масла | Аналоговый | Аналоговый
Ток электрического подкачивающего топливного насоса | 0,0 | 0,0 | мА
Управляемый расход топлива | 103,73 | 103,73 | л/час
Уровень охлаждающей жидкости | Нормальный | Нормальный
Частота вращения двигателя | 800 | 800 | об/мин
Частота вращения турбонагнетателя | 40000 | 40000 | об/мин
261 | Температура топлива - данные точные, но выше нормы - средний уровень серьезности
Атмосферное давление | 89,3 | 89,3 | кПа
Версия программного обеспечения калибровки | 19020116 | 19020116
Время модуля ECM | 016817:00:59 | 016817:00:59 | ЧЧЧЧЧЧ:ММ:СС
Выбранная кривая крутящего момента | Не определено | Не определено
Давление во впускном коллекторе | 6,1 | 6,1 | кПа
Давление масла | 234,1 | 234,1 | кПа
Давление на входе топливного регулятора | 574 | 574 | кПа
Датчик давления во впускном коллекторе 1 | 7 | 7 | кПа
Датчик давления во впускном коллекторе 2 | 5 | 5 | кПа
Датчик давления охлаждающей жидкости | 157 | 157 | кПа
Датчик проверки холостого хода | – | –
Датчик температуры | 101,5 | 101,5 | °C
Датчик температуры впускного коллектора 1 | 85 | 85 | °C
Датчик температуры впускного коллектора 2 | 81 | 81 | °C
Заданное давление в общем топливопроводе высокого давления | 727 | 727 | Бар
Заданный ток привода топливного насоса | 1375,00 | 1375,00 | мА
Измеренное давление в общем топливопроводе высокого давления | 719 | 719 | Бар
Измеренный ток привода топливного насоса | 1375,00 | 1375,00 | мА
Измеряемое напряжение питания наддува форсунки | 50,3 | 50,3 | В
Напряжение аккумуляторной батареи | 27,8 | 27,8 | В
Наработка двигателя, ч | 016723:50:36 | 016723:50:36 | ЧЧЧЧЧЧ:ММ:СС | 30:27:36 | 30:27:36
Относительная нагрузка | 22 | 22 | Проценты
Переключатель блокировки функции защитного выключения двигателя | Вкл. | Вкл.
Переключатель переключаемых альтернативных низких холостых оборотов | Выкл. | Выкл.
Процент действия педали или рычага акселератора | 0 | 0 | Проценты
Процент действия педали или рычага дистанционного акселератора | 0 | 0 | Проценты
Пусковой включатель | Вкл. | Вкл.
Рабочее состояние двигателя | Частота вращения, передаваемая по каналу связи | Частота вращения, передаваемая по каналу связи
Реальное время модуля ECM | Не задано | Не задано
Режим управления промежуточной скоростью | Не определено | Не определено
Состояние обнаружения воды в топливе | Вода не обнаружена | Вода не обнаружена
Температура воздуха во впускном коллекторе | 82,8 | 82,8 | °C
Температура масла | 110,5 | 110,5 | °C
Тип датчика давления масла | Аналоговый | Аналоговый
Ток электрического подкачивающего топливного насоса | 0,0 | 0,0 | мА
Управляемый расход топлива | 93,38 | 93,38 | л/час
Уровень охлаждающей жидкости | Нормальный | Нормальный
Частота вращения двигателя | 790 | 790 | об/мин
Частота вращения турбонагнетателя | 40000 | 40000 | об/мин
611 | Остановка горячего двигателя - состояние сохраняется
Атмосферное давление | 0,0 | 0,0 | кПа
Версия программного обеспечения калибровки | 19020116 | 19020116
Время модуля ECM | 016730:28:36 | 016847:13:20 | ЧЧЧЧЧЧ:ММ:СС
Выбранная кривая крутящего момента | Не определено | Не определено
Давление во впускном коллекторе | 66,8 | 67,3 | кПа
Давление масла | 0,0 | 0,0 | кПа
Давление на входе топливного регулятора | 2 | 2 | кПа
Датчик давления во впускном коллекторе 1 | 0 | 0 | кПа
Датчик давления во впускном коллекторе 2 | 88 | 87 | кПа
Датчик давления охлаждающей жидкости | 0 | 0 | кПа
Датчик проверки холостого хода | – | –
Датчик температуры | 0,0 | 0,0 | °C
Датчик температуры впускного коллектора 1 | 59 | 51 | °C
Датчик температуры впускного коллектора 2 | 75 | 69 | °C
Заданное давление в общем топливопроводе высокого давления | 0 | 0 | Бар
Заданный ток привода топливного насоса | 1125,00 | 1125,00 | мА
Измеренное давление в общем топливопроводе высокого давления | 543 | 729 | Бар
Измеренный ток привода топливного насоса | 0,00 | 0,00 | мА
Измеряемое напряжение питания наддува форсунки | 0,0 | 0,0 | В
Напряжение аккумуляторной батареи | 24,7 | 26,9 | В
Наработка двигателя, ч | 016639:34:10 | 016754:01:38 | ЧЧЧЧЧЧ:ММ:СС | 114:44:02 | 0:16:34
Относительная нагрузка | 100 | 100 | Проценты
Переключатель блокировки функции защитного выключения двигателя | Выкл. | Выкл.
Переключатель переключаемых альтернативных низких холостых оборотов | Вкл. | Вкл.
Процент действия педали или рычага акселератора | 0 | 0 | Проценты
Процент действия педали или рычага дистанционного акселератора | 0 | 0 | Проценты
Пусковой включатель | Вкл. | Вкл.
Рабочее состояние двигателя | Остановка двигателя | Остановка двигателя
Реальное время модуля ECM | Не задано | Не задано
Режим управления промежуточной скоростью | Не определено | Не определено
Состояние обнаружения воды в топливе | Вода не обнаружена | Вода не обнаружена
Температура воздуха во впускном коллекторе | 58,6 | 50,9 | °C
Температура масла | 0,0 | 0,0 | °C
Тип датчика давления масла | Аналоговый | Аналоговый
Ток электрического подкачивающего топливного насоса | 0,0 | 0,0 | мА
Управляемый расход топлива | 360,00 | 360,00 | л/час
Уровень охлаждающей жидкости | Нижний предел | Нижний предел
Частота вращения двигателя | 0 | 0 | об/мин
Частота вращения турбонагнетателя | 0 | 0 | об/мин

## Engine Abuse History
Engine Abuse History |  |  |  | 33229431
Customer Name: | 170227104443 | System Type: | QSK50/60 CM850/CM2150/CM2850 MCRS/K123M |  | ECM Code: | AQ60809.08
Unit Number: |  | Image Date: | 09.05.26 3:46:23 |  | Software Phase: | 19020116
Total ECM Time | 016851:59:07 |  | Total Engine Hours | 016754:18:12
This feature is not supported.

## Engine Protection
Engine Protection |  |  |  |  | 33229431
Customer Name: | 170227104443 |  | System Type: | QSK50/60 CM850/CM2150/CM2850 MCRS/K123M |  | ECM Code: | AQ60809.08
Unit Number: |  |  | Image Date: | 09.05.26 3:46:23 |  | Software Phase: | 19020116
[6 empty] | Total ECM Time : | 016851:59:07
Description | Fault Code | Value | Unit | Duration | ECM Time(Key On Time) | ECM Real Time | Time Since Fault
Температура охлаждающей жидкости - данные точные, но выше нормы - средний уровень серьезности | 146 | 101,9 | °C | 000000:01:37 | 016821:17:54 | Не задано | 30:41:13
| 146 | 104,3 | °C | 000000:01:54 | 008405:38:54 | Не задано | 8446:20:13
| 146 | 101,5 | °C | 000000:00:48 | 006655:18:33 | Не задано | 10196:40:34
Уровень охлаждающей жидкости - данные точные, но ниже нормы - самый высокий уровень серьезности | 235 | Нижний предел |  | 000000:00:31 | 010273:47:58 | Не задано | 6578:11:09
| 235 | Нижний предел |  | 000000:00:33 | 010229:06:53 | Не задано | 6622:52:14
Температура топлива - данные точные, но выше нормы - самый высокий уровень серьезности | 266 | 93,4 | °C | 000000:00:09 | 016821:23:10 | Не задано | 30:35:57
| 266 | 0,0 | °C | 000000:00:35 | 016821:22:33 | Не задано | 30:36:34
Давление в главной магистрали системы смазки двигателя - данные точные, но ниже нормы - самый высокий уровень серьезности | 415 | 10,6 | кПа | 000001:00:56 | 011211:19:18 | Не задано | 5640:39:49
| 415 | 10,6 | кПа | 000001:00:56 | 011211:19:18 | Не задано | 5640:39:49
| 415 | 135,1 | кПа | 000000:00:06 | 011211:18:44 | Не задано | 5640:40:23
| 415 | 135,1 | кПа | 000000:00:06 | 011211:18:44 | Не задано | 5640:40:23
| 415 | 109,8 | кПа | 000000:00:25 | 011211:17:52 | Не задано | 5640:41:15
| 415 | 109,8 | кПа | 000000:00:25 | 011211:17:52 | Не задано | 5640:41:15
| 415 | 69,7 | кПа | 000000:00:13 | 011188:12:48 | Не задано | 5663:46:19
| 415 | 69,7 | кПа | 000000:00:13 | 011188:12:48 | Не задано | 5663:46:19
| 415 | 129,8 | кПа | 000000:00:28 | 011185:30:16 | Не задано | 5666:28:51
| 415 | 129,8 | кПа | 000000:00:28 | 011185:30:16 | Не задано | 5666:28:51
Температура во впускном коллекторе 1 - данные точные, но выше нормы - средний уровень серьезности | 488 | 90 |  | 000000:01:43 | 010065:18:53 | Не задано | 6786:40:14
| 488 | 91 |  | 000000:02:46 | 008405:39:43 | Не задано | 8446:19:24
Давление картерных газов - данные точные, но выше нормы - самый высокий уровень серьезности | 556 | 7,9 | кПа | 000000:00:47 | 012844:40:51 | Не задано | 4007:18:16
| 556 | 8,0 | кПа | 000000:01:08 | 011567:07:23 | Не задано | 5284:51:44
Перепад давления на масляном фильтре - данные точные, но выше нормы - средний уровень серьезности | 1362 | 356,1 | кПа | 000000:05:48 | 016801:22:25 | Не задано | 50:36:42
| 1362 | 379,0 | кПа | 000000:00:32 | 016800:53:31 | Не задано | 51:05:36
| 1362 | 393,9 | кПа | 000000:05:11 | 016800:46:33 | Не задано | 51:12:34
| 1362 | 387,2 | кПа | 000000:02:39 | 016800:12:09 | Не задано | 51:46:58
| 1362 | 397,3 | кПа | 000000:06:37 | 016473:23:55 | Не задано | 378:35:12

## Audit Trail
Audit Trail |  |  |  |  | 33229431
Customer Name: | 170227104443 |  | System Type: | QSK50/60 CM850/CM2150/CM2850 MCRS/K123M |  | ECM Code: | AQ60809.08
Unit Number: |  |  | Image Date: | 09.05.26 3:46:23 |  | Software Phase: | 19020116
[5 empty] | Total ECM Time |  | 016851:59:07
Record Number | Tool Name | Tool Id | User Type | User Id | ECM Time (Key On Time) | ECM Time (Real Time) | Time Since Last Access
1 | INSITE | 807000862901 | Software | 00000000170A | 016591:19:29 | Не задано | 260:39:38
027-Удаление кодов неисправностей
2 | INSITE | 807000862901 | Software | 00000000170A | 016225:16:51 | Не задано | 626:42:16
027-Удаление кодов неисправностей
3 | INSITE | 807000862901 | Software | 00000000170A | 015976:13:11 | Не задано | 875:45:56
027-Удаление кодов неисправностей
4 | INSITE | 809001302901 | Software | 00000000170A | 015833:48:55 | Не задано | 1018:10:12
027-Удаление кодов неисправностей
Note on F8: Yellow = Most recent ECM access.
Note on G8: Yellow = Most recent ECM access.

## Data Collection
Data Collection |  |  |  | 33229431
Customer Name: | 170227104443 | System Type: | QSK50/60 CM850/CM2150/CM2850 MCRS/K123M |  | ECM Code: | AQ60809.08
Unit Number: |  | Image Date: | 09.05.26 3:46:23 |  | Software Phase: | 19020116
Parameters | I-20260509-034623493-00
Fuel Economy Report
Other - Average Vehicle Speed (All Trips) | Not Available
Израсходованное топливо (Last Trip) | 2255447,4
Other - Average Drive Vehicle Speed (All Trips) | Not Available
Other - Average Drive Vehicle Speed (Last Trip) | Not Available
Percent Top Gear Distance (All Trips) | Not Available
Percent Top Gear Distance (Last Trip) | Not Available
Percent PTO Time (All Trips) | Not Available
Percent PTO Time (Last Trip) | Not Available
Percent Idle Time (All Trips - Calculated) | 0,02
Percent Idle Time (Last Trip - Calculated) | 0,02
Percent Gear Down Distance (All Trips) | Not Available
Percent Gear Down Distance (Last Trip) | Not Available
Percent Cruise Control Distance (All Trips) | Not Available
Percent Cruise Control Distance (Last Trip) | Not Available
Other - Average Top Gear Vehicle Speed (All Trips) | Not Available
Other - Average Top Gear Vehicle Speed (Last Trip) | Not Available
Fuel Economy - Drive (All Trips - Calculated) | Not Available
Fuel Economy - Drive (Last Trip - Calculated) | Not Available
Fuel Economy - Average Fuel Economy (All Trips - Calculated) | Not Available
Fuel Economy - Average Fuel Economy (Last Trip - Calculated) | Not Available
Средняя нагрузка при движении (Last Trip) | 2,0
Средняя частота вращения двигателя при движении (Last Trip) | 385
Средняя мощность при движении (Last Trip) | 4
Средняя нагрузка двигателя (Last Trip) | 42,5
Среднее число оборотов двигателя (Last Trip) | 1401
Израсходованное топливо (All Trips) | 2255459,1
Средняя мощность при движении (All Trips) | 4
Средняя нагрузка двигателя (All Trips) | 42,5
Среднее число оборотов двигателя (All Trips) | 1401
Fleet Report
Time - ECM Time (Last Trip -Decimal) | 16847,68
Time - Engine Run Time (Last Trip -Decimal) | 16730,97
Time - ECM Time (All Trips - Decimal) | 16851,99
Time - Engine Run Time (All Trips - Decimal) | 16754,3
Other - Average Vehicle Speed (All Trips) | Not Available
Other - Average Drive Vehicle Speed (All Trips) | Not Available
Other - Average Drive Vehicle Speed (Last Trip) | Not Available
Aftertreatment Average Diesel Exhaust Fluid Burn Rate (All Trips) | Not Available
Aftertreatment Average Diesel Exhaust Fluid Burn Rate (Last Trip) | Not Available
Percent Top Gear Distance (All Trips) | Not Available
Percent Top Gear Distance (Last Trip) | Not Available
Percent PTO Time (All Trips) | Not Available
Percent PTO Time (Last Trip) | Not Available
Percent Maximum Accelerator Vehicle Speed Distance (All Trips) | Not Available
Percent Maximum Accelerator Vehicle Speed Distance (Last Trip) | Not Available
Percent Idle Time (All Trips - Calculated) | 0,02
Percent Idle Time (Last Trip - Calculated) | 0,02
Percent Gear Down Distance (All Trips) | Not Available
Percent Gear Down Distance (Last Trip) | Not Available
Percent Fan On Time (Manaul Fan Switch)[Last Trip] | Not Available
Percent Fan On Time (Last Trip) | Not Available
Percent Diesel Particulate Filter Regeneration Fuel (All Trips) | Not Available
Percent Diesel Particulate Filter Regeneration Fuel (Last Trip) | Not Available
Percent Cruise Control Distance (All Trips) | Not Available
Percent Cruise Control Distance (Last Trip) | Not Available
Other - Average Top Gear Vehicle Speed (All Trips) | Not Available
Other - Average Top Gear Vehicle Speed (Last Trip) | Not Available
Fuel Used - Total (Last trip - Error Check) | OK
Fuel Economy - Top Gear (All Trips) | Not Available
Fuel Economy - Top Gear (Last Trip) | Not Available
Fuel Economy - PTO Fuel Rate (All Trips) | Not Available
Fuel Economy - PTO Fuel Rate (Last Trip) | Not Available
Fuel Economy - Maximum Accelerator Vehicle Speed (All Trips) | Not Available
Fuel Economy - Maximum Accelerator Vehicle Speed (Last Trip) | Not Available
Fuel Economy - Low Gears (All Trips) | Not Available
Fuel Economy - Low Gears (Last Trip) | Not Available
Fuel Economy - Idle Fuel Rate (All Trips) | 12,89
Fuel Economy - Idle Fuel Rate (Last Trip) | 12,89
Fuel Economy - Gear Down (All Trips) | Not Available
Fuel Economy - Gear Down (Last Trip) | Not Available
Fuel Economy - Drive (All Trips - Calculated) | Not Available
Fuel Economy - Drive (Last Trip - Calculated) | Not Available
Fuel Economy - Cruise Control (All Trips) | Not Available
Fuel Economy - Cruise Control (Last Trip) | Not Available
Fuel Economy - Average Fuel Economy (All Trips - Calculated) | Not Available
Fuel Economy - Average Fuel Economy (Last Trip - Calculated) | Not Available
Топливо, израсходованное при движении (Last Trip) | 0,6
Топливо, израсходованное на холостом ходу (Last Trip) | 35,7
Средняя нагрузка при движении (Last Trip) | 2,0
Средняя частота вращения двигателя при движении (Last Trip) | 385
Средняя нагрузка двигателя (Last Trip) | 42,5
Среднее число оборотов двигателя (Last Trip) | 1401
Ручная отмена защитного выключения двигателя (Last Trip) | 0
Число блокировок выключения при работе на холостом ходу (Last Trip) | 0
Количество выключений при работе на холостом ходу (Last Trip) | 0
Максимальная частота вращения двигателя (Last Trip) | 2029
Топливо, израсходованное при движении (All Trips) | 0,6
Топливо, израсходованное на холостом ходу (All Trips) | 35,7
Израсходованное топливо (All Trips) | 2255459,1
Средняя нагрузка двигателя (All Trips) | 42,5
Среднее число оборотов двигателя (All Trips) | 1401
Ручная отмена защитного выключения двигателя (All Trips) | 0
Максимальная частота вращения двигателя (All Trips) | 2029
Количество сбросов информации о поездке (All Trips) | 0
Fault Code Report
Fault Code | 1362
Fault Count | 4
Fault Code | 146
Fault Count | 1
Fault Code | 266
Fault Count | 1
Fault Code | 261
Fault Count | 1
Fault Code | 611
Fault Count | 6

## Aftertreatment System
Aftertreatment System |  |  |  |  | 33229431
Customer Name: | 170227104443 |  | System Type: | QSK50/60 CM850/CM2150/CM2850 MCRS/K123M |  | ECM Code: | AQ60809.08
Unit Number: |  |  | Image Date: | 09.05.26 3:46:23 |  | Software Phase: | 19020116
[6 empty] | Total ECM Time | 016851:59:07
Aftertreatment Regeneration History
ECM Time (Key On Time) | ECM Time (Real Time) | Time Since Previous Regeneration | Starting Diesel Particulate Filter Soot Load | Ending Diesel Particulate Filter Soot Load | Starting Diesel Oxidation Catalyst Intake Temperature | Maximum Diesel Particulate Filter Intake Temperature | Maximum Diesel Particulate Filter Outlet Temperature | Maximum Diesel Particulate Filter Differential Pressure
No data is available
Maximum Soot Load Condition
ECM Time (Key On Time) | ECM Time (Real Time) | Elapsed Time | Maximum Diesel Particulate Filter Soot Load | Diesel Oxidation Catalyst Intake Temperature | Diesel Particulate Filter Intake Temperature | Diesel Particulate Filter Outlet Temperature | Diesel Particulate Filter Differential Pressure
No data is available
Maximum Diesel Particulate Filter Outlet Temperature Condition
ECM Time (Key On Time) | ECM Time (Real Time) | Elapsed Time | Diesel Particulate Filter Soot Load | Diesel Oxidation Catalyst Intake Temperature | Diesel Particulate Filter Intake Temperature | Maximum Diesel Particulate Filter Outlet Temperature | Diesel Particulate Filter Differential Pressure
No data is available
Aftertreatment Maintenance
ECM Time (Key On Time) | ECM Time (Real Time) | Elapsed Time | Aftertreatment Reset Applied
No data is available
Diesel Particulate Filter Parameters
Parameters | Value
Индикатор фильтра твердых частиц | Не установлено
Note on F9: >400°F (205°C) indicates Regeneration initiated while driving (Mobile Regeneration). <300°F (150°C) indicates Regeneration iniated while parked (Stationary Regeneration).
Note on G9: Temperature should be >900°F (480°C) during Regeneration.
Note on H9: Temperatures higher than the Diesel Particulate Filter Intake Temperature indicate a high soot load.

## Calculators
Calculators |  |  |  |  | 33229431
Customer Name: | 170227104443 |  | System Type: | QSK50/60 CM850/CM2150/CM2850 MCRS/K123M |  | ECM Code: | AQ60809.08
Unit Number: |  |  | Image Date: | 09.05.26 3:46:23 |  | Software Phase: | 19020116
Fuel Economy Calculator(Last Trip) |  |  |  | Fuel and Diesel Exhaust Fluid Calculator
Parameter | Baseline | Selected Value |  | Parameter | All Trips |  | Last Trip
Percent Top Gear Distance | Not Available |  |  | Total Fuel | 2255459,1 л |  | 2255447,4 л
Percent Idle Time | 0.02 |  |  | Total Diesel Exhaust Fluid | Not Available л |  | Not Available л
Percent PTO Time | Not Available |  |  | Mileage | Not Available л |  | Not Available л
Overall Fuel Economy | Not Available | Not Available |  | Cost/Kilometer | Not Available |  | Not Available
|  |  |  | Fluid Economy | Not Available |  | Not Available
|  |  |  | Fuel Price: |  |  | Diesel Exhaust Fluid Price:
Note on A6: Select % Top Gear Distance, % Idle Time and % PTO Time to calculate overall fuel economy change based on the Last Trip data.
Note on A8: Fuel added to Top Gear is reduced from Gear Down fuel. Actual fuel shift may be from fuel used in gears lower than the top 2
Note on F14: Enter Fuel Price per Gallon (or per Litre).
Note on I14: Enter Diesel Exhaust Fluid Price per Gallon (or per Litre).

## Image Summary
Image Summary |  |  |  |  | 33229431
Customer Name: | 170227104443 |  | System Type: | QSK50/60 CM850/CM2150/CM2850 MCRS/K123M |  | ECM Code: | AQ60809.08
Unit Number: |  |  | Image Date: | 09.05.26 3:46:23 |  | Software Phase: | 19020116
Fuel |  |  |  |  | Counts
Parameters | All Trips | Last Trip | Units |  | Parameters | All Trips | Last Trip | Units
Overall Fuel Economy | Not Available | Not Available | л/100 км |  | Ручная отмена защитного выключения двигателя | 0 | 0
Low Gear Fuel Economy | Not Available | Not Available | л/100 км |  | - | - | -
- | - | - | л |  | Service Brake Actuations per 1000 mi (or 1000 km) | - | Not Available
Топливо, израсходованное на холостом ходу | 35,7 | 35,7 | л |  | Количество сбросов информации о поездке | 0 | -
Drive Fuel Economy | Not Available | Not Available | л/100 км |  | Количество выключений при работе на холостом ходу | - | 0
Gear Down Fuel Economy | Not Available | Not Available | л/100 км |  | Число блокировок выключения при работе на холостом ходу | - | 0
Cruise Control Fuel Economy | Not Available | Not Available | л/100 км |  | - | - | -
Idle Fuel Rate | 12,89 | 12,89 | л/час
PTO Fuel Rate | Not Available | Not Available | л/час
Top Gear Fuel Economy | Not Available | Not Available | л/100 км |  | Aftertreatment
[5 empty] | Parameters | All Trips | Last Trip | Units
[5 empty] | - | - | -
Distance |  |  |  |  | Regeneration Fuel (Percent of Total Fuel) | Not Available | Not Available | Проценты
Parameters | All Trips | Last Trip | Units |  | Diesel Exhaust Fluid Consumption (Percent of Total Fuel) | Not Available | Not Available | Проценты
- | - | - | км |  | - | - | -
Percent Top Gear Distance | Not Available | Not Available | Проценты |  | - | - | -
Percent Gear Down Distance | Not Available | Not Available | Проценты |  | - | - | - | кПа
Percent Cruise Control Distance | Not Available | Not Available | Проценты
Averages
Time |  |  |  |  | Parameters | All Trips | Last Trip | Units
Parameters | All Trips | Last Trip | Units |  | Average Vehicle Speed (Drive) | Not Available | Not Available | км/час
- | - | - |  |  | - | Not Available | - | км/час
Idle Time + PTO Time | Not Available | Not Available | ЧЧЧЧЧЧ:ММ:СС |  | Средняя нагрузка при движении | - | 2,0 | Проценты
Percent PTO Time | Not Available | Not Available | Проценты |  | Среднее число оборотов двигателя | 1401 | 1401 | об/мин
Percent Fan On Time (Total) | - | Not Available | Проценты |  | Средняя нагрузка двигателя | 42,5 | 42,5 | Проценты
Percent Fan On Time (Manual Fan Switch) | - | Not Available | Проценты |  | Average Vehicle Speed (Top Gear) | Not Available | Not Available | км/час
Percent Idle Time | 0,02 | 0,02 | Проценты |  | Средняя частота вращения двигателя при движении | - | 385 | об/мин
Время работы двигателя | 016754:18:12 | 016730:58:30 | ЧЧЧЧЧЧ:ММ:СС
Время модуля ECM | 016851:59:07 | 016847:40:45 | ЧЧЧЧЧЧ:ММ:СС
Время работы на холостом ходу | 000002:46:10 | 000002:46:10 | ЧЧЧЧЧЧ:ММ:СС |  | Maximums
[5 empty] | Parameters | All Trips | Last Trip | Units
[5 empty] | Максимальная частота вращения двигателя | 2029 | 2029 | об/мин
[5 empty] | - | - | - | км/час
Note on D7: L Gas Plus, ISL G, and ISX11.9 G fuel economy reported as diesel equivalent miles per gallon, mpg(e).
Note on D8: Includes Idle and PTO Fuel. Displays "-" if distance < 10 miles (16.09344 km). Displays "-" if fuel economy > 25 mpg (10.63 kpl).
Note on D9: Fuel economy in all gears lower than the Top 2.
Note on D12: Excludes Idle Fuel and Stationary PTO Fuel. Displays "-" if distance < 10 miles (16.09344 km). Displays "-" if fuel economy > 25 mpg (10.63 kpl).
Note on D14: Fuel Economy while operating with Cruise Control. Includes all gears and all applicable vehicle speeds.
Note on D22: Fuel Economy improves up to 50,000 miles (80,467 km).
Note on D23: Recommend >90% for linehaul applications. Maximize Top Gear Distance for best fuel economy.
Note on D24: Recommend < 10% non-Top Gear time for linehaul applications. Maximize Top Gear Distance for best fuel economy.
Note on D25: % distance traveled while operating with Cruise Control. Includes all gears and all applicable vehicle speeds.
Note on D32: Yellow Flagged at > 20% or if combination of % Idle and PTO Time > 20%. Lower is better for fuel economy.
Note on D34: Note: International uses this multiplexed address to send all fan requests (i.e. A/C Pressure Switch) and may not be an actual manual fan switch command.
Note on D35: Yellow Flagged at > 20% or if combination of % Idle and PTO Time > 20%. Lower is better for fuel economy.
Note on I9: A high count of Sudden Decelerations may indicate an issue with the Vehicle Speed Sensor.
Note on I14: Count generated when out of gear for 30 seconds above 20 mph (32.187 km/hr).
Note on I20: Note: Results will vary based on duty cycle. Guidelines: EPA 2007: 1.0-3.0% EPA 2010: 0.5-2.0%
Note on I22: Reference the Aftertreatment History sheet for information on the last 10 DPF Regenerations.
Note on I30: Includes Idle & Drive Speed.
Note on I40: Reference Engine Abuse History for additional information.
Note on I41: Yellow Flagged if Maximum Vehicle Speed recorded was > 10 mph (16 km/hr) over the maximum allowable vehicle speed.

## Sensor Monitor Parameters
Sensor Monitor Parameters |  |  |  |  | 33229431
Customer Name: | 170227104443 |  | System Type: | QSK50/60 CM850/CM2150/CM2850 MCRS/K123M |  | ECM Code: | AQ60809.08
Unit Number: |  |  | Image Date: | 09.05.26 3:46:23 |  | Software Phase: | 19020116
Engine State : | Not Available |  |  | Engine Operating State : | Частота вращения, передаваемая по каналу связи
Parameter | Value | Units
Fuel Pump Oil Pressure | 0,0 | кПа
Атмосферное давление | 87,8 | кПа
Давление во впускном коллекторе | 6,2 | кПа
Давление картерных газов | 0,0 | кПа
Давление масла | 487,0 | кПа
Давление на входе топливного регулятора | 636 | кПа
Датчик давления во впускном коллекторе 1 | 6 | кПа
Датчик давления охлаждающей жидкости | 172 | кПа
датчик перепада давления в масляном фильтре (расчетное значение) | 16 | кПа
Датчик температуры | 69,3 | °C
Датчик температуры впускного коллектора 1 | 47 | °C
Датчик температуры впускного коллектора 2 | 47 | °C
Датчик температуры впускного коллектора 3 | 47 | °C
Датчик температуры впускного коллектора 4 | 47 | °C
Датчик температуры топлива | 25,9 | °C
Датчик числа оборотов двигателя действует | Главный
Заданное давление в общем топливопроводе высокого давления | 1057 | Бар
Измеренное давление в общем топливопроводе высокого давления | 1064 | Бар
Напряжение аккумуляторной батареи | 27,8 | В
Напряжение датчика давления во впускном коллекторе 1 | 1,2 | В
Напряжение датчика давления на входе топливного регулятора | 2,0 | В
Напряжение датчика давления охлаждающей жидкости | 2,5 | В
Напряжение датчика температуры впускного коллектора 1 | 2,1 | В
Напряжение датчика температуры впускного коллектора 2 | 2,1 | В
Напряжение датчика температуры впускного коллектора 3 | 2,1 | В
Напряжение датчика температуры впускного коллектора 4 | 2,1 | В
Напряжение датчика температуры топлива | 3,1 | В
Напряжение питания датчика положения педали или рычага акселератора | 5,00 | В
Напряжение сигнала датчика атмосферного давления | 3,13 | В
Напряжение сигнала датчика давления в общем топливопроводе высокого давления | 2,64 | В
Напряжение сигнала датчика давления во впускном коллекторе | 1,19 | В
Напряжение сигнала датчика давления картерных газов | 0,38 | В
Напряжение сигнала датчика давления масла | 3,25 | В
Напряжение сигнала датчика положения педали или рычага акселератора | 0,00 | В
Напряжение сигнала датчика температуры воздуха во впускном коллекторе | 2,13 | В
Напряжение сигнала датчика температуры масла | 1,13 | В
Напряжение сигнала датчика температуры охлаждающей жидкости двигателя | 1,19 | В
Состояние главного датчика оборотов двигателя | Допустимый сигнал
Состояние обнаружения воды в топливе | Вода не обнаружена
Состояние резервного датчика оборотов двигателя | Допустимый сигнал
Температура воздуха во впускном коллекторе | 47,2 | °C
Температура масла | 70,2 | °C
Тип датчика давления масла | Аналоговый
Уровень охлаждающей жидкости | Нормальный
Цепь питания датчиков 1 | 5,00 | В
Цепь питания датчиков 2 | 5,00 | В
Цепь питания датчиков 3 | 5,00 | В
Цепь питания датчиков 4 | 5,00 | В