## Duty Cycle Monitor
Duty Cycle Monitor |  |  |  |  | 33232655
Customer Name: | 170227104443 |  | System Type: | QSK50/60 CM850/CM2150/CM2850 MCRS/K123M |  | ECM Code: | AQ60809.07
Unit Number: |  |  | Image Date: | 28.05.26 14:42:43 |  | Software Phase: | 19020115
Parameters | Value | Unit
Время начала по плану маршрута 1 | 10008:35:21 | ЧЧ:СС:СС
Общее время по плану маршрута 1 | 500:00:00 | ЧЧ:СС:СС
Остаток часов по плану маршрута 1 | 00:00:00 | с
Parameters | Value | Unit
Время начала по плану маршрута 2 | 10508:42:46 | ЧЧ:СС:СС
Общее время по плану маршрута 2 | 238:19:06 | ЧЧ:СС:СС
Остаток часов по плану маршрута 2 | 261:40:54 | с
Parameters | Value | Unit
Время начала по долгосрочному плану маршрута | 01:30:00 | ЧЧ:СС:СС
Общее время по долгосрочному плану маршрута | 10738:19:06 | ЧЧ:СС:СС
Short Term Map 1
Short Term Map 2
Long Term Map

## Fault Codes
Fault Codes |  |  |  |  | 33232655
Customer Name: | 170227104443 |  | System Type: | QSK50/60 CM850/CM2150/CM2850 MCRS/K123M |  | ECM Code: | AQ60809.07
Unit Number: |  |  | Image Date: | 28.05.26 14:42:43 |  | Software Phase: | 19020115
Please select display option from the drop down list: |  | Total ECM Time | 010801:31:18 |  |  |  | Active Fault |  | Most Recent Fault Codes
Sr. No | Fault Codes | Status | Counts | Lamp | Description | First | Last | Time Since First Fault | Time Since Last Fault
1 | 1844 | Inactive | 5 | Amber | Цепь датчика давления картерных газов - напряжение ниже нормы или короткое замыкание на цепь низкого напряжения | 010451:20:38 | 010799:16:25 | 350:10:39 | 2:14:53
2 | 611 | Inactive | 10 | None | Остановка горячего двигателя - состояние сохраняется | 010379:52:54 | 010799:16:15 | 421:38:24 | 2:15:03
3 | 235 | Inactive | 1 | Red | Уровень охлаждающей жидкости - данные точные, но ниже нормы - самый высокий уровень серьезности | 010521:57:23 | 010521:57:23 | 279:33:55 | 279:33:55
4 | 197 | Inactive | 1 | Amber | Уровень охлаждающей жидкости - данные точные, но ниже нормы - средний уровень серьезности | 010521:56:54 | 010521:56:54 | 279:34:24 | 279:34:24
5 | 232 | Inactive | 2 | Amber | Цепь датчика давления охлаждающей жидкости - напряжение ниже нормы или короткое замыкание на цепь низкого напряжения | 010451:20:38 | 010497:31:16 | 350:10:39 | 304:00:02
6 | 146 | Inactive | 1 | Amber | Температура охлаждающей жидкости - данные точные, но выше нормы - средний уровень серьезности | 010385:45:32 | 010385:45:32 | 415:45:46 | 415:45:46
7 | 1518 | Inactive | 1 | Amber | Один или несколько модулей имеют неисправности среднего уровня серьезности - состояние сохраняется | 010335:32:01 | 010335:32:01 | 465:59:17 | 465:59:17

## Fault Snapshot
Fault Snapshot |  |  |  |  | 33232655
Customer Name: | 170227104443 |  | System Type: | QSK50/60 CM850/CM2150/CM2850 MCRS/K123M |  | ECM Code: | AQ60809.07
Unit Number: |  |  | Image Date: | 28.05.26 14:42:43 |  | Software Phase: | 19020115
[5 empty] | Total ECM Time |  | 010801:31:18
[5 empty] | Total Engine Hours |  | 010747:03:54
Parameter | First Occurrence | Last Occurrence | Unit | Time since First Fault | Time since Last Fault
1518 | Один или несколько модулей имеют неисправности среднего уровня серьезности - состояние сохраняется
Атмосферное давление | 87,7 | 87,7 | кПа
Версия программного обеспечения калибровки | 19020115 | 19020115
Время модуля ECM | 010335:32:01 | 010335:32:01 | ЧЧЧЧЧЧ:ММ:СС
Выбранная кривая крутящего момента | Не определено | Не определено
Давление во впускном коллекторе | -0,5 | -0,5 | кПа
Давление масла | 357,1 | 357,1 | кПа
Давление на входе топливного регулятора | 600 | 600 | кПа
Датчик давления во впускном коллекторе 1 | 0 | 0 | кПа
Датчик давления во впускном коллекторе 2 | -1 | -1 | кПа
Датчик давления охлаждающей жидкости | 84 | 84 | кПа
Датчик проверки холостого хода | – | –
Датчик температуры | 50,0 | 50,0 | °C
Датчик температуры впускного коллектора 1 | 28 | 28 | °C
Датчик температуры впускного коллектора 2 | 30 | 30 | °C
Заданное давление в общем топливопроводе высокого давления | 733 | 733 | Бар
Заданный ток привода топливного насоса | 1375,00 | 1375,00 | мА
Измеренное давление в общем топливопроводе высокого давления | 726 | 726 | Бар
Измеренный ток привода топливного насоса | 1375,00 | 1375,00 | мА
Измеряемое напряжение питания наддува форсунки | 50,4 | 50,4 | В
Напряжение аккумуляторной батареи | 27,8 | 27,8 | В
Наработка двигателя, ч | 010283:44:51 | 010283:44:51 | ЧЧЧЧЧЧ:ММ:СС | 463:19:03 | 463:19:03
Относительная нагрузка | 25 | 25 | Проценты
Переключатель блокировки функции защитного выключения двигателя | Вкл. | Вкл.
Переключатель переключаемых альтернативных низких холостых оборотов | Выкл. | Выкл.
Процент действия педали или рычага акселератора | 0 | 0 | Проценты
Процент действия педали или рычага дистанционного акселератора | 0 | 0 | Проценты
Пусковой включатель | Вкл. | Вкл.
Рабочее состояние двигателя | Частота вращения, передаваемая по каналу связи | Частота вращения, передаваемая по каналу связи
Реальное время модуля ECM | Не задано | Не задано
Режим управления промежуточной скоростью | Не определено | Не определено
Состояние обнаружения воды в топливе | Вода не обнаружена | Вода не обнаружена
Температура воздуха во впускном коллекторе | 28,2 | 28,2 | °C
Температура масла | 53,3 | 53,3 | °C
Тип датчика давления масла | Аналоговый | Аналоговый
Ток электрического подкачивающего топливного насоса | 0,0 | 0,0 | мА
Управляемый расход топлива | 101,14 | 101,14 | л/час
Уровень охлаждающей жидкости | Нормальный | Нормальный
Частота вращения двигателя | 798 | 798 | об/мин
Частота вращения турбонагнетателя | 40000 | 40000 | об/мин
146 | Температура охлаждающей жидкости - данные точные, но выше нормы - средний уровень серьезности
Атмосферное давление | 88,4 | 88,4 | кПа
Версия программного обеспечения калибровки | 19020115 | 19020115
Время модуля ECM | 010385:45:32 | 010385:45:32 | ЧЧЧЧЧЧ:ММ:СС
Выбранная кривая крутящего момента | Не определено | Не определено
Давление во впускном коллекторе | 296,7 | 296,7 | кПа
Давление масла | 457,5 | 457,5 | кПа
Давление на входе топливного регулятора | 677 | 677 | кПа
Датчик давления во впускном коллекторе 1 | 298 | 298 | кПа
Датчик давления во впускном коллекторе 2 | 296 | 296 | кПа
Датчик давления охлаждающей жидкости | 262 | 262 | кПа
Датчик проверки холостого хода | – | –
Датчик температуры | 100,0 | 100,0 | °C
Датчик температуры впускного коллектора 1 | 87 | 87 | °C
Датчик температуры впускного коллектора 2 | 81 | 81 | °C
Заданное давление в общем топливопроводе высокого давления | 1500 | 1500 | Бар
Заданный ток привода топливного насоса | 1125,00 | 1125,00 | мА
Измеренное давление в общем топливопроводе высокого давления | 1496 | 1496 | Бар
Измеренный ток привода топливного насоса | 1125,00 | 1125,00 | мА
Измеряемое напряжение питания наддува форсунки | 50,4 | 50,4 | В
Напряжение аккумуляторной батареи | 27,8 | 27,8 | В
Наработка двигателя, ч | 010333:36:58 | 010333:36:58 | ЧЧЧЧЧЧ:ММ:СС | 413:26:56 | 413:26:56
Относительная нагрузка | 93 | 93 | Проценты
Переключатель блокировки функции защитного выключения двигателя | Вкл. | Вкл.
Переключатель переключаемых альтернативных низких холостых оборотов | Выкл. | Выкл.
Процент действия педали или рычага акселератора | 0 | 0 | Проценты
Процент действия педали или рычага дистанционного акселератора | 0 | 0 | Проценты
Пусковой включатель | Вкл. | Вкл.
Рабочее состояние двигателя | Частота вращения, передаваемая по каналу связи | Частота вращения, передаваемая по каналу связи
Реальное время модуля ECM | Не задано | Не задано
Режим управления промежуточной скоростью | Не определено | Не определено
Состояние обнаружения воды в топливе | Вода не обнаружена | Вода не обнаружена
Температура воздуха во впускном коллекторе | 83,4 | 83,4 | °C
Температура масла | 107,0 | 107,0 | °C
Тип датчика давления масла | Аналоговый | Аналоговый
Ток электрического подкачивающего топливного насоса | 0,0 | 0,0 | мА
Управляемый расход топлива | 374,85 | 374,85 | л/час
Уровень охлаждающей жидкости | Нормальный | Нормальный
Частота вращения двигателя | 1909 | 1909 | об/мин
Частота вращения турбонагнетателя | 40000 | 40000 | об/мин
232 | Цепь датчика давления охлаждающей жидкости - напряжение ниже нормы или короткое замыкание на цепь низкого напряжения
Атмосферное давление | 88,0 | 86,2 | кПа
Версия программного обеспечения калибровки | 19020115 | 19020115
Время модуля ECM | 010451:20:38 | 010497:31:16 | ЧЧЧЧЧЧ:ММ:СС
Выбранная кривая крутящего момента | Не определено | Не определено
Давление во впускном коллекторе | 0,0 | -0,2 | кПа
Давление масла | 0,0 | 0,0 | кПа
Давление на входе топливного регулятора | 371 | 365 | кПа
Датчик давления во впускном коллекторе 1 | 0 | 0 | кПа
Датчик давления во впускном коллекторе 2 | 0 | 0 | кПа
Датчик давления охлаждающей жидкости | 254 | 254 | кПа
Датчик проверки холостого хода | – | –
Датчик температуры | 77,3 | 80,4 | °C
Датчик температуры впускного коллектора 1 | 60 | 58 | °C
Датчик температуры впускного коллектора 2 | 57 | 57 | °C
Заданное давление в общем топливопроводе высокого давления | 600 | 600 | Бар
Заданный ток привода топливного насоса | 1125,00 | 1125,00 | мА
Измеренное давление в общем топливопроводе высокого давления | 575 | 660 | Бар
Измеренный ток привода топливного насоса | 1125,00 | 1125,00 | мА
Измеряемое напряжение питания наддува форсунки | 49,8 | 50,0 | В
Напряжение аккумуляторной батареи | 24,6 | 24,5 | В
Наработка двигателя, ч | 010399:02:10 | 010445:11:48 | ЧЧЧЧЧЧ:ММ:СС | 348:01:44 | 301:52:06
Относительная нагрузка | 0 | 0 | Проценты
Переключатель блокировки функции защитного выключения двигателя | Вкл. | Вкл.
Переключатель переключаемых альтернативных низких холостых оборотов | Выкл. | Выкл.
Процент действия педали или рычага акселератора | 0 | 0 | Проценты
Процент действия педали или рычага дистанционного акселератора | 0 | 0 | Проценты
Пусковой включатель | Вкл. | Вкл.
Рабочее состояние двигателя | Остановка двигателя | Остановка двигателя
Реальное время модуля ECM | Не задано | Не задано
Режим управления промежуточной скоростью | Не определено | Не определено
Состояние обнаружения воды в топливе | Вода не обнаружена | Вода не обнаружена
Температура воздуха во впускном коллекторе | 58,5 | 56,2 | °C
Температура масла | 76,5 | 80,1 | °C
Тип датчика давления масла | Аналоговый | Аналоговый
Ток электрического подкачивающего топливного насоса | 0,0 | 0,0 | мА
Управляемый расход топлива | 360,00 | 360,00 | л/час
Уровень охлаждающей жидкости | Нормальный | Нормальный
Частота вращения двигателя | 0 | 0 | об/мин
Частота вращения турбонагнетателя | 40000 | 40000 | об/мин
197 | Уровень охлаждающей жидкости - данные точные, но ниже нормы - средний уровень серьезности
Атмосферное давление | 87,8 | 87,8 | кПа
Версия программного обеспечения калибровки | 19020115 | 19020115
Время модуля ECM | 010521:56:54 | 010521:56:54 | ЧЧЧЧЧЧ:ММ:СС
Выбранная кривая крутящего момента | Не определено | Не определено
Давление во впускном коллекторе | -0,1 | -0,1 | кПа
Давление масла | 0,0 | 0,0 | кПа
Давление на входе топливного регулятора | 377 | 377 | кПа
Датчик давления во впускном коллекторе 1 | 0 | 0 | кПа
Датчик давления во впускном коллекторе 2 | -1 | -1 | кПа
Датчик давления охлаждающей жидкости | 15 | 15 | кПа
Датчик проверки холостого хода | – | –
Датчик температуры | 60,4 | 60,4 | °C
Датчик температуры впускного коллектора 1 | 42 | 42 | °C
Датчик температуры впускного коллектора 2 | 41 | 41 | °C
Заданное давление в общем топливопроводе высокого давления | 600 | 600 | Бар
Заданный ток привода топливного насоса | 1125,00 | 1125,00 | мА
Измеренное давление в общем топливопроводе высокого давления | 470 | 470 | Бар
Измеренный ток привода топливного насоса | 1125,00 | 1125,00 | мА
Измеряемое напряжение питания наддува форсунки | 49,8 | 49,8 | В
Напряжение аккумуляторной батареи | 24,3 | 24,3 | В
Наработка двигателя, ч | 010469:36:59 | 010469:36:59 | ЧЧЧЧЧЧ:ММ:СС | 277:26:55 | 277:26:55
Относительная нагрузка | 0 | 0 | Проценты
Переключатель блокировки функции защитного выключения двигателя | Вкл. | Вкл.
Переключатель переключаемых альтернативных низких холостых оборотов | Выкл. | Выкл.
Процент действия педали или рычага акселератора | 0 | 0 | Проценты
Процент действия педали или рычага дистанционного акселератора | 0 | 0 | Проценты
Пусковой включатель | Вкл. | Вкл.
Рабочее состояние двигателя | Остановка двигателя | Остановка двигателя
Реальное время модуля ECM | Не задано | Не задано
Режим управления промежуточной скоростью | Не определено | Не определено
Состояние обнаружения воды в топливе | Вода не обнаружена | Вода не обнаружена
Температура воздуха во впускном коллекторе | 42,1 | 42,1 | °C
Температура масла | 66,5 | 66,5 | °C
Тип датчика давления масла | Аналоговый | Аналоговый
Ток электрического подкачивающего топливного насоса | 0,0 | 0,0 | мА
Управляемый расход топлива | 360,00 | 360,00 | л/час
Уровень охлаждающей жидкости | Нижний предел | Нижний предел
Частота вращения двигателя | 0 | 0 | об/мин
Частота вращения турбонагнетателя | 40000 | 40000 | об/мин
235 | Уровень охлаждающей жидкости - данные точные, но ниже нормы - самый высокий уровень серьезности
Атмосферное давление | 87,8 | 87,8 | кПа
Версия программного обеспечения калибровки | 19020115 | 19020115
Время модуля ECM | 010521:57:23 | 010521:57:23 | ЧЧЧЧЧЧ:ММ:СС
Выбранная кривая крутящего момента | Не определено | Не определено
Давление во впускном коллекторе | -0,6 | -0,6 | кПа
Давление масла | 519,1 | 519,1 | кПа
Давление на входе топливного регулятора | 650 | 650 | кПа
Датчик давления во впускном коллекторе 1 | 0 | 0 | кПа
Датчик давления во впускном коллекторе 2 | -1 | -1 | кПа
Датчик давления охлаждающей жидкости | 173 | 173 | кПа
Датчик проверки холостого хода | – | –
Датчик температуры | 53,0 | 53,0 | °C
Датчик температуры впускного коллектора 1 | 34 | 34 | °C
Датчик температуры впускного коллектора 2 | 34 | 34 | °C
Заданное давление в общем топливопроводе высокого давления | 1056 | 1056 | Бар
Заданный ток привода топливного насоса | 1875,00 | 1875,00 | мА
Измеренное давление в общем топливопроводе высокого давления | 1108 | 1108 | Бар
Измеренный ток привода топливного насоса | 1437,50 | 1437,50 | мА
Измеряемое напряжение питания наддува форсунки | 50,4 | 50,4 | В
Напряжение аккумуляторной батареи | 27,8 | 27,8 | В
Наработка двигателя, ч | 010469:37:22 | 010469:37:22 | ЧЧЧЧЧЧ:ММ:СС | 277:26:32 | 277:26:32
Относительная нагрузка | 0 | 0 | Проценты
Переключатель блокировки функции защитного выключения двигателя | Вкл. | Вкл.
Переключатель переключаемых альтернативных низких холостых оборотов | Выкл. | Выкл.
Процент действия педали или рычага акселератора | 0 | 0 | Проценты
Процент действия педали или рычага дистанционного акселератора | 0 | 0 | Проценты
Пусковой включатель | Вкл. | Вкл.
Рабочее состояние двигателя | Частота вращения, передаваемая по каналу связи | Частота вращения, передаваемая по каналу связи
Реальное время модуля ECM | Не задано | Не задано
Режим управления промежуточной скоростью | Не определено | Не определено
Состояние обнаружения воды в топливе | Вода не обнаружена | Вода не обнаружена
Температура воздуха во впускном коллекторе | 34,3 | 34,3 | °C
Температура масла | 65,0 | 65,0 | °C
Тип датчика давления масла | Аналоговый | Аналоговый
Ток электрического подкачивающего топливного насоса | 0,0 | 0,0 | мА
Управляемый расход топлива | 0,00 | 0,00 | л/час
Уровень охлаждающей жидкости | Нижний предел | Нижний предел
Частота вращения двигателя | 1214 | 1214 | об/мин
Частота вращения турбонагнетателя | 40000 | 40000 | об/мин
611 | Остановка горячего двигателя - состояние сохраняется
Атмосферное давление | 0,0 | 0,0 | кПа
Версия программного обеспечения калибровки | 19020115 | 19020115
Время модуля ECM | 010379:52:54 | 010799:16:15 | ЧЧЧЧЧЧ:ММ:СС
Выбранная кривая крутящего момента | Не определено | Не определено
Давление во впускном коллекторе | 67,3 | 67,3 | кПа
Давление масла | 0,0 | 0,0 | кПа
Давление на входе топливного регулятора | 2 | 2 | кПа
Датчик давления во впускном коллекторе 1 | 0 | 0 | кПа
Датчик давления во впускном коллекторе 2 | 88 | 87 | кПа
Датчик давления охлаждающей жидкости | 0 | 0 | кПа
Датчик проверки холостого хода | – | –
Датчик температуры | 0,0 | 0,0 | °C
Датчик температуры впускного коллектора 1 | 58 | 52 | °C
Датчик температуры впускного коллектора 2 | 73 | 67 | °C
Заданное давление в общем топливопроводе высокого давления | 0 | 0 | Бар
Заданный ток привода топливного насоса | 1125,00 | 1125,00 | мА
Измеренное давление в общем топливопроводе высокого давления | 665 | 546 | Бар
Измеренный ток привода топливного насоса | 0,00 | 0,00 | мА
Измеряемое напряжение питания наддува форсунки | 0,0 | 0,0 | В
Напряжение аккумуляторной батареи | 24,6 | 24,4 | В
Наработка двигателя, ч | 010327:44:37 | 010746:27:52 | ЧЧЧЧЧЧ:ММ:СС | 419:19:17 | 0:36:02
Относительная нагрузка | 100 | 100 | Проценты
Переключатель блокировки функции защитного выключения двигателя | Выкл. | Выкл.
Переключатель переключаемых альтернативных низких холостых оборотов | Вкл. | Вкл.
Процент действия педали или рычага акселератора | 0 | 0 | Проценты
Процент действия педали или рычага дистанционного акселератора | 0 | 0 | Проценты
Пусковой включатель | Вкл. | Вкл.
Рабочее состояние двигателя | Остановка двигателя | Остановка двигателя
Реальное время модуля ECM | Не задано | Не задано
Режим управления промежуточной скоростью | Не определено | Не определено
Состояние обнаружения воды в топливе | Вода не обнаружена | Вода не обнаружена
Температура воздуха во впускном коллекторе | 58,3 | 52,1 | °C
Температура масла | 0,0 | 0,0 | °C
Тип датчика давления масла | Аналоговый | Аналоговый
Ток электрического подкачивающего топливного насоса | 0,0 | 0,0 | мА
Управляемый расход топлива | 360,00 | 360,00 | л/час
Уровень охлаждающей жидкости | Нижний предел | Нижний предел
Частота вращения двигателя | 0 | 0 | об/мин
Частота вращения турбонагнетателя | 0 | 0 | об/мин
1844 | Цепь датчика давления картерных газов - напряжение ниже нормы или короткое замыкание на цепь низкого напряжения
Атмосферное давление | 88,0 | 88,1 | кПа
Версия программного обеспечения калибровки | 19020115 | 19020115
Время модуля ECM | 010451:20:38 | 010799:16:25 | ЧЧЧЧЧЧ:ММ:СС
Выбранная кривая крутящего момента | Не определено | Не определено
Давление во впускном коллекторе | 0,0 | 0,0 | кПа
Давление масла | 0,0 | 26,7 | кПа
Давление на входе топливного регулятора | 371 | 337 | кПа
Датчик давления во впускном коллекторе 1 | 0 | 1 | кПа
Датчик давления во впускном коллекторе 2 | 0 | -1 | кПа
Датчик давления охлаждающей жидкости | 254 | -81 | кПа
Датчик проверки холостого хода | – | –
Датчик температуры | 77,3 | 69,6 | °C
Датчик температуры впускного коллектора 1 | 60 | 52 | °C
Датчик температуры впускного коллектора 2 | 57 | 49 | °C
Заданное давление в общем топливопроводе высокого давления | 600 | 600 | Бар
Заданный ток привода топливного насоса | 1125,00 | 1125,00 | мА
Измеренное давление в общем топливопроводе высокого давления | 575 | 541 | Бар
Измеренный ток привода топливного насоса | 1125,00 | 1125,00 | мА
Измеряемое напряжение питания наддува форсунки | 49,8 | 49,9 | В
Напряжение аккумуляторной батареи | 24,6 | 23,7 | В
Наработка двигателя, ч | 010399:02:10 | 010746:27:52 | ЧЧЧЧЧЧ:ММ:СС | 348:01:44 | 0:36:02
Относительная нагрузка | 0 | 0 | Проценты
Переключатель блокировки функции защитного выключения двигателя | Вкл. | Вкл.
Переключатель переключаемых альтернативных низких холостых оборотов | Выкл. | Выкл.
Процент действия педали или рычага акселератора | 0 | 0 | Проценты
Процент действия педали или рычага дистанционного акселератора | 0 | 0 | Проценты
Пусковой включатель | Вкл. | Вкл.
Рабочее состояние двигателя | Остановка двигателя | Остановка двигателя
Реальное время модуля ECM | Не задано | Не задано
Режим управления промежуточной скоростью | Не определено | Не определено
Состояние обнаружения воды в топливе | Вода не обнаружена | Вода не обнаружена
Температура воздуха во впускном коллекторе | 58,5 | 50,2 | °C
Температура масла | 76,5 | 68,5 | °C
Тип датчика давления масла | Аналоговый | Аналоговый
Ток электрического подкачивающего топливного насоса | 0,0 | 0,0 | мА
Управляемый расход топлива | 360,00 | 360,00 | л/час
Уровень охлаждающей жидкости | Нормальный | Нормальный
Частота вращения двигателя | 0 | 0 | об/мин
Частота вращения турбонагнетателя | 40000 | 40000 | об/мин

## Engine Abuse History
Engine Abuse History |  |  |  | 33232655
Customer Name: | 170227104443 | System Type: | QSK50/60 CM850/CM2150/CM2850 MCRS/K123M |  | ECM Code: | AQ60809.07
Unit Number: |  | Image Date: | 28.05.26 14:42:43 |  | Software Phase: | 19020115
Total ECM Time | 010801:31:18 |  | Total Engine Hours | 010747:03:54
This feature is not supported.

## Engine Protection
Engine Protection |  |  |  |  | 33232655
Customer Name: | 170227104443 |  | System Type: | QSK50/60 CM850/CM2150/CM2850 MCRS/K123M |  | ECM Code: | AQ60809.07
Unit Number: |  |  | Image Date: | 28.05.26 14:42:43 |  | Software Phase: | 19020115
[6 empty] | Total ECM Time : | 010801:31:18
Description | Fault Code | Value | Unit | Duration | ECM Time(Key On Time) | ECM Real Time | Time Since Fault
Температура охлаждающей жидкости - данные точные, но выше нормы - средний уровень серьезности | 146 | 100,4 | °C | 000000:00:16 | 010387:20:41 | Не задано | 414:10:37
| 146 | 100,4 | °C | 000000:00:15 | 009965:32:23 | Не задано | 835:58:55
| 146 | 100,4 | °C | 000000:00:15 | 009916:28:01 | Не задано | 885:03:17
| 146 | 100,8 | °C | 000000:00:20 | 009292:06:17 | Не задано | 1509:25:01
| 146 | 100,0 | °C | 000000:00:13 | 006415:51:14 | Не задано | 4385:40:04
Уровень охлаждающей жидкости - данные точные, но ниже нормы - самый высокий уровень серьезности | 235 | Нижний предел |  | 000000:00:39 | 010523:33:28 | Не задано | 277:57:50
| 235 | Нижний предел |  | 000000:02:52 | 010292:13:34 | Не задано | 509:17:44
| 235 | Нижний предел |  | 000000:00:44 | 010060:57:43 | Не задано | 740:33:35
| 235 | Нижний предел |  | 000000:00:52 | 010060:44:52 | Не задано | 740:46:26
| 235 | Нижний предел |  | 000000:00:32 | 010060:36:28 | Не задано | 740:54:50

## Audit Trail
Audit Trail |  |  |  |  | 33232655
Customer Name: | 170227104443 |  | System Type: | QSK50/60 CM850/CM2150/CM2850 MCRS/K123M |  | ECM Code: | AQ60809.07
Unit Number: |  |  | Image Date: | 28.05.26 14:42:43 |  | Software Phase: | 19020115
[5 empty] | Total ECM Time |  | 010801:31:18
Record Number | Tool Name | Tool Id | User Type | User Id | ECM Time (Key On Time) | ECM Time (Real Time) | Time Since Last Access
1 | INSITE | 807000862901 | Software | 00000000170A | 010299:52:30 | Не задано | 501:38:48
027-Удаление кодов неисправностей
2 | INSITE | 807000862901 | Software | 00000000170A | 010054:30:55 | Не задано | 747:00:23
027-Удаление кодов неисправностей
3 | INSITE | 807000862901 | Software | 00000000170A | 010047:21:26 | Не задано | 754:09:52
027-Удаление кодов неисправностей
4 | INSITE | 806001162901 | Software | 000071462DE5 | 006282:44:58 | Не задано | 4518:46:20
027-Удаление кодов неисправностей
Note on F8: Yellow = Most recent ECM access.
Note on G8: Yellow = Most recent ECM access.

## Data Collection
Data Collection |  |  |  | 33232655
Customer Name: | 170227104443 | System Type: | QSK50/60 CM850/CM2150/CM2850 MCRS/K123M |  | ECM Code: | AQ60809.07
Unit Number: |  | Image Date: | 28.05.26 14:42:43 |  | Software Phase: | 19020115
Parameters | I-20260528-144243080-00
Fuel Economy Report
Other - Average Vehicle Speed (All Trips) | Not Available
Израсходованное топливо (Last Trip) | 1527398,2
Other - Average Drive Vehicle Speed (All Trips) | Not Available
Other - Average Drive Vehicle Speed (Last Trip) | Not Available
Percent Top Gear Distance (All Trips) | Not Available
Percent Top Gear Distance (Last Trip) | Not Available
Percent PTO Time (All Trips) | Not Available
Percent PTO Time (Last Trip) | Not Available
Percent Idle Time (All Trips - Calculated) | 0,01
Percent Idle Time (Last Trip - Calculated) | 0,01
Percent Gear Down Distance (All Trips) | Not Available
Percent Gear Down Distance (Last Trip) | Not Available
Percent Cruise Control Distance (All Trips) | Not Available
Percent Cruise Control Distance (Last Trip) | Not Available
Other - Average Top Gear Vehicle Speed (All Trips) | Not Available
Other - Average Top Gear Vehicle Speed (Last Trip) | Not Available
Fuel Economy - Drive (All Trips - Calculated) | Not Available
Fuel Economy - Drive (Last Trip - Calculated) | Not Available
Fuel Economy - Average Fuel Economy (All Trips - Calculated) | Not Available
Fuel Economy - Average Fuel Economy (Last Trip - Calculated) | Not Available
Средняя нагрузка при движении (Last Trip) | 2,5
Средняя частота вращения двигателя при движении (Last Trip) | 378
Средняя мощность при движении (Last Trip) | 7
Средняя нагрузка двигателя (Last Trip) | 44,5
Среднее число оборотов двигателя (Last Trip) | 1391
Израсходованное топливо (All Trips) | 1527404,1
Средняя мощность при движении (All Trips) | 7
Средняя нагрузка двигателя (All Trips) | 44,5
Среднее число оборотов двигателя (All Trips) | 1391
Fleet Report
Time - ECM Time (Last Trip -Decimal) | 10799,87
Time - Engine Run Time (Last Trip -Decimal) | 10739,63
Time - ECM Time (All Trips - Decimal) | 10801,52
Time - Engine Run Time (All Trips - Decimal) | 10747,06
Other - Average Vehicle Speed (All Trips) | Not Available
Other - Average Drive Vehicle Speed (All Trips) | Not Available
Other - Average Drive Vehicle Speed (Last Trip) | Not Available
Aftertreatment Average Diesel Exhaust Fluid Burn Rate (All Trips) | Not Available
Aftertreatment Average Diesel Exhaust Fluid Burn Rate (Last Trip) | Not Available
Percent Top Gear Distance (All Trips) | Not Available
Percent Top Gear Distance (Last Trip) | Not Available
Percent PTO Time (All Trips) | Not Available
Percent PTO Time (Last Trip) | Not Available
Percent Maximum Accelerator Vehicle Speed Distance (All Trips) | Not Available
Percent Maximum Accelerator Vehicle Speed Distance (Last Trip) | Not Available
Percent Idle Time (All Trips - Calculated) | 0,01
Percent Idle Time (Last Trip - Calculated) | 0,01
Percent Gear Down Distance (All Trips) | Not Available
Percent Gear Down Distance (Last Trip) | Not Available
Percent Fan On Time (Manaul Fan Switch)[Last Trip] | Not Available
Percent Fan On Time (Last Trip) | Not Available
Percent Diesel Particulate Filter Regeneration Fuel (All Trips) | Not Available
Percent Diesel Particulate Filter Regeneration Fuel (Last Trip) | Not Available
Percent Cruise Control Distance (All Trips) | Not Available
Percent Cruise Control Distance (Last Trip) | Not Available
Other - Average Top Gear Vehicle Speed (All Trips) | Not Available
Other - Average Top Gear Vehicle Speed (Last Trip) | Not Available
Fuel Used - Total (Last trip - Error Check) | OK
Fuel Economy - Top Gear (All Trips) | Not Available
Fuel Economy - Top Gear (Last Trip) | Not Available
Fuel Economy - PTO Fuel Rate (All Trips) | Not Available
Fuel Economy - PTO Fuel Rate (Last Trip) | Not Available
Fuel Economy - Maximum Accelerator Vehicle Speed (All Trips) | Not Available
Fuel Economy - Maximum Accelerator Vehicle Speed (Last Trip) | Not Available
Fuel Economy - Low Gears (All Trips) | Not Available
Fuel Economy - Low Gears (Last Trip) | Not Available
Fuel Economy - Idle Fuel Rate (All Trips) | 16,75
Fuel Economy - Idle Fuel Rate (Last Trip) | 16,75
Fuel Economy - Gear Down (All Trips) | Not Available
Fuel Economy - Gear Down (Last Trip) | Not Available
Fuel Economy - Drive (All Trips - Calculated) | Not Available
Fuel Economy - Drive (Last Trip - Calculated) | Not Available
Fuel Economy - Cruise Control (All Trips) | Not Available
Fuel Economy - Cruise Control (Last Trip) | Not Available
Fuel Economy - Average Fuel Economy (All Trips - Calculated) | Not Available
Fuel Economy - Average Fuel Economy (Last Trip - Calculated) | Not Available
Топливо, израсходованное при движении (Last Trip) | 0,1
Топливо, израсходованное на холостом ходу (Last Trip) | 21,3
Средняя нагрузка при движении (Last Trip) | 2,5
Средняя частота вращения двигателя при движении (Last Trip) | 378
Средняя нагрузка двигателя (Last Trip) | 44,5
Среднее число оборотов двигателя (Last Trip) | 1391
Ручная отмена защитного выключения двигателя (Last Trip) | 0
Число блокировок выключения при работе на холостом ходу (Last Trip) | 0
Количество выключений при работе на холостом ходу (Last Trip) | 0
Максимальная частота вращения двигателя (Last Trip) | 2031
Топливо, израсходованное при движении (All Trips) | 0,1
Топливо, израсходованное на холостом ходу (All Trips) | 21,3
Израсходованное топливо (All Trips) | 1527404,1
Средняя нагрузка двигателя (All Trips) | 44,5
Среднее число оборотов двигателя (All Trips) | 1391
Ручная отмена защитного выключения двигателя (All Trips) | 0
Максимальная частота вращения двигателя (All Trips) | 2031
Количество сбросов информации о поездке (All Trips) | 0
Fault Code Report
Fault Code | 1518
Fault Count | 1
Fault Code | 146
Fault Count | 1
Fault Code | 232
Fault Count | 2
Fault Code | 197
Fault Count | 1
Fault Code | 235
Fault Count | 1
Fault Code | 611
Fault Count | 10
Fault Code | 1844
Fault Count | 5

## Aftertreatment System
Aftertreatment System |  |  |  |  | 33232655
Customer Name: | 170227104443 |  | System Type: | QSK50/60 CM850/CM2150/CM2850 MCRS/K123M |  | ECM Code: | AQ60809.07
Unit Number: |  |  | Image Date: | 28.05.26 14:42:43 |  | Software Phase: | 19020115
[6 empty] | Total ECM Time | 010801:31:18
Aftertreatment Regeneration History
ECM Time (Key On Time) | ECM Time (Real Time) | Time Since Previous Regeneration | Starting Diesel Particulate Filter Soot Load | Ending Diesel Particulate Filter Soot Load | Starting Diesel Oxidation Catalyst Intake Temperature | Maximum Diesel Particulate Filter Intake Temperature | Maximum Diesel Particulate Filter Outlet Temperature | Maximum Diesel Particulate Filter Differential Pressure
No data is available
Maximum Soot Load Condition
ECM Time (Key On Time) | ECM Time (Real Time) | Elapsed Time | Maximum Diesel Particulate Filter Soot Load | Diesel Oxidation Catalyst Intake Temperature | Diesel Particulate Filter Intake Temperature | Diesel Particulate Filter Outlet Temperature | Diesel Particulate Filter Differential Pressure
No data is available
Maximum Diesel Particulate Filter Outlet Temperature Condition
ECM Time (Key On Time) | ECM Time (Real Time) | Elapsed Time | Diesel Particulate Filter Soot Load | Diesel Oxidation Catalyst Intake Temperature | Diesel Particulate Filter Intake Temperature | Maximum Diesel Particulate Filter Outlet Temperature | Diesel Particulate Filter Differential Pressure
No data is available
Aftertreatment Maintenance
ECM Time (Key On Time) | ECM Time (Real Time) | Elapsed Time | Aftertreatment Reset Applied
No data is available
Diesel Particulate Filter Parameters
Parameters | Value
Индикатор фильтра твердых частиц | Не установлено
Note on F9: >400°F (205°C) indicates Regeneration initiated while driving (Mobile Regeneration). <300°F (150°C) indicates Regeneration iniated while parked (Stationary Regeneration).
Note on G9: Temperature should be >900°F (480°C) during Regeneration.
Note on H9: Temperatures higher than the Diesel Particulate Filter Intake Temperature indicate a high soot load.

## Calculators
Calculators |  |  |  |  | 33232655
Customer Name: | 170227104443 |  | System Type: | QSK50/60 CM850/CM2150/CM2850 MCRS/K123M |  | ECM Code: | AQ60809.07
Unit Number: |  |  | Image Date: | 28.05.26 14:42:43 |  | Software Phase: | 19020115
Fuel Economy Calculator(Last Trip) |  |  |  | Fuel and Diesel Exhaust Fluid Calculator
Parameter | Baseline | Selected Value |  | Parameter | All Trips |  | Last Trip
Percent Top Gear Distance | Not Available |  |  | Total Fuel | 1527404,1 л |  | 1527398,2 л
Percent Idle Time | 0.01 |  |  | Total Diesel Exhaust Fluid | Not Available л |  | Not Available л
Percent PTO Time | Not Available |  |  | Mileage | Not Available л |  | Not Available л
Overall Fuel Economy | Not Available | Not Available |  | Cost/Kilometer | Not Available |  | Not Available
|  |  |  | Fluid Economy | Not Available |  | Not Available
|  |  |  | Fuel Price: |  |  | Diesel Exhaust Fluid Price:
Note on A6: Select % Top Gear Distance, % Idle Time and % PTO Time to calculate overall fuel economy change based on the Last Trip data.
Note on A8: Fuel added to Top Gear is reduced from Gear Down fuel. Actual fuel shift may be from fuel used in gears lower than the top 2
Note on F14: Enter Fuel Price per Gallon (or per Litre).
Note on I14: Enter Diesel Exhaust Fluid Price per Gallon (or per Litre).

## Image Summary
Image Summary |  |  |  |  | 33232655
Customer Name: | 170227104443 |  | System Type: | QSK50/60 CM850/CM2150/CM2850 MCRS/K123M |  | ECM Code: | AQ60809.07
Unit Number: |  |  | Image Date: | 28.05.26 14:42:43 |  | Software Phase: | 19020115
Fuel |  |  |  |  | Counts
Parameters | All Trips | Last Trip | Units |  | Parameters | All Trips | Last Trip | Units
Overall Fuel Economy | Not Available | Not Available | л/100 км |  | Ручная отмена защитного выключения двигателя | 0 | 0
Low Gear Fuel Economy | Not Available | Not Available | л/100 км |  | - | - | -
- | - | - | л |  | Service Brake Actuations per 1000 mi (or 1000 km) | - | Not Available
Топливо, израсходованное на холостом ходу | 21,3 | 21,3 | л |  | Количество сбросов информации о поездке | 0 | -
Drive Fuel Economy | Not Available | Not Available | л/100 км |  | Количество выключений при работе на холостом ходу | - | 0
Gear Down Fuel Economy | Not Available | Not Available | л/100 км |  | Число блокировок выключения при работе на холостом ходу | - | 0
Cruise Control Fuel Economy | Not Available | Not Available | л/100 км |  | - | - | -
Idle Fuel Rate | 16,75 | 16,75 | л/час
PTO Fuel Rate | Not Available | Not Available | л/час
Top Gear Fuel Economy | Not Available | Not Available | л/100 км |  | Aftertreatment
[5 empty] | Parameters | All Trips | Last Trip | Units
[5 empty] | - | - | -
Distance |  |  |  |  | Regeneration Fuel (Percent of Total Fuel) | Not Available | Not Available | Проценты
Parameters | All Trips | Last Trip | Units |  | Diesel Exhaust Fluid Consumption (Percent of Total Fuel) | Not Available | Not Available | Проценты
- | - | - | км |  | - | - | -
Percent Top Gear Distance | Not Available | Not Available | Проценты |  | - | - | -
Percent Gear Down Distance | Not Available | Not Available | Проценты |  | - | - | - | кПа
Percent Cruise Control Distance | Not Available | Not Available | Проценты
Averages
Time |  |  |  |  | Parameters | All Trips | Last Trip | Units
Parameters | All Trips | Last Trip | Units |  | Average Vehicle Speed (Drive) | Not Available | Not Available | км/час
- | - | - |  |  | - | Not Available | - | км/час
Idle Time + PTO Time | Not Available | Not Available | ЧЧЧЧЧЧ:ММ:СС |  | Средняя нагрузка при движении | - | 2,5 | Проценты
Percent PTO Time | Not Available | Not Available | Проценты |  | Среднее число оборотов двигателя | 1391 | 1391 | об/мин
Percent Fan On Time (Total) | - | Not Available | Проценты |  | Средняя нагрузка двигателя | 44,5 | 44,5 | Проценты
Percent Fan On Time (Manual Fan Switch) | - | Not Available | Проценты |  | Average Vehicle Speed (Top Gear) | Not Available | Not Available | км/час
Percent Idle Time | 0,01 | 0,01 | Проценты |  | Средняя частота вращения двигателя при движении | - | 378 | об/мин
Время работы двигателя | 010747:03:54 | 010739:37:49 | ЧЧЧЧЧЧ:ММ:СС
Время модуля ECM | 010801:31:18 | 010799:52:25 | ЧЧЧЧЧЧ:ММ:СС
Время работы на холостом ходу | 000001:16:18 | 000001:16:18 | ЧЧЧЧЧЧ:ММ:СС |  | Maximums
[5 empty] | Parameters | All Trips | Last Trip | Units
[5 empty] | Максимальная частота вращения двигателя | 2031 | 2031 | об/мин
[5 empty] | - | - | - | км/час
Note on D7: L Gas Plus, ISL G, and ISX11.9 G fuel economy reported as diesel equivalent miles per gallon, mpg(e).
Note on D8: Includes Idle and PTO Fuel. Displays "-" if distance < 10 miles (16.09344 km). Displays "-" if fuel economy > 25 mpg (10.63 kpl).
Note on D9: Fuel economy in all gears lower than the Top 2.
Note on D12: Excludes Idle Fuel and Stationary PTO Fuel. Displays "-" if distance < 10 miles (16.09344 km). Displays "-" if fuel economy > 25 mpg (10.63 kpl).
Note on D14: Fuel Economy while operating with Cruise Control. Includes all gears and all applicable vehicle speeds.
Note on D22: Fuel Economy improves up to 50,000 miles (80,467 km).
Note on D23: Recommend >90% for linehaul applications. Maximize Top Gear Distance for best fuel economy.
Note on D24: Recommend < 10% non-Top Gear time for linehaul applications. Maximize Top Gear Distance for best fuel economy.
Note on D25: % distance traveled while operating with Cruise Control. Includes all gears and all applicable vehicle speeds.
Note on D32: Yellow Flagged at > 20% or if combination of % Idle and PTO Time > 20%. Lower is better for fuel economy.
Note on D34: Note: International uses this multiplexed address to send all fan requests (i.e. A/C Pressure Switch) and may not be an actual manual fan switch command.
Note on D35: Yellow Flagged at > 20% or if combination of % Idle and PTO Time > 20%. Lower is better for fuel economy.
Note on I9: A high count of Sudden Decelerations may indicate an issue with the Vehicle Speed Sensor.
Note on I14: Count generated when out of gear for 30 seconds above 20 mph (32.187 km/hr).
Note on I20: Note: Results will vary based on duty cycle. Guidelines: EPA 2007: 1.0-3.0% EPA 2010: 0.5-2.0%
Note on I22: Reference the Aftertreatment History sheet for information on the last 10 DPF Regenerations.
Note on I30: Includes Idle & Drive Speed.
Note on I40: Reference Engine Abuse History for additional information.
Note on I41: Yellow Flagged if Maximum Vehicle Speed recorded was > 10 mph (16 km/hr) over the maximum allowable vehicle speed.

## Sensor Monitor Parameters
Sensor Monitor Parameters |  |  |  |  | 33232655
Customer Name: | 170227104443 |  | System Type: | QSK50/60 CM850/CM2150/CM2850 MCRS/K123M |  | ECM Code: | AQ60809.07
Unit Number: |  |  | Image Date: | 28.05.26 14:42:43 |  | Software Phase: | 19020115
Engine State : | Not Available |  |  | Engine Operating State : | Частота вращения, передаваемая по каналу связи
Parameter | Value | Units
Fuel Pump Oil Pressure | 0,0 | кПа
Атмосферное давление | 88,2 | кПа
Давление во впускном коллекторе | 5,5 | кПа
Давление картерных газов | 0,1 | кПа
Давление масла | 394,0 | кПа
Давление на входе топливного регулятора | 646 | кПа
Датчик давления во впускном коллекторе 1 | 6 | кПа
Датчик давления охлаждающей жидкости | 166 | кПа
датчик перепада давления в масляном фильтре (расчетное значение) | 16 | кПа
Датчик температуры | 77,5 | °C
Датчик температуры впускного коллектора 1 | 47 | °C
Датчик температуры впускного коллектора 2 | 47 | °C
Датчик температуры впускного коллектора 3 | 47 | °C
Датчик температуры впускного коллектора 4 | 47 | °C
Датчик температуры топлива | 28,3 | °C
Датчик числа оборотов двигателя действует | Главный
Заданное давление в общем топливопроводе высокого давления | 1035 | Бар
Измеренное давление в общем топливопроводе высокого давления | 1034 | Бар
Напряжение аккумуляторной батареи | 27,8 | В
Напряжение датчика давления во впускном коллекторе 1 | 1,3 | В
Напряжение датчика давления на входе топливного регулятора | 2,1 | В
Напряжение датчика давления охлаждающей жидкости | 2,5 | В
Напряжение датчика температуры впускного коллектора 1 | 2,1 | В
Напряжение датчика температуры впускного коллектора 2 | 2,1 | В
Напряжение датчика температуры впускного коллектора 3 | 2,1 | В
Напряжение датчика температуры впускного коллектора 4 | 2,1 | В
Напряжение датчика температуры топлива | 3,0 | В
Напряжение питания датчика положения педали или рычага акселератора | 5,00 | В
Напряжение сигнала датчика атмосферного давления | 3,13 | В
Напряжение сигнала датчика давления в общем топливопроводе высокого давления | 2,57 | В
Напряжение сигнала датчика давления во впускном коллекторе | 1,19 | В
Напряжение сигнала датчика давления картерных газов | 0,50 | В
Напряжение сигнала датчика давления масла | 2,81 | В
Напряжение сигнала датчика положения педали или рычага акселератора | 0,00 | В
Напряжение сигнала датчика температуры воздуха во впускном коллекторе | 1,81 | В
Напряжение сигнала датчика температуры масла | 0,81 | В
Напряжение сигнала датчика температуры охлаждающей жидкости двигателя | 0,94 | В
Состояние главного датчика оборотов двигателя | Допустимый сигнал
Состояние обнаружения воды в топливе | Вода не обнаружена
Состояние резервного датчика оборотов двигателя | Допустимый сигнал
Температура воздуха во впускном коллекторе | 47,2 | °C
Температура масла | 82,4 | °C
Тип датчика давления масла | Аналоговый
Уровень охлаждающей жидкости | Нормальный
Цепь питания датчиков 1 | 5,00 | В
Цепь питания датчиков 2 | 5,00 | В
Цепь питания датчиков 3 | 5,00 | В
Цепь питания датчиков 4 | 5,00 | В